## bus
| name | vn_kv | type | zone | in_service
0 | bus_LV_5317-4_0_5_node_0 | 0.4 | n |  | TRUE
1 | bus_LV_5317-4_0_5_node_1 | 0.4 | n |  | TRUE
2 | bus_LV_5317-4_0_5_node_3 | 0.4 | n |  | TRUE
3 | bus_LV_5317-4_0_5_node_4 | 0.4 | n |  | TRUE
4 | bus_LV_5317-4_0_5_node_2 | 0.4 | n |  | TRUE
5 | bus_LV_5317-4_0_5_node_5 | 0.4 | n |  | TRUE
6 | bus_LV_5317-4_0_5_node_56 | 0.4 | n |  | TRUE
7 | bus_LV_5317-4_0_5_node_67 | 0.4 | n |  | TRUE
8 | bus_LV_5317-4_0_5_node_84 | 0.4 | n |  | TRUE
9 | bus_LV_5317-4_0_5_node_106 | 0.4 | n |  | TRUE
10 | bus_LV_5317-4_0_5_node_54 | 0.4 | n |  | TRUE
11 | bus_LV_5317-4_0_5_node_66 | 0.4 | n |  | TRUE
12 | bus_LV_5317-4_0_5_node_85 | 0.4 | n |  | TRUE
13 | bus_LV_5317-4_0_5_node_74 | 0.4 | n |  | TRUE
14 | bus_LV_5317-4_0_5_node_82 | 0.4 | n |  | TRUE
15 | bus_LV_5317-4_0_5_node_83 | 0.4 | n |  | TRUE
16 | bus_LV_5317-4_0_5_node_72 | 0.4 | n |  | TRUE
17 | bus_LV_5317-4_0_5_node_107 | 0.4 | n |  | TRUE
18 | bus_LV_5317-4_0_5_node_6 | 0.4 | n |  | TRUE
19 | bus_LV_5317-4_0_5_node_7 | 0.4 | n |  | TRUE
20 | bus_LV_5317-4_0_5_node_14 | 0.4 | n |  | TRUE
21 | bus_LV_5317-4_0_5_node_13 | 0.4 | n |  | TRUE
22 | bus_LV_5317-4_0_5_node_98 | 0.4 | n |  | TRUE
23 | bus_LV_5317-4_0_5_node_81 | 0.4 | n |  | TRUE
24 | bus_LV_5317-4_0_5_node_8 | 0.4 | n |  | TRUE
25 | bus_LV_5317-4_0_5_node_9 | 0.4 | n |  | TRUE
26 | bus_LV_5317-4_0_5_node_11 | 0.4 | n |  | TRUE
27 | bus_LV_5317-4_0_5_node_133 | 0.4 | n |  | TRUE
28 | bus_LV_5317-4_0_5_node_132 | 0.4 | n |  | TRUE
29 | bus_LV_5317-4_0_5_node_10 | 0.4 | n |  | TRUE
30 | bus_LV_5317-4_0_5_node_12 | 0.4 | n |  | TRUE
31 | bus_LV_5317-4_0_5_node_131 | 0.4 | n |  | TRUE
32 | bus_LV_5317-4_0_5_node_15 | 0.4 | n |  | TRUE
33 | bus_LV_5317-4_0_5_node_16 | 0.4 | n |  | TRUE
34 | bus_LV_5317-4_0_5_node_18 | 0.4 | n |  | TRUE
35 | bus_LV_5317-4_0_5_node_29 | 0.4 | n |  | TRUE
36 | bus_LV_5317-4_0_5_node_115 | 0.4 | n |  | TRUE
37 | bus_LV_5317-4_0_5_node_19 | 0.4 | n |  | TRUE
38 | bus_LV_5317-4_0_5_node_38 | 0.4 | n |  | TRUE
39 | bus_LV_5317-4_0_5_node_40 | 0.4 | n |  | TRUE
40 | bus_LV_5317-4_0_5_node_28 | 0.4 | n |  | TRUE
41 | bus_LV_5317-4_0_5_node_116 | 0.4 | n |  | TRUE
42 | bus_LV_5317-4_0_5_node_114 | 0.4 | n |  | TRUE
43 | bus_LV_5317-4_0_5_node_24 | 0.4 | n |  | TRUE
44 | bus_LV_5317-4_0_5_node_39 | 0.4 | n |  | TRUE
45 | bus_LV_5317-4_0_5_node_20 | 0.4 | n |  | TRUE
46 | bus_LV_5317-4_0_5_node_21 | 0.4 | n |  | TRUE
47 | bus_LV_5317-4_0_5_node_22 | 0.4 | n |  | TRUE
48 | bus_LV_5317-4_0_5_node_23 | 0.4 | n |  | TRUE
49 | bus_LV_5317-4_0_5_node_25 | 0.4 | n |  | TRUE
50 | bus_LV_5317-4_0_5_node_35 | 0.4 | n |  | TRUE
51 | bus_LV_5317-4_0_5_node_26 | 0.4 | n |  | TRUE
52 | bus_LV_5317-4_0_5_node_27 | 0.4 | n |  | TRUE
53 | bus_LV_5317-4_0_5_node_36 | 0.4 | n |  | TRUE
54 | bus_LV_5317-4_0_5_node_32 | 0.4 | n |  | TRUE
55 | bus_LV_5317-4_0_5_node_34 | 0.4 | n |  | TRUE
56 | bus_LV_5317-4_0_5_node_30 | 0.4 | n |  | TRUE
57 | bus_LV_5317-4_0_5_node_31 | 0.4 | n |  | TRUE
58 | bus_LV_5317-4_0_5_node_33 | 0.4 | n |  | TRUE
59 | bus_LV_5317-4_0_5_node_50 | 0.4 | n |  | TRUE
60 | bus_LV_5317-4_0_5_node_149 | 0.4 | n |  | TRUE
61 | bus_LV_5317-4_0_5_node_147 | 0.4 | n |  | TRUE
62 | bus_LV_5317-4_0_5_node_48 | 0.4 | n |  | TRUE
63 | bus_LV_5317-4_0_5_node_37 | 0.4 | n |  | TRUE
64 | bus_LV_5317-4_0_5_node_41 | 0.4 | n |  | TRUE
65 | bus_LV_5317-4_0_5_node_42 | 0.4 | n |  | TRUE
66 | bus_LV_5317-4_0_5_node_43 | 0.4 | n |  | TRUE
67 | bus_LV_5317-4_0_5_node_44 | 0.4 | n |  | TRUE
68 | bus_LV_5317-4_0_5_node_45 | 0.4 | n |  | TRUE
69 | bus_LV_5317-4_0_5_node_46 | 0.4 | n |  | TRUE
70 | bus_LV_5317-4_0_5_node_47 | 0.4 | n |  | TRUE
71 | bus_LV_5317-4_0_5_node_57 | 0.4 | n |  | TRUE
72 | bus_LV_5317-4_0_5_node_49 | 0.4 | n |  | TRUE
73 | bus_LV_5317-4_0_5_node_53 | 0.4 | n |  | TRUE
74 | bus_LV_5317-4_0_5_node_55 | 0.4 | n |  | TRUE
75 | bus_LV_5317-4_0_5_node_58 | 0.4 | n |  | TRUE
76 | bus_LV_5317-4_0_5_node_59 | 0.4 | n |  | TRUE
77 | bus_LV_5317-4_0_5_node_60 | 0.4 | n |  | TRUE
78 | bus_LV_5317-4_0_5_node_62 | 0.4 | n |  | TRUE
79 | bus_LV_5317-4_0_5_node_61 | 0.4 | n |  | TRUE
80 | bus_LV_5317-4_0_5_node_63 | 0.4 | n |  | TRUE
81 | bus_LV_5317-4_0_5_node_64 | 0.4 | n |  | TRUE
82 | bus_LV_5317-4_0_5_node_65 | 0.4 | n |  | TRUE
83 | bus_LV_5317-4_0_5_node_87 | 0.4 | n |  | TRUE
84 | bus_LV_5317-4_0_5_node_69 | 0.4 | n |  | TRUE
85 | bus_LV_5317-4_0_5_node_88 | 0.4 | n |  | TRUE
86 | bus_LV_5317-4_0_5_node_68 | 0.4 | n |  | TRUE
87 | bus_LV_5317-4_0_5_node_70 | 0.4 | n |  | TRUE
88 | bus_LV_5317-4_0_5_node_71 | 0.4 | n |  | TRUE
89 | bus_LV_5317-4_0_5_node_73 | 0.4 | n |  | TRUE
90 | bus_LV_5317-4_0_5_node_75 | 0.4 | n |  | TRUE
91 | bus_LV_5317-4_0_5_node_76 | 0.4 | n |  | TRUE
92 | bus_LV_5317-4_0_5_node_141 | 0.4 | n |  | TRUE
93 | bus_LV_5317-4_0_5_node_79 | 0.4 | n |  | TRUE
94 | bus_LV_5317-4_0_5_node_143 | 0.4 | n |  | TRUE
95 | bus_LV_5317-4_0_5_node_89 | 0.4 | n |  | TRUE
96 | bus_LV_5317-4_0_5_node_95 | 0.4 | n |  | TRUE
97 | bus_LV_5317-4_0_5_node_80 | 0.4 | n |  | TRUE
98 | bus_LV_5317-4_0_5_node_77 | 0.4 | n |  | TRUE
99 | bus_LV_5317-4_0_5_node_144 | 0.4 | n |  | TRUE
100 | bus_LV_5317-4_0_5_node_78 | 0.4 | n |  | TRUE
101 | bus_LV_5317-4_0_5_node_127 | 0.4 | n |  | TRUE
102 | bus_LV_5317-4_0_5_node_128 | 0.4 | n |  | TRUE
103 | bus_LV_5317-4_0_5_node_125 | 0.4 | n |  | TRUE
104 | bus_LV_5317-4_0_5_node_99 | 0.4 | n |  | TRUE
105 | bus_LV_5317-4_0_5_node_100 | 0.4 | n |  | TRUE
106 | bus_LV_5317-4_0_5_node_150 | 0.4 | n |  | TRUE
107 | bus_LV_5317-4_0_5_node_137 | 0.4 | n |  | TRUE
108 | bus_LV_5317-4_0_5_node_126 | 0.4 | n |  | TRUE
109 | bus_LV_5317-4_0_5_node_136 | 0.4 | n |  | TRUE
110 | bus_LV_5317-4_0_5_node_90 | 0.4 | n |  | TRUE
111 | bus_LV_5317-4_0_5_node_96 | 0.4 | n |  | TRUE
112 | bus_LV_5317-4_0_5_node_86 | 0.4 | n |  | TRUE
113 | bus_LV_5317-4_0_5_node_104 | 0.4 | n |  | TRUE
114 | bus_LV_5317-4_0_5_node_102 | 0.4 | n |  | TRUE
115 | bus_LV_5317-4_0_5_node_103 | 0.4 | n |  | TRUE
116 | bus_LV_5317-4_0_5_node_113 | 0.4 | n |  | TRUE
117 | bus_LV_5317-4_0_5_node_105 | 0.4 | n |  | TRUE
118 | bus_LV_5317-4_0_5_node_101 | 0.4 | n |  | TRUE
119 | bus_LV_5317-4_0_5_node_138 | 0.4 | n |  | TRUE
120 | bus_LV_5317-4_0_5_node_110 | 0.4 | n |  | TRUE
121 | bus_LV_5317-4_0_5_node_91 | 0.4 | n |  | TRUE
122 | bus_LV_5317-4_0_5_node_92 | 0.4 | n |  | TRUE
123 | bus_LV_5317-4_0_5_node_94 | 0.4 | n |  | TRUE
124 | bus_LV_5317-4_0_5_node_120 | 0.4 | n |  | TRUE
125 | bus_LV_5317-4_0_5_node_119 | 0.4 | n |  | TRUE
126 | bus_LV_5317-4_0_5_node_124 | 0.4 | n |  | TRUE
127 | bus_LV_5317-4_0_5_node_97 | 0.4 | n |  | TRUE
128 | bus_LV_5317-4_0_5_node_135 | 0.4 | n |  | TRUE
129 | bus_LV_5317-4_0_5_node_134 | 0.4 | n |  | TRUE
130 | bus_LV_5317-4_0_5_node_117 | 0.4 | n |  | TRUE
131 | bus_LV_5317-4_0_5_node_118 | 0.4 | n |  | TRUE
132 | bus_LV_5317-4_0_5_node_108 | 0.4 | n |  | TRUE
133 | bus_LV_5317-4_0_5_node_109 | 0.4 | n |  | TRUE
134 | bus_LV_5317-4_0_5_node_111 | 0.4 | n |  | TRUE
135 | bus_LV_5317-4_0_5_node_112 | 0.4 | n |  | TRUE
136 | bus_LV_5317-4_0_5_node_121 | 0.4 | n |  | TRUE
137 | bus_LV_5317-4_0_5_node_142 | 0.4 | n |  | TRUE
138 | bus_LV_5317-4_0_5_node_140 | 0.4 | n |  | TRUE
139 | bus_LV_5317-4_0_5_node_122 | 0.4 | n |  | TRUE
140 | bus_LV_5317-4_0_5_node_139 | 0.4 | n |  | TRUE
141 | bus_LV_5317-4_0_5_node_129 | 0.4 | n |  | TRUE
142 | bus_LV_5317-4_0_5_node_123 | 0.4 | n |  | TRUE
143 | bus_LV_5317-4_0_5_node_146 | 0.4 | n |  | TRUE
144 | bus_LV_5317-4_0_5_node_145 | 0.4 | n |  | TRUE
145 | bus_MV_77_0_node_138 | 20 | n |  | TRUE

## load
| name | bus | p_mw | q_mvar | const_z_percent | const_i_percent | sn_mva | scaling | in_service | type
0 | LV_5317-4_0_5_load_0 | 0 | 0.0048102 | 0.0012055 | 0 | 0 |  | 1 | TRUE | wye
1 | LV_5317-4_0_5_load_4 | 3 | 0.08537 | 0.021396 | 0 | 0 |  | 1 | TRUE | wye
2 | LV_5317-4_0_5_load_56 | 6 | 0.0019588 | 0.00049093 | 0 | 0 |  | 1 | TRUE | wye
3 | LV_5317-4_0_5_load_67 | 7 | 0.0023056 | 0.00057783 | 0 | 0 |  | 1 | TRUE | wye
4 | LV_5317-4_0_5_load_84 | 8 | 0.048064 | 0.012046 | 0 | 0 |  | 1 | TRUE | wye
5 | LV_5317-4_0_5_load_106 | 9 | 0.0055762 | 0.0013975 | 0 | 0 |  | 1 | TRUE | wye
6 | LV_5317-4_0_5_load_54 | 10 | 0.0018221 | 0.00045665 | 0 | 0 |  | 1 | TRUE | wye
7 | LV_5317-4_0_5_load_66 | 11 | 0.0024264 | 0.0006081 | 0 | 0 |  | 1 | TRUE | wye
8 | LV_5317-4_0_5_load_85 | 12 | 0.05651 | 0.014163 | 0 | 0 |  | 1 | TRUE | wye
9 | LV_5317-4_0_5_load_82 | 14 | 0.0023438 | 0.0005874 | 0 | 0 |  | 1 | TRUE | wye
10 | LV_5317-4_0_5_load_83 | 15 | 0.0034738 | 0.00087063 | 0 | 0 |  | 1 | TRUE | wye
11 | LV_5317-4_0_5_load_72 | 16 | 0.0019224 | 0.0004818 | 0 | 0 |  | 1 | TRUE | wye
12 | LV_5317-4_0_5_load_107 | 17 | 0.0019205 | 0.00048133 | 0 | 0 |  | 1 | TRUE | wye
13 | LV_5317-4_0_5_load_6 | 18 | 0.0015589 | 0.00039069 | 0 | 0 |  | 1 | TRUE | wye
14 | LV_5317-4_0_5_load_7 | 19 | 0.00092165 | 0.00023099 | 0 | 0 |  | 1 | TRUE | wye
15 | LV_5317-4_0_5_load_14 | 20 | 0.00092725 | 0.00023239 | 0 | 0 |  | 1 | TRUE | wye
16 | LV_5317-4_0_5_load_98 | 22 | 0.00064293 | 0.00016113 | 0 | 0 |  | 1 | TRUE | wye
17 | LV_5317-4_0_5_load_8 | 24 | 0.00062124 | 0.0001557 | 0 | 0 |  | 1 | TRUE | wye
18 | LV_5317-4_0_5_load_133 | 27 | 0.0024977 | 0.00062599 | 0 | 0 |  | 1 | TRUE | wye
19 | LV_5317-4_0_5_load_10 | 29 | 0.00054943 | 0.0001377 | 0 | 0 |  | 1 | TRUE | wye
20 | LV_5317-4_0_5_load_12 | 30 | 0.00074995 | 0.00018796 | 0 | 0 |  | 1 | TRUE | wye
21 | LV_5317-4_0_5_load_131 | 31 | 0.0015938 | 0.00039943 | 0 | 0 |  | 1 | TRUE | wye
22 | LV_5317-4_0_5_load_15 | 32 | 0.0033086 | 0.00082922 | 0 | 0 |  | 1 | TRUE | wye
23 | LV_5317-4_0_5_load_29 | 35 | 0.0015151 | 0.00037972 | 0 | 0 |  | 1 | TRUE | wye
24 | LV_5317-4_0_5_load_38 | 38 | 0.0021567 | 0.00054051 | 0 | 0 |  | 1 | TRUE | wye
25 | LV_5317-4_0_5_load_40 | 39 | 0.0038493 | 0.00096474 | 0 | 0 |  | 1 | TRUE | wye
26 | LV_5317-4_0_5_load_28 | 40 | 0.0036529 | 0.00091551 | 0 | 0 |  | 1 | TRUE | wye
27 | LV_5317-4_0_5_load_114 | 42 | 0.0031584 | 0.00079158 | 0 | 0 |  | 1 | TRUE | wye
28 | LV_5317-4_0_5_load_39 | 44 | 0.0019984 | 0.00050084 | 0 | 0 |  | 1 | TRUE | wye
29 | LV_5317-4_0_5_load_20 | 45 | 0.0027342 | 0.00068525 | 0 | 0 |  | 1 | TRUE | wye
30 | LV_5317-4_0_5_load_21 | 46 | 0.0039305 | 0.00098507 | 0 | 0 |  | 1 | TRUE | wye
31 | LV_5317-4_0_5_load_22 | 47 | 0.0023216 | 0.00058184 | 0 | 0 |  | 1 | TRUE | wye
32 | LV_5317-4_0_5_load_23 | 48 | 0.0028474 | 0.00071362 | 0 | 0 |  | 1 | TRUE | wye
33 | LV_5317-4_0_5_load_35 | 50 | 0.0034979 | 0.00087665 | 0 | 0 |  | 1 | TRUE | wye
34 | LV_5317-4_0_5_load_26 | 51 | 0.0024108 | 0.00060421 | 0 | 0 |  | 1 | TRUE | wye
35 | LV_5317-4_0_5_load_27 | 52 | 0.0020497 | 0.00051369 | 0 | 0 |  | 1 | TRUE | wye
36 | LV_5317-4_0_5_load_36 | 53 | 0.0030728 | 0.00077012 | 0 | 0 |  | 1 | TRUE | wye
37 | LV_5317-4_0_5_load_30 | 56 | 0.0075537 | 0.0018931 | 0 | 0 |  | 1 | TRUE | wye
38 | LV_5317-4_0_5_load_31 | 57 | 0.0027542 | 0.00069026 | 0 | 0 |  | 1 | TRUE | wye
39 | LV_5317-4_0_5_load_33 | 58 | 0.0049537 | 0.0012415 | 0 | 0 |  | 1 | TRUE | wye
40 | LV_5317-4_0_5_load_50 | 59 | 0.0038425 | 0.00096302 | 0 | 0 |  | 1 | TRUE | wye
41 | LV_5317-4_0_5_load_149 | 60 | 0.040209 | 0.010077 | 0 | 0 |  | 1 | TRUE | wye
42 | LV_5317-4_0_5_load_147 | 61 | 0.0055993 | 0.0014033 | 0 | 0 |  | 1 | TRUE | wye
43 | LV_5317-4_0_5_load_48 | 62 | 0.0047962 | 0.0012021 | 0 | 0 |  | 1 | TRUE | wye
44 | LV_5317-4_0_5_load_37 | 63 | 0.0033234 | 0.00083292 | 0 | 0 |  | 1 | TRUE | wye
45 | LV_5317-4_0_5_load_42 | 65 | 0.0032611 | 0.00081731 | 0 | 0 |  | 1 | TRUE | wye
46 | LV_5317-4_0_5_load_43 | 66 | 0.0034599 | 0.00086713 | 0 | 0 |  | 1 | TRUE | wye
47 | LV_5317-4_0_5_load_44 | 67 | 0.0028048 | 0.00070295 | 0 | 0 |  | 1 | TRUE | wye
48 | LV_5317-4_0_5_load_47 | 70 | 0.005318 | 0.0013328 | 0 | 0 |  | 1 | TRUE | wye
49 | LV_5317-4_0_5_load_57 | 71 | 0.0034569 | 0.00086637 | 0 | 0 |  | 1 | TRUE | wye
50 | LV_5317-4_0_5_load_49 | 72 | 0.0033273 | 0.00083389 | 0 | 0 |  | 1 | TRUE | wye
51 | LV_5317-4_0_5_load_53 | 73 | 0.005496 | 0.0013774 | 0 | 0 |  | 1 | TRUE | wye
52 | LV_5317-4_0_5_load_55 | 74 | 0.0028022 | 0.00070229 | 0 | 0 |  | 1 | TRUE | wye
53 | LV_5317-4_0_5_load_58 | 75 | 0.0035831 | 0.000898 | 0 | 0 |  | 1 | TRUE | wye
54 | LV_5317-4_0_5_load_60 | 77 | 0.0033612 | 0.0008424 | 0 | 0 |  | 1 | TRUE | wye
55 | LV_5317-4_0_5_load_62 | 78 | 0.00685 | 0.0017168 | 0 | 0 |  | 1 | TRUE | wye
56 | LV_5317-4_0_5_load_61 | 79 | 0.0017903 | 0.00044868 | 0 | 0 |  | 1 | TRUE | wye
57 | LV_5317-4_0_5_load_64 | 81 | 0.0027274 | 0.00068356 | 0 | 0 |  | 1 | TRUE | wye
58 | LV_5317-4_0_5_load_65 | 82 | 0.0016697 | 0.00041846 | 0 | 0 |  | 1 | TRUE | wye
59 | LV_5317-4_0_5_load_87 | 83 | 0.0037677 | 0.00094428 | 0 | 0 |  | 1 | TRUE | wye
60 | LV_5317-4_0_5_load_69 | 84 | 0.0019085 | 0.00047833 | 0 | 0 |  | 1 | TRUE | wye
61 | LV_5317-4_0_5_load_88 | 85 | 0.0032692 | 0.00081933 | 0 | 0 |  | 1 | TRUE | wye
62 | LV_5317-4_0_5_load_70 | 87 | 0.0017301 | 0.00043361 | 0 | 0 |  | 1 | TRUE | wye
63 | LV_5317-4_0_5_load_71 | 88 | 0.0055156 | 0.0013823 | 0 | 0 |  | 1 | TRUE | wye
64 | LV_5317-4_0_5_load_75 | 90 | 0.0044475 | 0.0011146 | 0 | 0 |  | 1 | TRUE | wye
65 | LV_5317-4_0_5_load_141 | 92 | 0.0014982 | 0.00037549 | 0 | 0 |  | 1 | TRUE | wye
66 | LV_5317-4_0_5_load_143 | 94 | 0.0035821 | 0.00089777 | 0 | 0 |  | 1 | TRUE | wye
67 | LV_5317-4_0_5_load_89 | 95 | 0.0025271 | 0.00063334 | 0 | 0 |  | 1 | TRUE | wye
68 | LV_5317-4_0_5_load_95 | 96 | 0.0046839 | 0.0011739 | 0 | 0 |  | 1 | TRUE | wye
69 | LV_5317-4_0_5_load_77 | 98 | 0.003539 | 0.00088695 | 0 | 0 |  | 1 | TRUE | wye
70 | LV_5317-4_0_5_load_144 | 99 | 0.0015309 | 0.00038368 | 0 | 0 |  | 1 | TRUE | wye
71 | LV_5317-4_0_5_load_78 | 100 | 0.0042191 | 0.0010574 | 0 | 0 |  | 1 | TRUE | wye
72 | LV_5317-4_0_5_load_128 | 102 | 0.0018228 | 0.00045685 | 0 | 0 |  | 1 | TRUE | wye
73 | LV_5317-4_0_5_load_125 | 103 | 0.003788 | 0.00094935 | 0 | 0 |  | 1 | TRUE | wye
74 | LV_5317-4_0_5_load_99 | 104 | 0.0013135 | 0.0003292 | 0 | 0 |  | 1 | TRUE | wye
75 | LV_5317-4_0_5_load_100 | 105 | 0.0014882 | 0.00037297 | 0 | 0 |  | 1 | TRUE | wye
76 | LV_5317-4_0_5_load_150 | 106 | 0.0044334 | 0.0011111 | 0 | 0 |  | 1 | TRUE | wye
77 | LV_5317-4_0_5_load_137 | 107 | 0.0039608 | 0.00099268 | 0 | 0 |  | 1 | TRUE | wye
78 | LV_5317-4_0_5_load_126 | 108 | 0.0027099 | 0.00067917 | 0 | 0 |  | 1 | TRUE | wye
79 | LV_5317-4_0_5_load_136 | 109 | 0.0016293 | 0.00040833 | 0 | 0 |  | 1 | TRUE | wye
80 | LV_5317-4_0_5_load_86 | 112 | 0.044342 | 0.011113 | 0 | 0 |  | 1 | TRUE | wye
81 | LV_5317-4_0_5_load_104 | 113 | 0.0026882 | 0.00067373 | 0 | 0 |  | 1 | TRUE | wye
82 | LV_5317-4_0_5_load_102 | 114 | 0.0028117 | 0.00070468 | 0 | 0 |  | 1 | TRUE | wye
83 | LV_5317-4_0_5_load_105 | 117 | 0.0036439 | 0.00091325 | 0 | 0 |  | 1 | TRUE | wye
84 | LV_5317-4_0_5_load_101 | 118 | 0.0029625 | 0.00074246 | 0 | 0 |  | 1 | TRUE | wye
85 | LV_5317-4_0_5_load_138 | 119 | 0.0042516 | 0.0010655 | 0 | 0 |  | 1 | TRUE | wye
86 | LV_5317-4_0_5_load_91 | 121 | 0.0045985 | 0.0011525 | 0 | 0 |  | 1 | TRUE | wye
87 | LV_5317-4_0_5_load_92 | 122 | 0.0057167 | 0.0014327 | 0 | 0 |  | 1 | TRUE | wye
88 | LV_5317-4_0_5_load_120 | 124 | 0.0042336 | 0.001061 | 0 | 0 |  | 1 | TRUE | wye
89 | LV_5317-4_0_5_load_119 | 125 | 0.003235 | 0.00081078 | 0 | 0 |  | 1 | TRUE | wye
90 | LV_5317-4_0_5_load_124 | 126 | 0.0053826 | 0.001349 | 0 | 0 |  | 1 | TRUE | wye
91 | LV_5317-4_0_5_load_135 | 128 | 0.00094513 | 0.00023687 | 0 | 0 |  | 1 | TRUE | wye
92 | LV_5317-4_0_5_load_134 | 129 | 0.0025438 | 0.00063753 | 0 | 0 |  | 1 | TRUE | wye
93 | LV_5317-4_0_5_load_117 | 130 | 0.0041697 | 0.001045 | 0 | 0 |  | 1 | TRUE | wye
94 | LV_5317-4_0_5_load_118 | 131 | 0.0077687 | 0.001947 | 0 | 0 |  | 1 | TRUE | wye
95 | LV_5317-4_0_5_load_108 | 132 | 0.0030666 | 0.00076855 | 0 | 0 |  | 1 | TRUE | wye
96 | LV_5317-4_0_5_load_109 | 133 | 0.0056545 | 0.0014171 | 0 | 0 |  | 1 | TRUE | wye
97 | LV_5317-4_0_5_load_121 | 136 | 0.0029475 | 0.00073871 | 0 | 0 |  | 1 | TRUE | wye
98 | LV_5317-4_0_5_load_142 | 137 | 0.0059474 | 0.0014906 | 0 | 0 |  | 1 | TRUE | wye
99 | LV_5317-4_0_5_load_140 | 138 | 0.0018318 | 0.0004591 | 0 | 0 |  | 1 | TRUE | wye
100 | LV_5317-4_0_5_load_122 | 139 | 0.0036496 | 0.00091467 | 0 | 0 |  | 1 | TRUE | wye
101 | LV_5317-4_0_5_load_139 | 140 | 0.0051271 | 0.001285 | 0 | 0 |  | 1 | TRUE | wye
102 | LV_5317-4_0_5_load_129 | 141 | 0.0013936 | 0.00034927 | 0 | 0 |  | 1 | TRUE | wye
103 | LV_5317-4_0_5_load_123 | 142 | 0.0054527 | 0.0013666 | 0 | 0 |  | 1 | TRUE | wye
104 | LV_5317-4_0_5_load_146 | 143 | 0.005308 | 0.0013303 | 0 | 0 |  | 1 | TRUE | wye
105 | LV_5317-4_0_5_load_145 | 144 | 0.0014698 | 0.00036836 | 0 | 0 |  | 1 | TRUE | wye

## ext_grid
| name | bus | vm_pu | va_degree | slack_weight | in_service
0 |  | 4 | 1 | 0 | 1 | TRUE

## line
| name | std_type | from_bus | to_bus | length_km | r_ohm_per_km | x_ohm_per_km | c_nf_per_km | g_us_per_km | max_i_ka | df | parallel | type | in_service
0 | LV_5317-4_0_5_line_0 |  | 0 | 1 | 0.0078169 | 0.125 | 0.08 | 261 | 0 | 0.364 | 1 | 1 | cs | TRUE
1 | LV_5317-4_0_5_line_1 |  | 1 | 2 | 0.008907 | 0.125 | 0.08 | 261 | 0 | 0.364 | 1 | 5 | cs | TRUE
2 | LV_5317-4_0_5_line_2 |  | 1 | 3 | 0.01515 | 0.125 | 0.08 | 261 | 0 | 0.364 | 1 | 5 | cs | TRUE
3 | LV_5317-4_0_5_line_3 |  | 2 | 6 | 0.0077515 | 0.125 | 0.08 | 261 | 0 | 0.364 | 1 | 5 | cs | TRUE
4 | LV_5317-4_0_5_line_4 |  | 2 | 7 | 0.014603 | 0.125 | 0.08 | 261 | 0 | 0.364 | 1 | 5 | cs | TRUE
5 | LV_5317-4_0_5_line_5 |  | 3 | 8 | 0.028318 | 0.125 | 0.08 | 261 | 0 | 0.364 | 1 | 2 | cs | TRUE
6 | LV_5317-4_0_5_line_6 |  | 4 | 5 | 0.005636 | 0.125 | 0.08 | 261 | 0 | 0.364 | 1 | 5 | cs | TRUE
7 | LV_5317-4_0_5_line_7 |  | 5 | 9 | 0.011169 | 0.125 | 0.08 | 261 | 0 | 0.364 | 1 | 5 | cs | TRUE
8 | LV_5317-4_0_5_line_8 |  | 6 | 10 | 0.0018209 | 0.125 | 0.08 | 261 | 0 | 0.364 | 1 | 5 | cs | TRUE
9 | LV_5317-4_0_5_line_9 |  | 7 | 11 | 0.014101 | 0.125 | 0.08 | 261 | 0 | 0.364 | 1 | 5 | cs | TRUE
10 | LV_5317-4_0_5_line_10 |  | 8 | 12 | 0.0062551 | 0.125 | 0.08 | 261 | 0 | 0.364 | 1 | 1 | cs | TRUE
11 | LV_5317-4_0_5_line_11 |  | 9 | 17 | 0.011454 | 0.125 | 0.08 | 261 | 0 | 0.364 | 1 | 5 | cs | TRUE
12 | LV_5317-4_0_5_line_12 |  | 10 | 74 | 0.016326 | 0.125 | 0.08 | 261 | 0 | 0.364 | 1 | 5 | cs | TRUE
13 | LV_5317-4_0_5_line_13 |  | 11 | 86 | 0.0060044 | 0.125 | 0.08 | 261 | 0 | 0.364 | 1 | 5 | cs | TRUE
14 | LV_5317-4_0_5_line_14 |  | 12 | 112 | 0.0016381 | 0.125 | 0.08 | 261 | 0 | 0.364 | 1 | 1 | cs | TRUE
15 | LV_5317-4_0_5_line_15 |  | 13 | 14 | 0.042505 | 0.125 | 0.08 | 261 | 0 | 0.364 | 1 | 1 | cs | TRUE
16 | LV_5317-4_0_5_line_16 |  | 13 | 15 | 0.04589 | 0.125 | 0.08 | 261 | 0 | 0.364 | 1 | 1 | cs | TRUE
17 | LV_5317-4_0_5_line_17 |  | 13 | 16 | 0.021858 | 0.125 | 0.08 | 261 | 0 | 0.364 | 1 | 1 | cs | TRUE
18 | LV_5317-4_0_5_line_18 |  | 14 | 95 | 0.00070339 | 0.125 | 0.08 | 261 | 0 | 0.364 | 1 | 1 | cs | TRUE
19 | LV_5317-4_0_5_line_19 |  | 15 | 96 | 0.015896 | 0.125 | 0.08 | 261 | 0 | 0.364 | 1 | 1 | cs | TRUE
20 | LV_5317-4_0_5_line_20 |  | 16 | 88 | 0.0091472 | 0.125 | 0.08 | 261 | 0 | 0.364 | 1 | 1 | cs | TRUE
21 | LV_5317-4_0_5_line_21 |  | 17 | 87 | 0.014641 | 0.125 | 0.08 | 261 | 0 | 0.364 | 1 | 5 | cs | TRUE
22 | LV_5317-4_0_5_line_22 |  | 18 | 19 | 0.047714 | 0.125 | 0.08 | 261 | 0 | 0.364 | 1 | 1 | cs | TRUE
23 | LV_5317-4_0_5_line_23 |  | 18 | 20 | 0.12828 | 0.125 | 0.08 | 261 | 0 | 0.364 | 1 | 1 | cs | TRUE
24 | LV_5317-4_0_5_line_24 |  | 20 | 21 | 0.040799 | 0.125 | 0.08 | 261 | 0 | 0.364 | 1 | 1 | cs | TRUE
25 | LV_5317-4_0_5_line_25 |  | 21 | 30 | 0.038675 | 0.125 | 0.08 | 261 | 0 | 0.364 | 1 | 1 | cs | TRUE
26 | LV_5317-4_0_5_line_26 |  | 22 | 23 | 0.014228 | 0.125 | 0.08 | 261 | 0 | 0.364 | 1 | 1 | cs | TRUE
27 | LV_5317-4_0_5_line_27 |  | 23 | 104 | 0.010599 | 0.125 | 0.08 | 261 | 0 | 0.364 | 1 | 1 | cs | TRUE
28 | LV_5317-4_0_5_line_28 |  | 23 | 105 | 0.019942 | 0.125 | 0.08 | 261 | 0 | 0.364 | 1 | 1 | cs | TRUE
29 | LV_5317-4_0_5_line_29 |  | 24 | 25 | 0.0059841 | 0.125 | 0.08 | 261 | 0 | 0.364 | 1 | 1 | cs | TRUE
30 | LV_5317-4_0_5_line_30 |  | 25 | 26 | 0.18604 | 0.125 | 0.08 | 261 | 0 | 0.364 | 1 | 1 | cs | TRUE
31 | LV_5317-4_0_5_line_31 |  | 25 | 27 | 0.15771 | 0.125 | 0.08 | 261 | 0 | 0.364 | 1 | 1 | cs | TRUE
32 | LV_5317-4_0_5_line_32 |  | 26 | 29 | 0.055969 | 0.125 | 0.08 | 261 | 0 | 0.364 | 1 | 1 | cs | TRUE
33 | LV_5317-4_0_5_line_33 |  | 27 | 28 | 0.010393 | 0.125 | 0.08 | 261 | 0 | 0.364 | 1 | 1 | cs | TRUE
34 | LV_5317-4_0_5_line_34 |  | 28 | 31 | 0.019841 | 0.125 | 0.08 | 261 | 0 | 0.364 | 1 | 1 | cs | TRUE
35 | LV_5317-4_0_5_line_35 |  | 28 | 101 | 0.016501 | 0.125 | 0.08 | 261 | 0 | 0.364 | 1 | 1 | cs | TRUE
36 | LV_5317-4_0_5_line_36 |  | 29 | 30 | 0.24095 | 0.125 | 0.08 | 261 | 0 | 0.364 | 1 | 1 | cs | TRUE
37 | LV_5317-4_0_5_line_37 |  | 32 | 33 | 0.011541 | 0.125 | 0.08 | 261 | 0 | 0.364 | 1 | 1 | cs | TRUE
38 | LV_5317-4_0_5_line_38 |  | 33 | 34 | 0.039449 | 0.125 | 0.08 | 261 | 0 | 0.364 | 1 | 1 | cs | TRUE
39 | LV_5317-4_0_5_line_39 |  | 34 | 35 | 0.028848 | 0.125 | 0.08 | 261 | 0 | 0.364 | 1 | 1 | cs | TRUE
40 | LV_5317-4_0_5_line_40 |  | 34 | 36 | 0.007665 | 0.125 | 0.08 | 261 | 0 | 0.364 | 1 | 1 | cs | TRUE
41 | LV_5317-4_0_5_line_41 |  | 35 | 40 | 0.00057321 | 0.125 | 0.08 | 261 | 0 | 0.364 | 1 | 1 | cs | TRUE
42 | LV_5317-4_0_5_line_42 |  | 36 | 41 | 0.019309 | 0.125 | 0.08 | 261 | 0 | 0.364 | 1 | 1 | cs | TRUE
43 | LV_5317-4_0_5_line_43 |  | 36 | 42 | 0.018183 | 0.125 | 0.08 | 261 | 0 | 0.364 | 1 | 1 | cs | TRUE
44 | LV_5317-4_0_5_line_44 |  | 37 | 38 | 0.04451 | 0.125 | 0.08 | 261 | 0 | 0.364 | 1 | 1 | cs | TRUE
45 | LV_5317-4_0_5_line_45 |  | 37 | 39 | 0.036648 | 0.125 | 0.08 | 261 | 0 | 0.364 | 1 | 1 | cs | TRUE
46 | LV_5317-4_0_5_line_46 |  | 38 | 43 | 0.0030294 | 0.125 | 0.08 | 261 | 0 | 0.364 | 1 | 1 | cs | TRUE
47 | LV_5317-4_0_5_line_47 |  | 39 | 44 | 0.011003 | 0.125 | 0.08 | 261 | 0 | 0.364 | 1 | 1 | cs | TRUE
48 | LV_5317-4_0_5_line_48 |  | 40 | 51 | 0.0012086 | 0.125 | 0.08 | 261 | 0 | 0.364 | 1 | 1 | cs | TRUE
49 | LV_5317-4_0_5_line_49 |  | 41 | 141 | 0.052574 | 0.125 | 0.08 | 261 | 0 | 0.364 | 1 | 1 | cs | TRUE
50 | LV_5317-4_0_5_line_50 |  | 43 | 50 | 0.0091717 | 0.125 | 0.08 | 261 | 0 | 0.364 | 1 | 1 | cs | TRUE
51 | LV_5317-4_0_5_line_51 |  | 43 | 47 | 0.031962 | 0.125 | 0.08 | 261 | 0 | 0.364 | 1 | 1 | cs | TRUE
52 | LV_5317-4_0_5_line_52 |  | 44 | 64 | 0.0056516 | 0.125 | 0.08 | 261 | 0 | 0.364 | 1 | 1 | cs | TRUE
53 | LV_5317-4_0_5_line_53 |  | 45 | 46 | 0.00090986 | 0.125 | 0.08 | 261 | 0 | 0.364 | 1 | 1 | cs | TRUE
54 | LV_5317-4_0_5_line_54 |  | 45 | 47 | 0.0063208 | 0.125 | 0.08 | 261 | 0 | 0.364 | 1 | 1 | cs | TRUE
55 | LV_5317-4_0_5_line_55 |  | 46 | 48 | 0.018736 | 0.125 | 0.08 | 261 | 0 | 0.364 | 1 | 1 | cs | TRUE
56 | LV_5317-4_0_5_line_56 |  | 48 | 49 | 0.013274 | 0.125 | 0.08 | 261 | 0 | 0.364 | 1 | 1 | cs | TRUE
57 | LV_5317-4_0_5_line_57 |  | 49 | 51 | 0.0075272 | 0.125 | 0.08 | 261 | 0 | 0.364 | 1 | 1 | cs | TRUE
58 | LV_5317-4_0_5_line_58 |  | 49 | 52 | 0.0040786 | 0.125 | 0.08 | 261 | 0 | 0.364 | 1 | 1 | cs | TRUE
59 | LV_5317-4_0_5_line_59 |  | 50 | 53 | 0.011071 | 0.125 | 0.08 | 261 | 0 | 0.364 | 1 | 1 | cs | TRUE
60 | LV_5317-4_0_5_line_60 |  | 53 | 63 | 0.0086284 | 0.125 | 0.08 | 261 | 0 | 0.364 | 1 | 1 | cs | TRUE
61 | LV_5317-4_0_5_line_61 |  | 54 | 55 | 0.027022 | 0.125 | 0.08 | 261 | 0 | 0.364 | 1 | 1 | cs | TRUE
62 | LV_5317-4_0_5_line_62 |  | 54 | 56 | 0.0094401 | 0.125 | 0.08 | 261 | 0 | 0.364 | 1 | 1 | cs | TRUE
63 | LV_5317-4_0_5_line_63 |  | 55 | 60 | 0.037181 | 0.125 | 0.08 | 261 | 0 | 0.364 | 1 | 1 | cs | TRUE
64 | LV_5317-4_0_5_line_64 |  | 55 | 61 | 0.016283 | 0.125 | 0.08 | 261 | 0 | 0.364 | 1 | 1 | cs | TRUE
65 | LV_5317-4_0_5_line_65 |  | 56 | 57 | 0.0081829 | 0.125 | 0.08 | 261 | 0 | 0.364 | 1 | 1 | cs | TRUE
66 | LV_5317-4_0_5_line_66 |  | 57 | 58 | 0.017214 | 0.125 | 0.08 | 261 | 0 | 0.364 | 1 | 1 | cs | TRUE
67 | LV_5317-4_0_5_line_67 |  | 58 | 59 | 0.0059021 | 0.125 | 0.08 | 261 | 0 | 0.364 | 1 | 1 | cs | TRUE
68 | LV_5317-4_0_5_line_68 |  | 59 | 62 | 0.0085561 | 0.125 | 0.08 | 261 | 0 | 0.364 | 1 | 1 | cs | TRUE
69 | LV_5317-4_0_5_line_69 |  | 62 | 72 | 0.0023776 | 0.125 | 0.08 | 261 | 0 | 0.364 | 1 | 1 | cs | TRUE
70 | LV_5317-4_0_5_line_70 |  | 64 | 65 | 0.0043456 | 0.125 | 0.08 | 261 | 0 | 0.364 | 1 | 1 | cs | TRUE
71 | LV_5317-4_0_5_line_71 |  | 64 | 66 | 0.033569 | 0.125 | 0.08 | 261 | 0 | 0.364 | 1 | 1 | cs | TRUE
72 | LV_5317-4_0_5_line_72 |  | 65 | 67 | 0.0081798 | 0.125 | 0.08 | 261 | 0 | 0.364 | 1 | 1 | cs | TRUE
73 | LV_5317-4_0_5_line_73 |  | 67 | 68 | 0.0082701 | 0.125 | 0.08 | 261 | 0 | 0.364 | 1 | 1 | cs | TRUE
74 | LV_5317-4_0_5_line_74 |  | 68 | 69 | 0.003102 | 0.125 | 0.08 | 261 | 0 | 0.364 | 1 | 1 | cs | TRUE
75 | LV_5317-4_0_5_line_75 |  | 68 | 70 | 0.02403 | 0.125 | 0.08 | 261 | 0 | 0.364 | 1 | 1 | cs | TRUE
76 | LV_5317-4_0_5_line_76 |  | 69 | 71 | 0.017379 | 0.125 | 0.08 | 261 | 0 | 0.364 | 1 | 2 | cs | TRUE
77 | LV_5317-4_0_5_line_77 |  | 69 | 72 | 0.0091883 | 0.125 | 0.08 | 261 | 0 | 0.364 | 1 | 1 | cs | TRUE
78 | LV_5317-4_0_5_line_78 |  | 70 | 73 | 0.0021296 | 0.125 | 0.08 | 261 | 0 | 0.364 | 1 | 1 | cs | TRUE
79 | LV_5317-4_0_5_line_79 |  | 71 | 74 | 0.00074873 | 0.125 | 0.08 | 261 | 0 | 0.364 | 1 | 5 | cs | TRUE
80 | LV_5317-4_0_5_line_80 |  | 75 | 76 | 0.021846 | 0.125 | 0.08 | 261 | 0 | 0.364 | 1 | 1 | cs | TRUE
81 | LV_5317-4_0_5_line_81 |  | 76 | 77 | 0.0073202 | 0.125 | 0.08 | 261 | 0 | 0.364 | 1 | 1 | cs | TRUE
82 | LV_5317-4_0_5_line_82 |  | 77 | 78 | 0.014315 | 0.125 | 0.08 | 261 | 0 | 0.364 | 1 | 1 | cs | TRUE
83 | LV_5317-4_0_5_line_83 |  | 78 | 79 | 0.0082453 | 0.125 | 0.08 | 261 | 0 | 0.364 | 1 | 1 | cs | TRUE
84 | LV_5317-4_0_5_line_84 |  | 79 | 80 | 0.004168 | 0.125 | 0.08 | 261 | 0 | 0.364 | 1 | 1 | cs | TRUE
85 | LV_5317-4_0_5_line_85 |  | 80 | 81 | 0.016929 | 0.125 | 0.08 | 261 | 0 | 0.364 | 1 | 5 | cs | TRUE
86 | LV_5317-4_0_5_line_86 |  | 80 | 82 | 0.0054643 | 0.125 | 0.08 | 261 | 0 | 0.364 | 1 | 5 | cs | TRUE
87 | LV_5317-4_0_5_line_87 |  | 81 | 83 | 0.003894 | 0.125 | 0.08 | 261 | 0 | 0.364 | 1 | 5 | cs | TRUE
88 | LV_5317-4_0_5_line_88 |  | 82 | 84 | 0.0049517 | 0.125 | 0.08 | 261 | 0 | 0.364 | 1 | 5 | cs | TRUE
89 | LV_5317-4_0_5_line_89 |  | 83 | 85 | 0.002006 | 0.125 | 0.08 | 261 | 0 | 0.364 | 1 | 5 | cs | TRUE
90 | LV_5317-4_0_5_line_90 |  | 84 | 86 | 0.013463 | 0.125 | 0.08 | 261 | 0 | 0.364 | 1 | 5 | cs | TRUE
91 | LV_5317-4_0_5_line_91 |  | 85 | 113 | 0.0055493 | 0.125 | 0.08 | 261 | 0 | 0.364 | 1 | 5 | cs | TRUE
92 | LV_5317-4_0_5_line_92 |  | 86 | 87 | 0.0069345 | 0.125 | 0.08 | 261 | 0 | 0.364 | 1 | 5 | cs | TRUE
93 | LV_5317-4_0_5_line_93 |  | 88 | 89 | 0.025637 | 0.125 | 0.08 | 261 | 0 | 0.364 | 1 | 1 | cs | TRUE
94 | LV_5317-4_0_5_line_94 |  | 89 | 90 | 0.018127 | 0.125 | 0.08 | 261 | 0 | 0.364 | 1 | 1 | cs | TRUE
95 | LV_5317-4_0_5_line_95 |  | 89 | 91 | 0.010393 | 0.125 | 0.08 | 261 | 0 | 0.364 | 1 | 1 | cs | TRUE
96 | LV_5317-4_0_5_line_96 |  | 90 | 92 | 7.0311e-05 | 0.125 | 0.08 | 261 | 0 | 0.364 | 1 | 1 | cs | TRUE
97 | LV_5317-4_0_5_line_97 |  | 91 | 93 | 0.050615 | 0.125 | 0.08 | 261 | 0 | 0.364 | 1 | 1 | cs | TRUE
98 | LV_5317-4_0_5_line_98 |  | 91 | 94 | 0.018085 | 0.125 | 0.08 | 261 | 0 | 0.364 | 1 | 1 | cs | TRUE
99 | LV_5317-4_0_5_line_99 |  | 93 | 97 | 0.026469 | 0.125 | 0.08 | 261 | 0 | 0.364 | 1 | 1 | cs | TRUE
100 | LV_5317-4_0_5_line_100 |  | 93 | 98 | 0.021072 | 0.125 | 0.08 | 261 | 0 | 0.364 | 1 | 1 | cs | TRUE
101 | LV_5317-4_0_5_line_101 |  | 94 | 99 | 0.029887 | 0.125 | 0.08 | 261 | 0 | 0.364 | 1 | 1 | cs | TRUE
102 | LV_5317-4_0_5_line_102 |  | 95 | 110 | 0.010614 | 0.125 | 0.08 | 261 | 0 | 0.364 | 1 | 1 | cs | TRUE
103 | LV_5317-4_0_5_line_103 |  | 96 | 111 | 0.040948 | 0.125 | 0.08 | 261 | 0 | 0.364 | 1 | 1 | cs | TRUE
104 | LV_5317-4_0_5_line_104 |  | 97 | 101 | 0.022633 | 0.125 | 0.08 | 261 | 0 | 0.364 | 1 | 1 | cs | TRUE
105 | LV_5317-4_0_5_line_105 |  | 97 | 102 | 0.010492 | 0.125 | 0.08 | 261 | 0 | 0.364 | 1 | 1 | cs | TRUE
106 | LV_5317-4_0_5_line_106 |  | 97 | 103 | 0.01494 | 0.125 | 0.08 | 261 | 0 | 0.364 | 1 | 1 | cs | TRUE
107 | LV_5317-4_0_5_line_107 |  | 98 | 100 | 0.047294 | 0.125 | 0.08 | 261 | 0 | 0.364 | 1 | 1 | cs | TRUE
108 | LV_5317-4_0_5_line_108 |  | 99 | 144 | 0.02179 | 0.125 | 0.08 | 261 | 0 | 0.364 | 1 | 1 | cs | TRUE
109 | LV_5317-4_0_5_line_109 |  | 101 | 106 | 0.043049 | 0.125 | 0.08 | 261 | 0 | 0.364 | 1 | 1 | cs | TRUE
110 | LV_5317-4_0_5_line_110 |  | 102 | 107 | 0.0045842 | 0.125 | 0.08 | 261 | 0 | 0.364 | 1 | 1 | cs | TRUE
111 | LV_5317-4_0_5_line_111 |  | 103 | 108 | 0.030738 | 0.125 | 0.08 | 261 | 0 | 0.364 | 1 | 1 | cs | TRUE
112 | LV_5317-4_0_5_line_112 |  | 104 | 109 | 0.032534 | 0.125 | 0.08 | 261 | 0 | 0.364 | 1 | 1 | cs | TRUE
113 | LV_5317-4_0_5_line_113 |  | 107 | 109 | 0.0072039 | 0.125 | 0.08 | 261 | 0 | 0.364 | 1 | 1 | cs | TRUE
114 | LV_5317-4_0_5_line_114 |  | 110 | 115 | 0.017841 | 0.125 | 0.08 | 261 | 0 | 0.364 | 1 | 2 | cs | TRUE
115 | LV_5317-4_0_5_line_115 |  | 110 | 116 | 0.019777 | 0.125 | 0.08 | 261 | 0 | 0.364 | 1 | 1 | cs | TRUE
116 | LV_5317-4_0_5_line_116 |  | 111 | 127 | 0.02664 | 0.125 | 0.08 | 261 | 0 | 0.364 | 1 | 1 | cs | TRUE
117 | LV_5317-4_0_5_line_117 |  | 113 | 114 | 0.0095838 | 0.125 | 0.08 | 261 | 0 | 0.364 | 1 | 5 | cs | TRUE
118 | LV_5317-4_0_5_line_118 |  | 114 | 118 | 0.0029238 | 0.125 | 0.08 | 261 | 0 | 0.364 | 1 | 5 | cs | TRUE
119 | LV_5317-4_0_5_line_119 |  | 115 | 117 | 0.010143 | 0.125 | 0.08 | 261 | 0 | 0.364 | 1 | 1 | cs | TRUE
120 | LV_5317-4_0_5_line_120 |  | 115 | 118 | 0.017904 | 0.125 | 0.08 | 261 | 0 | 0.364 | 1 | 5 | cs | TRUE
121 | LV_5317-4_0_5_line_121 |  | 116 | 119 | 0.02802 | 0.125 | 0.08 | 261 | 0 | 0.364 | 1 | 1 | cs | TRUE
122 | LV_5317-4_0_5_line_122 |  | 116 | 120 | 0.021134 | 0.125 | 0.08 | 261 | 0 | 0.364 | 1 | 1 | cs | TRUE
123 | LV_5317-4_0_5_line_123 |  | 117 | 130 | 0.030143 | 0.125 | 0.08 | 261 | 0 | 0.364 | 1 | 1 | cs | TRUE
124 | LV_5317-4_0_5_line_124 |  | 119 | 140 | 0.02428 | 0.125 | 0.08 | 261 | 0 | 0.364 | 1 | 1 | cs | TRUE
125 | LV_5317-4_0_5_line_125 |  | 120 | 135 | 0.012743 | 0.125 | 0.08 | 261 | 0 | 0.364 | 1 | 1 | cs | TRUE
126 | LV_5317-4_0_5_line_126 |  | 120 | 132 | 0.011992 | 0.125 | 0.08 | 261 | 0 | 0.364 | 1 | 1 | cs | TRUE
127 | LV_5317-4_0_5_line_127 |  | 121 | 122 | 0.022754 | 0.125 | 0.08 | 261 | 0 | 0.364 | 1 | 1 | cs | TRUE
128 | LV_5317-4_0_5_line_128 |  | 122 | 123 | 0.019067 | 0.125 | 0.08 | 261 | 0 | 0.364 | 1 | 1 | cs | TRUE
129 | LV_5317-4_0_5_line_129 |  | 123 | 124 | 0.01107 | 0.125 | 0.08 | 261 | 0 | 0.364 | 1 | 1 | cs | TRUE
130 | LV_5317-4_0_5_line_130 |  | 123 | 125 | 0.017603 | 0.125 | 0.08 | 261 | 0 | 0.364 | 1 | 1 | cs | TRUE
131 | LV_5317-4_0_5_line_131 |  | 124 | 126 | 0.01742 | 0.125 | 0.08 | 261 | 0 | 0.364 | 1 | 1 | cs | TRUE
132 | LV_5317-4_0_5_line_132 |  | 126 | 134 | 0.0084823 | 0.125 | 0.08 | 261 | 0 | 0.364 | 1 | 1 | cs | TRUE
133 | LV_5317-4_0_5_line_133 |  | 127 | 128 | 0.036644 | 0.125 | 0.08 | 261 | 0 | 0.364 | 1 | 1 | cs | TRUE
134 | LV_5317-4_0_5_line_134 |  | 127 | 129 | 0.02963 | 0.125 | 0.08 | 261 | 0 | 0.364 | 1 | 1 | cs | TRUE
135 | LV_5317-4_0_5_line_135 |  | 130 | 131 | 0.011861 | 0.125 | 0.08 | 261 | 0 | 0.364 | 1 | 1 | cs | TRUE
136 | LV_5317-4_0_5_line_136 |  | 132 | 133 | 0.025536 | 0.125 | 0.08 | 261 | 0 | 0.364 | 1 | 1 | cs | TRUE
137 | LV_5317-4_0_5_line_137 |  | 133 | 134 | 0.054982 | 0.125 | 0.08 | 261 | 0 | 0.364 | 1 | 1 | cs | TRUE
138 | LV_5317-4_0_5_line_138 |  | 134 | 136 | 0.0020688 | 0.125 | 0.08 | 261 | 0 | 0.364 | 1 | 1 | cs | TRUE
139 | LV_5317-4_0_5_line_139 |  | 135 | 137 | 0.022175 | 0.125 | 0.08 | 261 | 0 | 0.364 | 1 | 1 | cs | TRUE
140 | LV_5317-4_0_5_line_140 |  | 135 | 138 | 0.0043689 | 0.125 | 0.08 | 261 | 0 | 0.364 | 1 | 1 | cs | TRUE
141 | LV_5317-4_0_5_line_141 |  | 136 | 139 | 0.022199 | 0.125 | 0.08 | 261 | 0 | 0.364 | 1 | 1 | cs | TRUE
142 | LV_5317-4_0_5_line_142 |  | 139 | 142 | 0.024598 | 0.125 | 0.08 | 261 | 0 | 0.364 | 1 | 1 | cs | TRUE
143 | LV_5317-4_0_5_line_143 |  | 142 | 143 | 0.028197 | 0.125 | 0.08 | 261 | 0 | 0.364 | 1 | 1 | cs | TRUE

## trafo
| name | std_type | hv_bus | lv_bus | sn_mva | vn_hv_kv | vn_lv_kv | vk_percent | vkr_percent | pfe_kw | i0_percent | shift_degree | tap_side | tap_neutral | tap_min | tap_max | tap_step_percent | tap_step_degree | tap_pos | tap_phase_shifter | parallel | df | in_service
0 | LV_5317-4_0_5_trafo_2 | 0.63 MVA 20/0.4 kV | 145 | 4 | 0.63 | 20 | 0.4 | 6 | 1.206 | 1.65 | 0.2619 | 150 | hv | 0 | -2 | 2 | 2.5 | 0 | 0 | FALSE | 1 | 1 | TRUE

## line_geodata
| x0 | y0 | x1 | y1 | x2 | y2 | x3 | y3 | x4 | y4 | x5 | y5 | x6 | y6 | x7 | y7
0 | 2697895.2757 | 1122527.1969 | 2697895.3505 | 1122529.2438 | 2697894.3032 | 1122534.9166
1 | 2697891.5729 | 1122519.1098 | 2697894.6061 | 1122525.1959 | 2697895.2757 | 1122527.1969
2 | 2697895.2757 | 1122527.1969 | 2697910.416 | 1122527.7324
3 | 2697891.5729 | 1122519.1098 | 2697893.725 | 1122511.663
4 | 2697891.5729 | 1122519.1098 | 2697883.9238 | 1122522.2881 | 2697881.7009 | 1122523.3305 | 2697879.2909 | 1122526.3511
5 | 2697910.416 | 1122527.7324 | 2697931.1996 | 1122528.4676 | 2697938.6852 | 1122529.2002
6 | 2697888.9066 | 1122566.6293 | 2697889.4832 | 1122561.0241
7 | 2697888.9066 | 1122566.6293 | 2697878.5787 | 1122564.2275 | 2697878.1729 | 1122563.834
8 | 2697893.725 | 1122511.663 | 2697894.2306 | 1122509.9137
9 | 2697868.3146 | 1122535.0495 | 2697872.1462 | 1122532.7263 | 2697877.8037 | 1122528.215 | 2697879.2909 | 1122526.3511
10 | 2697938.6852 | 1122529.2002 | 2697938.6852 | 1122529.2002 | 2697944.6219 | 1122531.1705
11 | 2697878.1729 | 1122563.834 | 2697872.2603 | 1122558.0994 | 2697870.923 | 1122555.1738
12 | 2697894.2306 | 1122509.9137 | 2697895.6666 | 1122504.945 | 2697900.2803 | 1122494.7902
13 | 2697863.1802 | 1122538.1625 | 2697868.3146 | 1122535.0495
14 | 2697946.1766 | 1122531.6865 | 2697944.6219 | 1122531.1705
15 | 2697884.316 | 1122631.0616 | 2697844.5946 | 1122615.9317
16 | 2697884.316 | 1122631.0616 | 2697927.6064 | 1122646.2878
17 | 2697884.316 | 1122631.0616 | 2697880.4794 | 1122652.5801
18 | 2697844.5946 | 1122615.9317 | 2697843.9373 | 1122615.6813
19 | 2697942.6021 | 1122651.5621 | 2697927.6064 | 1122646.2878
20 | 2697878.8738 | 1122661.5853 | 2697880.4794 | 1122652.5801
21 | 2697870.923 | 1122555.1738 | 2697868.3641 | 1122549.5756 | 2697863.3691 | 1122548.4163 | 2697863.5354 | 1122545.0627
22 | 2698072.9654 | 1122975.4264 | 2698084.2045 | 1122979.868 | 2698092.779 | 1122980.007 | 2698096.0654 | 1122977.581 | 2698101.4675 | 1122973.5883 | 2698112.3516 | 1122973.031 | 2698117.6974 | 1122972.7606
23 | 2698027.4621 | 1123095.3692 | 2698072.9654 | 1122975.4264
24 | 2697986.8287 | 1123092.7941 | 2698013.5751 | 1123095.7289 | 2698027.4621 | 1123095.3692
25 | 2697986.8287 | 1123092.7941 | 2697978.022 | 1123104.1474 | 2697971.9632 | 1123115.8455 | 2697968.0941 | 1123120.4412 | 2697966.9824 | 1123123.3695 | 2697965.4434 | 1123124.6354
26 | 2697915.0719 | 1122763.8409 | 2697917.716 | 1122777.8214
27 | 2697915.0719 | 1122763.8409 | 2697911.5463 | 1122764.8401 | 2697906.7 | 1122769.7996
28 | 2697915.0719 | 1122763.8409 | 2697926.3378 | 1122764.9794 | 2697930.2829 | 1122763.7981 | 2697933.2799 | 1122760.4408
29 | 2697906.9556 | 1122964.1445 | 2697912.5733 | 1122966.206
30 | 2697906.9556 | 1122964.1445 | 2697763.2076 | 1123082.2386
31 | 2697861.5015 | 1122813.1274 | 2697906.9556 | 1122964.1445
32 | 2697763.2076 | 1123082.2386 | 2697724.4979 | 1123122.6618
33 | 2697851.6361 | 1122811.2445 | 2697854.8745 | 1122813.2203 | 2697861.5015 | 1122813.1274
34 | 2697851.6361 | 1122811.2445 | 2697834.6608 | 1122821.516
35 | 2697851.6361 | 1122811.2445 | 2697856.0659 | 1122795.3507
36 | 2697965.4434 | 1123124.6354 | 2697724.4979 | 1123122.6618
37 | 2697968.4485 | 1122396.4665 | 2697957.3764 | 1122394.2748 | 2697957.1352 | 1122394.1939
38 | 2698007.7123 | 1122393.5113 | 2697994.2664 | 1122395.9618 | 2697980.6319 | 1122397.1974 | 2697968.4485 | 1122396.4665
39 | 2698007.7123 | 1122393.5113 | 2698007.2259 | 1122400.2075 | 2697996.6538 | 1122418.103 | 2697995.9161 | 1122419.2321
40 | 2698007.7123 | 1122393.5113 | 2698015.3203 | 1122392.4115
41 | 2697995.6026 | 1122419.712 | 2697995.9161 | 1122419.2321
42 | 2698034.4452 | 1122389.3749 | 2698015.3203 | 1122392.4115
43 | 2698015.3203 | 1122392.4115 | 2698016.2874 | 1122398.8979 | 2698017.2707 | 1122402.0046 | 2698021.5474 | 1122409.1949
44 | 2697889.3137 | 1122409.4055 | 2697904.4544 | 1122412.3299 | 2697916.5283 | 1122420.7748 | 2697928.136 | 1122428.0004 | 2697928.7362 | 1122428.3248
45 | 2697889.3137 | 1122409.4055 | 2697887.5099 | 1122435.0811 | 2697887.2037 | 1122443.9927 | 2697886.9978 | 1122445.974
46 | 2697931.4011 | 1122429.7654 | 2697928.7362 | 1122428.3248
47 | 2697885.8603 | 1122456.9184 | 2697886.9978 | 1122445.974
48 | 2697994.9415 | 1122420.7238 | 2697995.6026 | 1122419.712
49 | 2698034.4452 | 1122389.3749 | 2698037.1146 | 1122395.0549 | 2698040.3096 | 1122399.7207 | 2698055.2359 | 1122418.2516 | 2698058.8649 | 1122421.8349 | 2698066.7087 | 1122427.5988 | 2698068.4738 | 1122428.5705
50 | 2697931.4011 | 1122429.7654 | 2697931.7156 | 1122438.9317 | 2697931.7156 | 1122438.9317
51 | 2697931.4011 | 1122429.7654 | 2697933.5566 | 1122426.6984 | 2697936.1188 | 1122425.6614 | 2697953.1875 | 1122432.8976 | 2697956.6221 | 1122433.2423 | 2697960.026 | 1122432.6303
52 | 2697885.2761 | 1122462.5397 | 2697885.8603 | 1122456.9184
53 | 2697963.6991 | 1122427.4863 | 2697964.2278 | 1122426.7458
54 | 2697960.026 | 1122432.6303 | 2697963.6991 | 1122427.4863
55 | 2697964.2278 | 1122426.7458 | 2697965.6139 | 1122424.8048 | 2697968.8784 | 1122420.8885 | 2697973.2863 | 1122418.7696 | 2697975.9448 | 1122418.935 | 2697979.2958 | 1122420.4981
56 | 2697990.8244 | 1122427.0253 | 2697983.9451 | 1122422.6668 | 2697979.2958 | 1122420.4981
57 | 2697990.8244 | 1122427.0253 | 2697994.9415 | 1122420.7238
58 | 2697990.8244 | 1122427.0253 | 2697988.6799 | 1122430.4945
59 | 2697931.7156 | 1122438.9317 | 2697941.5471 | 1122444.0207
60 | 2697949.2098 | 1122447.987 | 2697941.5471 | 1122444.0207
61 | 2697964.0001 | 1122471.1184 | 2697974.7994 | 1122489.1932 | 2697978.1051 | 1122494.1609
62 | 2697964.0001 | 1122471.1184 | 2697960.4062 | 1122470.6044 | 2697957.5978 | 1122470.6478 | 2697955.5937 | 1122471.0379 | 2697954.6692 | 1122471.2938
63 | 2697978.1051 | 1122494.1609 | 2697974.8685 | 1122500.1678 | 2697963.6411 | 1122528.3726
64 | 2697978.1051 | 1122494.1609 | 2697980.5711 | 1122498.5924 | 2697982.5288 | 1122502.9712 | 2697983.886 | 1122507.2848 | 2697984.2646 | 1122509.1397
65 | 2697954.6692 | 1122471.2938 | 2697946.7829 | 1122473.4771
66 | 2697929.8164 | 1122476.1145 | 2697933.1284 | 1122476.0219 | 2697939.0968 | 1122475.1846 | 2697946.412 | 1122473.5798 | 2697946.7829 | 1122473.4771
67 | 2697929.8164 | 1122476.1145 | 2697923.9166 | 1122476.2795
68 | 2697915.3719 | 1122476.7017 | 2697921.2906 | 1122476.3529 | 2697923.9166 | 1122476.2795
69 | 2697915.3719 | 1122476.7017 | 2697912.9984 | 1122476.8416
70 | 2697885.2761 | 1122462.5397 | 2697888.8346 | 1122465.0341
71 | 2697885.2761 | 1122462.5397 | 2697874.4902 | 1122463.1657 | 2697855.3966 | 1122463.3349 | 2697851.7263 | 1122463.4025
72 | 2697895.5326 | 1122469.7293 | 2697888.8346 | 1122465.0341
73 | 2697901.8828 | 1122474.9603 | 2697901.3459 | 1122474.2957 | 2697899.6606 | 1122472.623 | 2697895.5326 | 1122469.7293
74 | 2697901.8828 | 1122474.9603 | 2697903.826 | 1122477.3822
75 | 2697901.8828 | 1122474.9603 | 2697892.3386 | 1122478.4637 | 2697891.6011 | 1122479.2301 | 2697887.8124 | 1122491.4555
76 | 2697903.826 | 1122477.3822 | 2697904.1162 | 1122481.8563 | 2697904.0793 | 1122484.1349 | 2697903.6606 | 1122486.6519 | 2697900.8415 | 1122493.555 | 2697900.59 | 1122494.1085
77 | 2697903.826 | 1122477.3822 | 2697912.9984 | 1122476.8416
78 | 2697887.182 | 1122493.4896 | 2697887.8124 | 1122491.4555
79 | 2697900.2803 | 1122494.7902 | 2697900.59 | 1122494.1085
80 | 2697810.6805 | 1122518.7354 | 2697816.7879 | 1122499.2776 | 2697816.8484 | 1122497.8264
81 | 2697810.6805 | 1122518.7354 | 2697816.9002 | 1122522.5956
82 | 2697816.9002 | 1122522.5956 | 2697829.0627 | 1122530.1443
83 | 2697829.0627 | 1122530.1443 | 2697831.6664 | 1122531.7603 | 2697836.2657 | 1122534.1451
84 | 2697839.9659 | 1122536.0638 | 2697836.2657 | 1122534.1451
85 | 2697839.9659 | 1122536.0638 | 2697837.9497 | 1122543.4024 | 2697838.5656 | 1122552.7002
86 | 2697839.9659 | 1122536.0638 | 2697842.8497 | 1122537.5557 | 2697845.0145 | 1122538.0356
87 | 2697838.5656 | 1122552.7002 | 2697838.7061 | 1122554.8216 | 2697838.8152 | 1122556.5862
88 | 2697849.8489 | 1122539.1071 | 2697845.0145 | 1122538.0356
89 | 2697838.9391 | 1122558.5884 | 2697838.8152 | 1122556.5862
90 | 2697863.1802 | 1122538.1625 | 2697859.2939 | 1122539.0336 | 2697851.0198 | 1122539.3667 | 2697849.8489 | 1122539.1071
91 | 2697839.2816 | 1122564.1271 | 2697838.9391 | 1122558.5884
92 | 2697863.1802 | 1122538.1625 | 2697863.6782 | 1122542.1841 | 2697863.5354 | 1122545.0627
93 | 2697874.3739 | 1122686.8241 | 2697878.8738 | 1122661.5853
94 | 2697874.3739 | 1122686.8241 | 2697857.1889 | 1122681.0577
95 | 2697872.7116 | 1122697.0814 | 2697874.3739 | 1122686.8241
96 | 2697857.1222 | 1122681.0354 | 2697857.1889 | 1122681.0577
97 | 2697864.7914 | 1122747.0731 | 2697865.7413 | 1122741.2738 | 2697872.7116 | 1122697.0814
98 | 2697872.7116 | 1122697.0814 | 2697875.8261 | 1122700.0447 | 2697879.1979 | 1122702.3562 | 2697883.0127 | 1122703.9855 | 2697888.3719 | 1122705.4273
99 | 2697864.7914 | 1122747.0731 | 2697860.9817 | 1122773.261
100 | 2697864.7914 | 1122747.0731 | 2697844.3018 | 1122742.1532
101 | 2697888.3719 | 1122705.4273 | 2697904.9538 | 1122709.8884 | 2697916.51 | 1122715.1928
102 | 2697834.0189 | 1122611.9034 | 2697843.9373 | 1122615.6813
103 | 2697981.5707 | 1122661.1979 | 2697979.7777 | 1122661.8916 | 2697977.7346 | 1122662.3143 | 2697974.7019 | 1122662.3986 | 2697971.5271 | 1122661.7357 | 2697942.6021 | 1122651.5621
104 | 2697860.9817 | 1122773.261 | 2697856.0659 | 1122795.3507
105 | 2697860.9817 | 1122773.261 | 2697871.2895 | 1122775.2192
106 | 2697860.9817 | 1122773.261 | 2697846.353 | 1122770.226
107 | 2697798.3153 | 1122731.1112 | 2697844.3018 | 1122742.1532
108 | 2697936.8666 | 1122719.6885 | 2697932.0921 | 1122720.6451 | 2697925.2744 | 1122720.1234 | 2697921.9897 | 1122718.6249 | 2697917.1809 | 1122715.5008 | 2697916.51 | 1122715.1928
109 | 2697813.6423 | 1122787.3491 | 2697856.0659 | 1122795.3507
110 | 2697871.2895 | 1122775.2192 | 2697875.7932 | 1122776.0747
111 | 2697846.353 | 1122770.226 | 2697816.2561 | 1122763.9819
112 | 2697906.7 | 1122769.7996 | 2697904.6052 | 1122771.9433 | 2697899.3906 | 1122781.0313 | 2697896.0642 | 1122782.1115 | 2697885.5221 | 1122781.5295 | 2697880.8085 | 1122779.8505
113 | 2697880.8085 | 1122779.8505 | 2697880.6831 | 1122779.8058 | 2697879.5979 | 1122776.7975 | 2697875.7932 | 1122776.0747
114 | 2697834.0189 | 1122611.9034 | 2697835.3093 | 1122594.1132
115 | 2697819.0792 | 1122623.7693 | 2697827.0403 | 1122614.1698 | 2697834.0189 | 1122611.9034
116 | 2697981.5707 | 1122661.1979 | 2697980.6272 | 1122665.1629 | 2697971.343 | 1122684.5357 | 2697970.7497 | 1122685.4489
117 | 2697839.2816 | 1122564.1271 | 2697839.7028 | 1122570.9366 | 2697839.1885 | 1122573.6496
118 | 2697838.6439 | 1122576.5223 | 2697839.1885 | 1122573.6496
119 | 2697835.3093 | 1122594.1132 | 2697827.0592 | 1122588.2126
120 | 2697835.3093 | 1122594.1132 | 2697838.6439 | 1122576.5223
121 | 2697819.0792 | 1122623.7693 | 2697791.501 | 1122618.8104
122 | 2697819.0792 | 1122623.7693 | 2697811.4177 | 1122643.4687
123 | 2697827.0592 | 1122588.2126 | 2697824.5579 | 1122586.4236 | 2697798.058 | 1122580.9073
124 | 2697791.501 | 1122618.8104 | 2697767.6042 | 1122614.5134
125 | 2697811.4177 | 1122643.4687 | 2697811.2966 | 1122656.208
126 | 2697811.4177 | 1122643.4687 | 2697808.9778 | 1122644.5745 | 2697799.6852 | 1122643.9507
127 | 2697685.5417 | 1122609.2075 | 2697689.7863 | 1122609.6061 | 2697694.1321 | 1122609.4094 | 2697698.7876 | 1122608.6619 | 2697703.5539 | 1122607.2602 | 2697707.5579 | 1122605.3014
128 | 2697721.928 | 1122592.8701 | 2697712.8454 | 1122601.7178 | 2697707.5579 | 1122605.3014
129 | 2697721.928 | 1122592.8701 | 2697724.3075 | 1122597.8894 | 2697724.964 | 1122600.2236 | 2697725.3906 | 1122603.2846
130 | 2697721.928 | 1122592.8701 | 2697730.434 | 1122582.0007 | 2697732.8172 | 1122579.0398
131 | 2697725.3906 | 1122603.2846 | 2697727.7953 | 1122620.5382
132 | 2697728.9662 | 1122628.9393 | 2697727.7953 | 1122620.5382
133 | 2697970.7497 | 1122685.4489 | 2697970.8947 | 1122689.8317 | 2697972.6912 | 1122693.6854 | 2697972.6611 | 1122695.5416 | 2697969.3926 | 1122699.7135 | 2697963.7152 | 1122704.9805 | 2697959.6338 | 1122707.9051 | 2697954.1491 | 1122713.846
134 | 2697970.7497 | 1122685.4489 | 2697969.6654 | 1122685.7204 | 2697966.9056 | 1122685.1532 | 2697949.6447 | 1122678.8811 | 2697948.1392 | 1122678.9679 | 2697947.2122 | 1122679.531 | 2697946.3917 | 1122680.6629 | 2697945.4031 | 1122683.8522
135 | 2697786.3567 | 1122579.0797 | 2697791.7247 | 1122579.5889 | 2697798.058 | 1122580.9073
136 | 2697799.6852 | 1122643.9507 | 2697774.2069 | 1122642.2406
137 | 2697728.9662 | 1122628.9393 | 2697738.3574 | 1122630.1138 | 2697755.6357 | 1122637.2417 | 2697762.0684 | 1122647.274 | 2697763.9166 | 1122648.4156 | 2697765.9767 | 1122647.893 | 2697771.8864 | 1122642.0849 | 2697774.2069 | 1122642.2406
138 | 2697728.9662 | 1122628.9393 | 2697729.203 | 1122630.9945
139 | 2697811.2966 | 1122656.208 | 2697816.3889 | 1122660.404 | 2697820.4554 | 1122664.5945 | 2697829.9238 | 1122666.8671
140 | 2697811.2966 | 1122656.208 | 2697811.2568 | 1122660.5767
141 | 2697729.203 | 1122630.9945 | 2697731.7441 | 1122653.0475
142 | 2697734.5599 | 1122677.4838 | 2697731.7441 | 1122653.0475
143 | 2697736.4419 | 1122705.5915 | 2697736.0152 | 1122690.1131 | 2697734.5599 | 1122677.4838

## bus_geodata
| x | y | coords
0 | 2697894.3032 | 1122534.9166
1 | 2697895.2757 | 1122527.1969
2 | 2697891.5729 | 1122519.1098
3 | 2697910.416 | 1122527.7324
4 | 2697889.4832 | 1122561.0241
5 | 2697888.9066 | 1122566.6293
6 | 2697893.725 | 1122511.663
7 | 2697879.2909 | 1122526.3511
8 | 2697938.6852 | 1122529.2002
9 | 2697878.1729 | 1122563.834
10 | 2697894.2306 | 1122509.9137
11 | 2697868.3146 | 1122535.0495
12 | 2697944.6219 | 1122531.1705
13 | 2697884.316 | 1122631.0616
14 | 2697844.5946 | 1122615.9317
15 | 2697927.6064 | 1122646.2878
16 | 2697880.4794 | 1122652.5801
17 | 2697870.923 | 1122555.1738
18 | 2698072.9654 | 1122975.4264
19 | 2698117.6974 | 1122972.7606
20 | 2698027.4621 | 1123095.3692
21 | 2697986.8287 | 1123092.7941
22 | 2697917.716 | 1122777.8214
23 | 2697915.0719 | 1122763.8409
24 | 2697912.5733 | 1122966.206
25 | 2697906.9555 | 1122964.1445
26 | 2697763.2076 | 1123082.2386
27 | 2697861.5015 | 1122813.1274
28 | 2697851.6361 | 1122811.2445
29 | 2697724.4979 | 1123122.6618
30 | 2697965.4434 | 1123124.6354
31 | 2697834.6608 | 1122821.5161
32 | 2697957.1352 | 1122394.1939
33 | 2697968.4485 | 1122396.4665
34 | 2698007.7123 | 1122393.5113
35 | 2697995.9161 | 1122419.2321
36 | 2698015.3203 | 1122392.4115
37 | 2697889.3137 | 1122409.4055
38 | 2697928.7362 | 1122428.3248
39 | 2697886.9978 | 1122445.974
40 | 2697995.6026 | 1122419.712
41 | 2698034.4452 | 1122389.3749
42 | 2698021.5474 | 1122409.1949
43 | 2697931.4011 | 1122429.7654
44 | 2697885.8603 | 1122456.9184
45 | 2697963.6991 | 1122427.4863
46 | 2697964.2278 | 1122426.7458
47 | 2697960.026 | 1122432.6303
48 | 2697979.2958 | 1122420.4981
49 | 2697990.8244 | 1122427.0253
50 | 2697931.7156 | 1122438.9317
51 | 2697994.9415 | 1122420.7238
52 | 2697988.6799 | 1122430.4945
53 | 2697941.5471 | 1122444.0207
54 | 2697964.0001 | 1122471.1184
55 | 2697978.1051 | 1122494.1609
56 | 2697954.6692 | 1122471.2938
57 | 2697946.7829 | 1122473.4771
58 | 2697929.8164 | 1122476.1145
59 | 2697923.9166 | 1122476.2795
60 | 2697963.6411 | 1122528.3726
61 | 2697984.2646 | 1122509.1397
62 | 2697915.3719 | 1122476.7017
63 | 2697949.2098 | 1122447.987
64 | 2697885.2761 | 1122462.5397
65 | 2697888.8346 | 1122465.0341
66 | 2697851.7263 | 1122463.4025
67 | 2697895.5326 | 1122469.7293
68 | 2697901.8828 | 1122474.9603
69 | 2697903.826 | 1122477.3822
70 | 2697887.8124 | 1122491.4555
71 | 2697900.59 | 1122494.1085
72 | 2697912.9984 | 1122476.8416
73 | 2697887.182 | 1122493.4896
74 | 2697900.2803 | 1122494.7902
75 | 2697816.8484 | 1122497.8264
76 | 2697810.6805 | 1122518.7354
77 | 2697816.9002 | 1122522.5956
78 | 2697829.0627 | 1122530.1443
79 | 2697836.2657 | 1122534.1451
80 | 2697839.9659 | 1122536.0638
81 | 2697838.5656 | 1122552.7002
82 | 2697845.0145 | 1122538.0356
83 | 2697838.8152 | 1122556.5862
84 | 2697849.8489 | 1122539.1071
85 | 2697838.9391 | 1122558.5884
86 | 2697863.1802 | 1122538.1625
87 | 2697863.5354 | 1122545.0627
88 | 2697878.8738 | 1122661.5853
89 | 2697874.3739 | 1122686.8241
90 | 2697857.1889 | 1122681.0577
91 | 2697872.7116 | 1122697.0814
92 | 2697857.1222 | 1122681.0354
93 | 2697864.7914 | 1122747.0731
94 | 2697888.3719 | 1122705.4273
95 | 2697843.9373 | 1122615.6813
96 | 2697942.6021 | 1122651.5621
97 | 2697860.9817 | 1122773.261
98 | 2697844.3018 | 1122742.1532
99 | 2697916.51 | 1122715.1928
100 | 2697798.3153 | 1122731.1112
101 | 2697856.0659 | 1122795.3507
102 | 2697871.2895 | 1122775.2192
103 | 2697846.353 | 1122770.226
104 | 2697906.7 | 1122769.7996
105 | 2697933.2799 | 1122760.4408
106 | 2697813.6423 | 1122787.3491
107 | 2697875.7932 | 1122776.0747
108 | 2697816.2561 | 1122763.9819
109 | 2697880.8085 | 1122779.8505
110 | 2697834.0189 | 1122611.9034
111 | 2697981.5707 | 1122661.1979
112 | 2697946.1766 | 1122531.6865
113 | 2697839.2816 | 1122564.1271
114 | 2697839.1885 | 1122573.6496
115 | 2697835.3093 | 1122594.1132
116 | 2697819.0792 | 1122623.7693
117 | 2697827.0592 | 1122588.2126
118 | 2697838.6439 | 1122576.5223
119 | 2697791.501 | 1122618.8104
120 | 2697811.4177 | 1122643.4687
121 | 2697685.5417 | 1122609.2075
122 | 2697707.5579 | 1122605.3014
123 | 2697721.928 | 1122592.8701
124 | 2697725.3906 | 1122603.2846
125 | 2697732.8172 | 1122579.0398
126 | 2697727.7953 | 1122620.5382
127 | 2697970.7497 | 1122685.4489
128 | 2697954.1491 | 1122713.846
129 | 2697945.4031 | 1122683.8522
130 | 2697798.058 | 1122580.9073
131 | 2697786.3567 | 1122579.0797
132 | 2697799.6852 | 1122643.9507
133 | 2697774.2069 | 1122642.2406
134 | 2697728.9662 | 1122628.9393
135 | 2697811.2966 | 1122656.208
136 | 2697729.203 | 1122630.9945
137 | 2697829.9238 | 1122666.8671
138 | 2697811.2568 | 1122660.5767
139 | 2697731.7441 | 1122653.0475
140 | 2697767.6042 | 1122614.5134
141 | 2698068.4738 | 1122428.5705
142 | 2697734.5599 | 1122677.4838
143 | 2697736.4419 | 1122705.5915
144 | 2697936.8666 | 1122719.6885
145 | 2697888.9066 | 1122566.6293

## line_std_types
| c_nf_per_km | r_ohm_per_km | x_ohm_per_km | max_i_ka | type | q_mm2 | alpha | voltage_rating
NAYY 4x50 SE | 210 | 0.642 | 0.083 | 0.142 | cs | 50 | 0.00403 | LV
NAYY 4x120 SE | 264 | 0.225 | 0.08 | 0.242 | cs | 120 | 0.00403 | LV
NAYY 4x150 SE | 261 | 0.208 | 0.08 | 0.27 | cs | 150 | 0.00403 | LV
NA2XS2Y 1x95 RM/25 12/20 kV | 216 | 0.313 | 0.132 | 0.252 | cs | 95 | 0.00403 | MV
NA2XS2Y 1x185 RM/25 12/20 kV | 273 | 0.161 | 0.117 | 0.362 | cs | 185 | 0.00403 | MV
NA2XS2Y 1x240 RM/25 12/20 kV | 304 | 0.122 | 0.112 | 0.421 | cs | 240 | 0.00403 | MV
NA2XS2Y 1x95 RM/25 6/10 kV | 315 | 0.313 | 0.123 | 0.249 | cs | 95 | 0.00403 | MV
NA2XS2Y 1x185 RM/25 6/10 kV | 406 | 0.161 | 0.11 | 0.358 | cs | 185 | 0.00403 | MV
NA2XS2Y 1x240 RM/25 6/10 kV | 456 | 0.122 | 0.105 | 0.416 | cs | 240 | 0.00403 | MV
NA2XS2Y 1x150 RM/25 12/20 kV | 250 | 0.206 | 0.116 | 0.319 | cs | 150 | 0.00403 | MV
NA2XS2Y 1x120 RM/25 12/20 kV | 230 | 0.253 | 0.119 | 0.283 | cs | 120 | 0.00403 | MV
NA2XS2Y 1x70 RM/25 12/20 kV | 190 | 0.443 | 0.132 | 0.22 | cs | 70 | 0.00403 | MV
NA2XS2Y 1x150 RM/25 6/10 kV | 360 | 0.206 | 0.11 | 0.315 | cs | 150 | 0.00403 | MV
NA2XS2Y 1x120 RM/25 6/10 kV | 340 | 0.253 | 0.113 | 0.28 | cs | 120 | 0.00403 | MV
NA2XS2Y 1x70 RM/25 6/10 kV | 280 | 0.443 | 0.123 | 0.217 | cs | 70 | 0.00403 | MV
N2XS(FL)2Y 1x120 RM/35 64/110 kV | 112 | 0.153 | 0.166 | 0.366 | cs | 120 | 0.00393 | HV
N2XS(FL)2Y 1x185 RM/35 64/110 kV | 125 | 0.099 | 0.156 | 0.457 | cs | 185 | 0.00393 | HV
N2XS(FL)2Y 1x240 RM/35 64/110 kV | 135 | 0.075 | 0.149 | 0.526 | cs | 240 | 0.00393 | HV
N2XS(FL)2Y 1x300 RM/35 64/110 kV | 144 | 0.06 | 0.144 | 0.588 | cs | 300 | 0.00393 | HV
15-AL1/3-ST1A 0.4 | 11 | 1.8769 | 0.35 | 0.105 | ol | 16 | 0.00403 | LV
24-AL1/4-ST1A 0.4 | 11.25 | 1.2012 | 0.335 | 0.14 | ol | 24 | 0.00403 | LV
48-AL1/8-ST1A 0.4 | 12.2 | 0.5939 | 0.3 | 0.21 | ol | 48 | 0.00403 | LV
94-AL1/15-ST1A 0.4 | 13.2 | 0.306 | 0.29 | 0.35 | ol | 94 | 0.00403 | LV
34-AL1/6-ST1A 10.0 | 9.7 | 0.8342 | 0.36 | 0.17 | ol | 34 | 0.00403 | MV
48-AL1/8-ST1A 10.0 | 10.1 | 0.5939 | 0.35 | 0.21 | ol | 48 | 0.00403 | MV
70-AL1/11-ST1A 10.0 | 10.4 | 0.4132 | 0.339 | 0.29 | ol | 70 | 0.00403 | MV
94-AL1/15-ST1A 10.0 | 10.75 | 0.306 | 0.33 | 0.35 | ol | 94 | 0.00403 | MV
122-AL1/20-ST1A 10.0 | 11.1 | 0.2376 | 0.323 | 0.41 | ol | 122 | 0.00403 | MV
149-AL1/24-ST1A 10.0 | 11.25 | 0.194 | 0.315 | 0.47 | ol | 149 | 0.00403 | MV
34-AL1/6-ST1A 20.0 | 9.15 | 0.8342 | 0.382 | 0.17 | ol | 34 | 0.00403 | MV
48-AL1/8-ST1A 20.0 | 9.5 | 0.5939 | 0.372 | 0.21 | ol | 48 | 0.00403 | MV
70-AL1/11-ST1A 20.0 | 9.7 | 0.4132 | 0.36 | 0.29 | ol | 70 | 0.00403 | MV
94-AL1/15-ST1A 20.0 | 10 | 0.306 | 0.35 | 0.35 | ol | 94 | 0.00403 | MV
122-AL1/20-ST1A 20.0 | 10.3 | 0.2376 | 0.344 | 0.41 | ol | 122 | 0.00403 | MV
149-AL1/24-ST1A 20.0 | 10.5 | 0.194 | 0.337 | 0.47 | ol | 149 | 0.00403 | MV
184-AL1/30-ST1A 20.0 | 10.75 | 0.1571 | 0.33 | 0.535 | ol | 184 | 0.00403 | MV
243-AL1/39-ST1A 20.0 | 11 | 0.1188 | 0.32 | 0.645 | ol | 243 | 0.00403 | MV
48-AL1/8-ST1A 110.0 | 8 | 0.5939 | 0.46 | 0.21 | ol | 48 | 0.00403 | HV
70-AL1/11-ST1A 110.0 | 8.4 | 0.4132 | 0.45 | 0.29 | ol | 70 | 0.00403 | HV
94-AL1/15-ST1A 110.0 | 8.65 | 0.306 | 0.44 | 0.35 | ol | 94 | 0.00403 | HV
122-AL1/20-ST1A 110.0 | 8.5 | 0.2376 | 0.43 | 0.41 | ol | 122 | 0.00403 | HV
149-AL1/24-ST1A 110.0 | 8.75 | 0.194 | 0.41 | 0.47 | ol | 149 | 0.00403 | HV
184-AL1/30-ST1A 110.0 | 8.8 | 0.1571 | 0.4 | 0.535 | ol | 184 | 0.00403 | HV
243-AL1/39-ST1A 110.0 | 9 | 0.1188 | 0.39 | 0.645 | ol | 243 | 0.00403 | HV
305-AL1/39-ST1A 110.0 | 9.2 | 0.0949 | 0.38 | 0.74 | ol | 305 | 0.00403 | HV
490-AL1/64-ST1A 110.0 | 9.75 | 0.059 | 0.37 | 0.96 | ol | 490 | 0.00403 | HV
679-AL1/86-ST1A 110.0 | 9.95 | 0.042 | 0.36 | 1.15 | ol | 679 | 0.00403 | HV
490-AL1/64-ST1A 220.0 | 10 | 0.059 | 0.285 | 0.96 | ol | 490 | 0.00403 | HV
679-AL1/86-ST1A 220.0 | 11.7 | 0.042 | 0.275 | 1.15 | ol | 679 | 0.00403 | HV
490-AL1/64-ST1A 380.0 | 11 | 0.059 | 0.253 | 0.96 | ol | 490 | 0.00403 | HV
679-AL1/86-ST1A 380.0 | 14.6 | 0.042 | 0.25 | 1.15 | ol | 679 | 0.00403 | HV

## trafo_std_types
| i0_percent | pfe_kw | vkr_percent | sn_mva | vn_lv_kv | vn_hv_kv | vk_percent | shift_degree | vector_group | tap_side | tap_neutral | tap_min | tap_max | tap_step_degree | tap_step_percent | tap_phase_shifter
160 MVA 380/110 kV | 0.06 | 60 | 0.25 | 160 | 110 | 380 | 12.2 | 0 | Yy0 | hv | 0 | -9 | 9 | 0 | 1.5 | FALSE
100 MVA 220/110 kV | 0.06 | 55 | 0.26 | 100 | 110 | 220 | 12 | 0 | Yy0 | hv | 0 | -9 | 9 | 0 | 1.5 | FALSE
63 MVA 110/20 kV | 0.04 | 22 | 0.32 | 63 | 20 | 110 | 18 | 150 | YNd5 | hv | 0 | -9 | 9 | 0 | 1.5 | FALSE
40 MVA 110/20 kV | 0.05 | 18 | 0.34 | 40 | 20 | 110 | 16.2 | 150 | YNd5 | hv | 0 | -9 | 9 | 0 | 1.5 | FALSE
25 MVA 110/20 kV | 0.07 | 14 | 0.41 | 25 | 20 | 110 | 12 | 150 | YNd5 | hv | 0 | -9 | 9 | 0 | 1.5 | FALSE
63 MVA 110/10 kV | 0.04 | 22 | 0.32 | 63 | 10 | 110 | 18 | 150 | YNd5 | hv | 0 | -9 | 9 | 0 | 1.5 | FALSE
40 MVA 110/10 kV | 0.05 | 18 | 0.34 | 40 | 10 | 110 | 16.2 | 150 | YNd5 | hv | 0 | -9 | 9 | 0 | 1.5 | FALSE
25 MVA 110/10 kV | 0.07 | 14 | 0.41 | 25 | 10 | 110 | 12 | 150 | YNd5 | hv | 0 | -9 | 9 | 0 | 1.5 | FALSE
0.25 MVA 20/0.4 kV | 0.32 | 0.8 | 1.44 | 0.25 | 0.4 | 20 | 6 | 150 | Yzn5 | hv | 0 | -2 | 2 | 0 | 2.5 | FALSE
0.4 MVA 20/0.4 kV | 0.3375 | 1.35 | 1.425 | 0.4 | 0.4 | 20 | 6 | 150 | Dyn5 | hv | 0 | -2 | 2 | 0 | 2.5 | FALSE
0.63 MVA 20/0.4 kV | 0.2619 | 1.65 | 1.206 | 0.63 | 0.4 | 20 | 6 | 150 | Dyn5 | hv | 0 | -2 | 2 | 0 | 2.5 | FALSE
0.25 MVA 10/0.4 kV | 0.24 | 0.6 | 1.2 | 0.25 | 0.4 | 10 | 4 | 150 | Dyn5 | hv | 0 | -2 | 2 | 0 | 2.5 | FALSE
0.4 MVA 10/0.4 kV | 0.2375 | 0.95 | 1.325 | 0.4 | 0.4 | 10 | 4 | 150 | Dyn5 | hv | 0 | -2 | 2 | 0 | 2.5 | FALSE
0.63 MVA 10/0.4 kV | 0.1873 | 1.18 | 1.0794 | 0.63 | 0.4 | 10 | 4 | 150 | Dyn5 | hv | 0 | -2 | 2 | 0 | 2.5 | FALSE

## trafo3w_std_types
| sn_hv_mva | sn_mv_mva | sn_lv_mva | vn_hv_kv | vn_mv_kv | vn_lv_kv | vk_hv_percent | vk_mv_percent | vk_lv_percent | vkr_hv_percent | vkr_mv_percent | vkr_lv_percent | pfe_kw | i0_percent | shift_mv_degree | shift_lv_degree | vector_group | tap_side | tap_neutral | tap_min | tap_max | tap_step_percent
63/25/38 MVA 110/20/10 kV | 63 | 25 | 38 | 110 | 20 | 10 | 10.4 | 10.4 | 10.4 | 0.28 | 0.32 | 0.35 | 35 | 0.89 | 0 | 0 | YN0yn0yn0 | hv | 0 | -10 | 10 | 1.2
63/25/38 MVA 110/10/10 kV | 63 | 25 | 38 | 110 | 10 | 10 | 10.4 | 10.4 | 10.4 | 0.28 | 0.32 | 0.35 | 35 | 0.89 | 0 | 0 | YN0yn0yn0 | hv | 0 | -10 | 10 | 1.2

## fuse_std_types
| fuse_type | i_rated_a | t_avg | t_min | t_total | x_avg | x_min | x_total
HV 100A | HV 100A | 100 | 0 | [10.0, 3.64, 0.854, 0.281, 0.1, 0.0531, 0.022, 0.01] | [10.0, 4.267, 1.21, 0.403, 0.1, 0.058, 0.022, 0.01] | 0 | [300.0, 350.0, 450.0, 550.0, 700.0, 850.0, 1200.0, 1752.0] | [600.0, 700.0, 900.0, 1150.0, 1665.0, 2000.0, 3000.0, 4313.0]
HV 10A | HV 10A | 10 | 0 | [10.0, 1675.0, 0.344, 0.156, 0.1, 0.0417, 0.0171, 0.01] | [10.0, 1.3, 0.3, 0.155, 0.1, 0.0555, 0.023, 0.01] | 0 | [30.0, 32.0, 35.0, 37.0, 39.0, 50.0, 70.0, 88.0] | [60.0, 70.0, 80.0, 87.0, 94.0, 110.0, 150.0, 216.0]
HV 125A | HV 125A | 125 | 0 | [10.0, 1.82, 0.344, 0.1, 0.0467, 0.0269, 0.01] | [10.0, 2.478, 0.426, 0.1, 0.0427, 0.0211, 0.01] | 0 | [375.0, 500.0, 700.0, 925.0, 1200.0, 1500.0, 2341.0] | [750.0, 1000.0, 1500.0, 2200.0, 3000.0, 4000.0, 5765.0]
HV 160A | HV 160A | 160 | 0 | [10.0, 4.15, 1.03, 0.198, 0.1, 0.051, 0.0172, 0.01] | [10.0, 2.3, 0.734, 0.274, 0.1, 0.046, 0.0177, 0.01] | 0 | [480.0, 550.0, 700.0, 1000.0, 1260.0, 1600.0, 2500.0, 3227.0] | [960.0, 1300.0, 1700.0, 2200.0, 2996.0, 4000.0, 6000.0, 7946.0]
HV 16A | HV 16A | 16 | 0 | [10.0, 0.352, 0.164, 0.1, 0.0649, 0.0342, 0.01] | [10.0, 2.34, 0.722, 0.181, 0.1, 0.055, 0.0296, 0.01] | 0 | [48.0, 60.0, 65.0, 71.0, 80.0, 100.0, 162.0] | [96.0, 110.0, 125.0, 150.0, 168.0, 200.0, 250.0, 398.0]
HV 200A | HV 200A | 200 | 0 | [10.0, 4.267, 1.21, 0.403, 0.1, 0.058, 0.022, 0.01] | [10.0, 3.73, 1.654, 0.328, 0.1, 0.0531, 0.019, 0.01] | 0 | [600.0, 700.0, 900.0, 1150.0, 1665.0, 2000.0, 3000.0, 4313.0] | [1200.0, 1500.0, 1800.0, 2700.0, 3960.0, 5000.0, 7500.0, 10620.0]
HV 20A | HV 20A | 20 | 0 | [10.0, 1.3, 0.3, 0.155, 0.1, 0.0555, 0.023, 0.01] | [10.0, 1.3, 0.161, 0.1, 0.0611, 0.0399, 0.0141, 0.01] | 0 | [60.0, 70.0, 80.0, 87.0, 94.0, 110.0, 150.0, 216.0] | [120.0, 150.0, 200.0, 223.0, 260.0, 300.0, 450.0, 532.0]
HV 25A | HV 25A | 25 | 0 | [10.0, 2.512, 0.833, 0.299, 0.1, 0.0372, 0.0223, 0.01] | [10.0, 3.125, 0.597, 0.198, 0.1, 0.0378, 0.022, 0.01] | 0 | [75.0, 82.0, 90.0, 100.0, 124.0, 170.0, 200.0, 289.0] | [150.0, 170.0, 210.0, 250.0, 294.0, 400.0, 500.0, 711.0]
HV 31.5A | HV 31.5A | 31.5 | 0 | [10.0, 2.34, 0.722, 0.181, 0.1, 0.055, 0.0296, 0.01] | [10.0, 2.84, 0.368, 0.164, 0.1, 0.0621, 0.0378, 0.0195, 0.01] | 0 | [95.0, 110.0, 125.0, 150.0, 165.0, 200.0, 250.0, 390.0] | [189.0, 220.0, 300.0, 350.0, 393.0, 450.0, 530.0, 700.0, 960.0]
HV 40A | HV 40A | 40 | 0 | [10.0, 1.3, 0.161, 0.1, 0.0611, 0.0399, 0.0141, 0.01] | [10.0, 2.05, 0.369, 0.198, 0.1, 0.051, 0.0298, 0.01] | 0 | [120.0, 150.0, 200.0, 223.0, 260.0, 300.0, 450.0, 532.0] | [240.0, 300.0, 400.0, 450.0, 530.0, 650.0, 800.0, 1311.0]
HV 50A | HV 50A | 50 | 0 | [10.0, 3.215, 0.597, 0.198, 0.1, 0.0378, 0.022, 0.01] | [10.0, 3.64, 0.854, 0.281, 0.1, 0.0531, 0.022, 0.01] | 0 | [150.0, 170.0, 210.0, 250.0, 294.0, 400.0, 500.0, 711.0] | [300.0, 350.0, 450.0, 550.0, 700.0, 850.0, 1200.0, 1752.0]
HV 6.3A | HV 6.3A | 6.3 | 0 | [10.0, 1.39, 0.344, 0.168, 0.1, 0.056, 0.0263, 0.01] | [10.0, 1.711, 0.516, 0.198, 0.1, 0.0634, 0.0303, 0.01] | 0 | [19.0, 19.5, 20.4, 20.8, 22.0, 25.0, 32.0, 48.0] | [38.0, 40.0, 43.0, 48.0, 53.0, 60.0, 75.0, 118.0]
HV 63A | HV 63A | 63 | 0 | [10.0, 2.84, 0.368, 0.164, 0.1, 0.0621, 0.0378, 0.0195, 0.01] | [10.0, 1.82, 0.344, 0.1, 0.0467, 0.0269, 0.01] | 0 | [189.0, 220.0, 300.0, 350.0, 393.0, 450.0, 530.0, 700.0, 961.0] | [378.0, 500.0, 700.0, 934.0, 1200.0, 1500.0, 2366.0]
HV 80A | HV 80A | 80 | 0 | [10.0, 2.05, 0.369, 0.198, 0.1, 0.051, 0.0298, 0.01] | [10.0, 4.15, 1.03, 0.198, 0.1, 0.051, 0.0172, 0.01] | 0 | [240.0, 300.0, 400.0, 450.0, 530.0, 650.0, 800.0, 1311.0] | [480.0, 550.0, 700.0, 1000.0, 1260.0, 1600.0, 2500.0, 3227.0]
Siemens NH-1-100 | Siemens NH-1-100 | 100 | [5400.0, 2000.0, 400.0, 20.0, 1.0, 0.2, 0.012, 0.004] | 0 | 0 | [150.0, 190.0, 250.0, 430.0, 900.0, 1250.0, 2700.0, 3600.0] | 0 | 0
Siemens NH-1-125 | Siemens NH-1-125 | 125 | [4800.0, 120.0, 7.0, 0.1, 0.004] | 0 | 0 | [180.0, 400.0, 740.0, 2000.0, 4250.0] | 0 | 0
Siemens NH-1-16 | Siemens NH-1-16 | 16 | [4000.0, 400.0, 2.0, 0.1, 0.04, 0.01] | 0 | 0 | [26.0, 35.0, 75.0, 150.0, 200.0, 300.0] | 0 | 0
Siemens NH-1-160 | Siemens NH-1-160 | 160 | [4800.0, 120.0, 7.0, 0.1, 0.004] | 0 | 0 | [210.0, 500.0, 900.0, 2300.0, 5000.0] | 0 | 0
Siemens NH-1-25 | Siemens NH-1-25 | 25 | [4000.0, 1000.0, 10.0, 0.2, 0.02, 0.01] | 0 | 0 | [40.0, 50.0, 100.0, 210.0, 400.0, 500.0] | 0 | 0
Siemens NH-1-50 | Siemens NH-1-50 | 50 | [4000.0, 40.0, 4.0, 1.0, 0.02, 0.01] | 0 | 0 | [86.0, 200.0, 300.0, 400.0, 1000.0, 1280.0] | 0 | 0
Siemens NH-1-63 | Siemens NH-1-63 | 63 | [4000.0, 100.0, 10.0, 2.0, 0.04, 0.01] | 0 | 0 | [100.0, 200.0, 300.0, 400.0, 1000.0, 1500.0] | 0 | 0
Siemens NH-1-80 | Siemens NH-1-80 | 80 | [4800.0, 120.0, 7.0, 0.1, 0.01] | 0 | 0 | [150.58, 250.0, 450.0, 1150.0, 2470.0] | 0 | 0
Siemens NH-2-1000 | Siemens NH-2-1000 | 1000 | [4800.0, 120.0, 7.0, 0.1, 0.004] | 0 | 0 | [1900.0, 3500.0, 8400.0, 24000.0, 52000.0] | 0 | 0
Siemens NH-2-200 | Siemens NH-2-200 | 200 | [4800.0, 120.0, 7.0, 0.1, 0.004] | 0 | 0 | [280.0, 650.0, 1200.0, 3000.0, 7000.0] | 0 | 0
Siemens NH-2-224 | Siemens NH-2-224 | 224 | [4800.0, 120.0, 7.0, 0.2, 0.04, 0.004] | 0 | 0 | [400.0, 750.0, 1453.0, 3025.0, 4315.0, 7600.0] | 0 | 0
Siemens NH-2-250 | Siemens NH-2-250 | 250 | [4800.0, 120.0, 7.0, 0.1, 0.004] | 0 | 0 | [450.0, 800.0, 1650.0, 4000.0, 8500.0] | 0 | 0
Siemens NH-2-315 | Siemens NH-2-315 | 315 | [4800.0, 120.0, 7.0, 0.1, 0.004] | 0 | 0 | [550.0, 920.0, 1900.0, 5000.0, 11000.0] | 0 | 0
Siemens NH-2-355 | Siemens NH-2-355 | 355 | [4800.0, 120.0, 6.0, 0.1, 0.004] | 0 | 0 | [650.0, 1116.27, 2350.0, 5840.0, 12790.0] | 0 | 0
Siemens NH-2-400 | Siemens NH-2-400 | 400 | [4800.0, 120.0, 7.0, 0.1, 0.004] | 0 | 0 | [720.0, 1350.0, 2800.0, 6500.0, 15000.0] | 0 | 0
Siemens NH-2-425 | Siemens NH-2-425 | 425 | [4800.0, 120.0, 7.0, 0.1, 0.004] | 0 | 0 | [850.0, 1500.0, 3050.0, 7500.0, 16500.0] | 0 | 0
Siemens NH-2-630 | Siemens NH-2-630 | 630 | [4800.0, 120.0, 7.0, 0.1, 0.004] | 0 | 0 | [1200.0, 2000.0, 4800.0, 12000.0, 26000.0] | 0 | 0

## dtypes
| element | column | dtype
0 | bus | name | object
1 | bus | vn_kv | float64
2 | bus | type | object
3 | bus | zone | object
4 | bus | in_service | bool
5 | load | name | object
6 | load | bus | uint32
7 | load | p_mw | float64
8 | load | q_mvar | float64
9 | load | const_z_percent | float64
10 | load | const_i_percent | float64
11 | load | sn_mva | float64
12 | load | scaling | float64
13 | load | in_service | bool
14 | load | type | object
15 | ext_grid | name | object
16 | ext_grid | bus | uint32
17 | ext_grid | vm_pu | float64
18 | ext_grid | va_degree | float64
19 | ext_grid | slack_weight | float64
20 | ext_grid | in_service | bool
21 | line | name | object
22 | line | std_type | object
23 | line | from_bus | uint32
24 | line | to_bus | uint32
25 | line | length_km | float64
26 | line | r_ohm_per_km | float64
27 | line | x_ohm_per_km | float64
28 | line | c_nf_per_km | float64
29 | line | g_us_per_km | float64
30 | line | max_i_ka | float64
31 | line | df | float64
32 | line | parallel | uint32
33 | line | type | object
34 | line | in_service | bool
35 | trafo | name | object
36 | trafo | std_type | object
37 | trafo | hv_bus | uint32
38 | trafo | lv_bus | uint32
39 | trafo | sn_mva | float64
40 | trafo | vn_hv_kv | float64
41 | trafo | vn_lv_kv | float64
42 | trafo | vk_percent | float64
43 | trafo | vkr_percent | float64
44 | trafo | pfe_kw | float64
45 | trafo | i0_percent | float64
46 | trafo | shift_degree | float64
47 | trafo | tap_side | object
48 | trafo | tap_neutral | int32
49 | trafo | tap_min | int32
50 | trafo | tap_max | int32
51 | trafo | tap_step_percent | float64
52 | trafo | tap_step_degree | float64
53 | trafo | tap_pos | int32
54 | trafo | tap_phase_shifter | bool
55 | trafo | parallel | uint32
56 | trafo | df | float64
57 | trafo | in_service | bool
58 | line_geodata | coords | object
59 | bus_geodata | x | float64
60 | bus_geodata | y | float64
61 | bus_geodata | coords | object

## parameters
| version | format_version | converged | OPF_converged | name | f_hz | sn_mva
0 | 2.14.6 | 2.14.0 | FALSE | FALSE |  | 50 | 1