## bus
| name | vn_kv | type | zone | in_service
0 | bus_LV_5317-6_0_5_node_0 | 0.4 | n |  | TRUE
1 | bus_LV_5317-6_0_5_node_1 | 0.4 | n |  | TRUE
2 | bus_LV_5317-6_0_5_node_2 | 0.4 | n |  | TRUE
3 | bus_LV_5317-6_0_5_node_3 | 0.4 | n |  | TRUE
4 | bus_LV_5317-6_0_5_node_4 | 0.4 | n |  | TRUE
5 | bus_LV_5317-6_0_5_node_5 | 0.4 | n |  | TRUE
6 | bus_LV_5317-6_0_5_node_6 | 0.4 | n |  | TRUE
7 | bus_LV_5317-6_0_5_node_7 | 0.4 | n |  | TRUE
8 | bus_LV_5317-6_0_5_node_8 | 0.4 | n |  | TRUE
9 | bus_LV_5317-6_0_5_node_56 | 0.4 | n |  | TRUE
10 | bus_LV_5317-6_0_5_node_55 | 0.4 | n |  | TRUE
11 | bus_LV_5317-6_0_5_node_13 | 0.4 | n |  | TRUE
12 | bus_LV_5317-6_0_5_node_14 | 0.4 | n |  | TRUE
13 | bus_LV_5317-6_0_5_node_9 | 0.4 | n |  | TRUE
14 | bus_LV_5317-6_0_5_node_10 | 0.4 | n |  | TRUE
15 | bus_LV_5317-6_0_5_node_57 | 0.4 | n |  | TRUE
16 | bus_LV_5317-6_0_5_node_41 | 0.4 | n |  | TRUE
17 | bus_LV_5317-6_0_5_node_48 | 0.4 | n |  | TRUE
18 | bus_LV_5317-6_0_5_node_11 | 0.4 | n |  | TRUE
19 | bus_LV_5317-6_0_5_node_12 | 0.4 | n |  | TRUE
20 | bus_LV_5317-6_0_5_node_15 | 0.4 | n |  | TRUE
21 | bus_LV_5317-6_0_5_node_16 | 0.4 | n |  | TRUE
22 | bus_LV_5317-6_0_5_node_47 | 0.4 | n |  | TRUE
23 | bus_LV_5317-6_0_5_node_40 | 0.4 | n |  | TRUE
24 | bus_LV_5317-6_0_5_node_49 | 0.4 | n |  | TRUE
25 | bus_LV_5317-6_0_5_node_17 | 0.4 | n |  | TRUE
26 | bus_LV_5317-6_0_5_node_18 | 0.4 | n |  | TRUE
27 | bus_LV_5317-6_0_5_node_19 | 0.4 | n |  | TRUE
28 | bus_LV_5317-6_0_5_node_20 | 0.4 | n |  | TRUE
29 | bus_LV_5317-6_0_5_node_83 | 0.4 | n |  | TRUE
30 | bus_LV_5317-6_0_5_node_24 | 0.4 | n |  | TRUE
31 | bus_LV_5317-6_0_5_node_22 | 0.4 | n |  | TRUE
32 | bus_LV_5317-6_0_5_node_84 | 0.4 | n |  | TRUE
33 | bus_LV_5317-6_0_5_node_25 | 0.4 | n |  | TRUE
34 | bus_LV_5317-6_0_5_node_21 | 0.4 | n |  | TRUE
35 | bus_LV_5317-6_0_5_node_23 | 0.4 | n |  | TRUE
36 | bus_LV_5317-6_0_5_node_28 | 0.4 | n |  | TRUE
37 | bus_LV_5317-6_0_5_node_30 | 0.4 | n |  | TRUE
38 | bus_LV_5317-6_0_5_node_26 | 0.4 | n |  | TRUE
39 | bus_LV_5317-6_0_5_node_27 | 0.4 | n |  | TRUE
40 | bus_LV_5317-6_0_5_node_29 | 0.4 | n |  | TRUE
41 | bus_LV_5317-6_0_5_node_31 | 0.4 | n |  | TRUE
42 | bus_LV_5317-6_0_5_node_32 | 0.4 | n |  | TRUE
43 | bus_LV_5317-6_0_5_node_33 | 0.4 | n |  | TRUE
44 | bus_LV_5317-6_0_5_node_105 | 0.4 | n |  | TRUE
45 | bus_LV_5317-6_0_5_node_34 | 0.4 | n |  | TRUE
46 | bus_LV_5317-6_0_5_node_106 | 0.4 | n |  | TRUE
47 | bus_LV_5317-6_0_5_node_35 | 0.4 | n |  | TRUE
48 | bus_LV_5317-6_0_5_node_36 | 0.4 | n |  | TRUE
49 | bus_LV_5317-6_0_5_node_37 | 0.4 | n |  | TRUE
50 | bus_LV_5317-6_0_5_node_42 | 0.4 | n |  | TRUE
51 | bus_LV_5317-6_0_5_node_38 | 0.4 | n |  | TRUE
52 | bus_LV_5317-6_0_5_node_43 | 0.4 | n |  | TRUE
53 | bus_LV_5317-6_0_5_node_39 | 0.4 | n |  | TRUE
54 | bus_LV_5317-6_0_5_node_44 | 0.4 | n |  | TRUE
55 | bus_LV_5317-6_0_5_node_45 | 0.4 | n |  | TRUE
56 | bus_LV_5317-6_0_5_node_46 | 0.4 | n |  | TRUE
57 | bus_LV_5317-6_0_5_node_98 | 0.4 | n |  | TRUE
58 | bus_LV_5317-6_0_5_node_99 | 0.4 | n |  | TRUE
59 | bus_LV_5317-6_0_5_node_50 | 0.4 | n |  | TRUE
60 | bus_LV_5317-6_0_5_node_51 | 0.4 | n |  | TRUE
61 | bus_LV_5317-6_0_5_node_52 | 0.4 | n |  | TRUE
62 | bus_LV_5317-6_0_5_node_53 | 0.4 | n |  | TRUE
63 | bus_LV_5317-6_0_5_node_54 | 0.4 | n |  | TRUE
64 | bus_LV_5317-6_0_5_node_76 | 0.4 | n |  | TRUE
65 | bus_LV_5317-6_0_5_node_75 | 0.4 | n |  | TRUE
66 | bus_LV_5317-6_0_5_node_67 | 0.4 | n |  | TRUE
67 | bus_LV_5317-6_0_5_node_79 | 0.4 | n |  | TRUE
68 | bus_LV_5317-6_0_5_node_74 | 0.4 | n |  | TRUE
69 | bus_LV_5317-6_0_5_node_66 | 0.4 | n |  | TRUE
70 | bus_LV_5317-6_0_5_node_58 | 0.4 | n |  | TRUE
71 | bus_LV_5317-6_0_5_node_60 | 0.4 | n |  | TRUE
72 | bus_LV_5317-6_0_5_node_68 | 0.4 | n |  | TRUE
73 | bus_LV_5317-6_0_5_node_62 | 0.4 | n |  | TRUE
74 | bus_LV_5317-6_0_5_node_194 | 0.4 | n |  | TRUE
75 | bus_LV_5317-6_0_5_node_63 | 0.4 | n |  | TRUE
76 | bus_LV_5317-6_0_5_node_193 | 0.4 | n |  | TRUE
77 | bus_LV_5317-6_0_5_node_65 | 0.4 | n |  | TRUE
78 | bus_LV_5317-6_0_5_node_86 | 0.4 | n |  | TRUE
79 | bus_LV_5317-6_0_5_node_69 | 0.4 | n |  | TRUE
80 | bus_LV_5317-6_0_5_node_70 | 0.4 | n |  | TRUE
81 | bus_LV_5317-6_0_5_node_85 | 0.4 | n |  | TRUE
82 | bus_LV_5317-6_0_5_node_73 | 0.4 | n |  | TRUE
83 | bus_LV_5317-6_0_5_node_126 | 0.4 | n |  | TRUE
84 | bus_LV_5317-6_0_5_node_94 | 0.4 | n |  | TRUE
85 | bus_LV_5317-6_0_5_node_118 | 0.4 | n |  | TRUE
86 | bus_LV_5317-6_0_5_node_200 | 0.4 | n |  | TRUE
87 | bus_LV_5317-6_0_5_node_95 | 0.4 | n |  | TRUE
88 | bus_LV_5317-6_0_5_node_93 | 0.4 | n |  | TRUE
89 | bus_LV_5317-6_0_5_node_119 | 0.4 | n |  | TRUE
90 | bus_LV_5317-6_0_5_node_81 | 0.4 | n |  | TRUE
91 | bus_LV_5317-6_0_5_node_77 | 0.4 | n |  | TRUE
92 | bus_LV_5317-6_0_5_node_78 | 0.4 | n |  | TRUE
93 | bus_LV_5317-6_0_5_node_80 | 0.4 | n |  | TRUE
94 | bus_LV_5317-6_0_5_node_82 | 0.4 | n |  | TRUE
95 | bus_LV_5317-6_0_5_node_117 | 0.4 | n |  | TRUE
96 | bus_LV_5317-6_0_5_node_103 | 0.4 | n |  | TRUE
97 | bus_LV_5317-6_0_5_node_125 | 0.4 | n |  | TRUE
98 | bus_LV_5317-6_0_5_node_115 | 0.4 | n |  | TRUE
99 | bus_LV_5317-6_0_5_node_100 | 0.4 | n |  | TRUE
100 | bus_LV_5317-6_0_5_node_87 | 0.4 | n |  | TRUE
101 | bus_LV_5317-6_0_5_node_88 | 0.4 | n |  | TRUE
102 | bus_LV_5317-6_0_5_node_89 | 0.4 | n |  | TRUE
103 | bus_LV_5317-6_0_5_node_90 | 0.4 | n |  | TRUE
104 | bus_LV_5317-6_0_5_node_91 | 0.4 | n |  | TRUE
105 | bus_LV_5317-6_0_5_node_96 | 0.4 | n |  | TRUE
106 | bus_LV_5317-6_0_5_node_92 | 0.4 | n |  | TRUE
107 | bus_LV_5317-6_0_5_node_97 | 0.4 | n |  | TRUE
108 | bus_LV_5317-6_0_5_node_102 | 0.4 | n |  | TRUE
109 | bus_LV_5317-6_0_5_node_104 | 0.4 | n |  | TRUE
110 | bus_LV_5317-6_0_5_node_101 | 0.4 | n |  | TRUE
111 | bus_LV_5317-6_0_5_node_110 | 0.4 | n |  | TRUE
112 | bus_LV_5317-6_0_5_node_111 | 0.4 | n |  | TRUE
113 | bus_LV_5317-6_0_5_node_109 | 0.4 | n |  | TRUE
114 | bus_LV_5317-6_0_5_node_112 | 0.4 | n |  | TRUE
115 | bus_LV_5317-6_0_5_node_113 | 0.4 | n |  | TRUE
116 | bus_LV_5317-6_0_5_node_108 | 0.4 | n |  | TRUE
117 | bus_LV_5317-6_0_5_node_123 | 0.4 | n |  | TRUE
118 | bus_LV_5317-6_0_5_node_124 | 0.4 | n |  | TRUE
119 | bus_LV_5317-6_0_5_node_116 | 0.4 | n |  | TRUE
120 | bus_LV_5317-6_0_5_node_107 | 0.4 | n |  | TRUE
121 | bus_LV_5317-6_0_5_node_121 | 0.4 | n |  | TRUE
122 | bus_LV_5317-6_0_5_node_133 | 0.4 | n |  | TRUE
123 | bus_LV_5317-6_0_5_node_132 | 0.4 | n |  | TRUE
124 | bus_LV_5317-6_0_5_node_195 | 0.4 | n |  | TRUE
125 | bus_LV_5317-6_0_5_node_196 | 0.4 | n |  | TRUE
126 | bus_LV_5317-6_0_5_node_130 | 0.4 | n |  | TRUE
127 | bus_LV_5317-6_0_5_node_131 | 0.4 | n |  | TRUE
128 | bus_LV_5317-6_0_5_node_129 | 0.4 | n |  | TRUE
129 | bus_LV_5317-6_0_5_node_127 | 0.4 | n |  | TRUE
130 | bus_LV_5317-6_0_5_node_128 | 0.4 | n |  | TRUE
131 | bus_LV_5317-6_0_5_node_197 | 0.4 | n |  | TRUE
132 | bus_LV_5317-6_0_5_node_198 | 0.4 | n |  | TRUE
133 | bus_LV_5317-6_0_5_node_199 | 0.4 | n |  | TRUE
134 | bus_MV_77_0_node_160 | 20 | n |  | TRUE

## load
| name | bus | p_mw | q_mvar | const_z_percent | const_i_percent | sn_mva | scaling | in_service | type
0 | LV_5317-6_0_5_load_0 | 0 | 0.0078907 | 0.0019776 | 0 | 0 |  | 1 | TRUE | wye
1 | LV_5317-6_0_5_load_1 | 1 | 0.007912 | 0.0019829 | 0 | 0 |  | 1 | TRUE | wye
2 | LV_5317-6_0_5_load_2 | 2 | 0.0030751 | 0.00077069 | 0 | 0 |  | 1 | TRUE | wye
3 | LV_5317-6_0_5_load_6 | 6 | 0.0022646 | 0.00056756 | 0 | 0 |  | 1 | TRUE | wye
4 | LV_5317-6_0_5_load_7 | 7 | 0.0072704 | 0.0018221 | 0 | 0 |  | 1 | TRUE | wye
5 | LV_5317-6_0_5_load_56 | 9 | 0.0030272 | 0.00075868 | 0 | 0 |  | 1 | TRUE | wye
6 | LV_5317-6_0_5_load_55 | 10 | 0.0032267 | 0.00080869 | 0 | 0 |  | 1 | TRUE | wye
7 | LV_5317-6_0_5_load_13 | 11 | 0.0058634 | 0.0014695 | 0 | 0 |  | 1 | TRUE | wye
8 | LV_5317-6_0_5_load_9 | 13 | 0.0032785 | 0.00082167 | 0 | 0 |  | 1 | TRUE | wye
9 | LV_5317-6_0_5_load_10 | 14 | 0.0043102 | 0.0010802 | 0 | 0 |  | 1 | TRUE | wye
10 | LV_5317-6_0_5_load_48 | 17 | 0.0072815 | 0.0018249 | 0 | 0 |  | 1 | TRUE | wye
11 | LV_5317-6_0_5_load_11 | 18 | 0.0030131 | 0.00075516 | 0 | 0 |  | 1 | TRUE | wye
12 | LV_5317-6_0_5_load_12 | 19 | 0.0046783 | 0.0011725 | 0 | 0 |  | 1 | TRUE | wye
13 | LV_5317-6_0_5_load_15 | 20 | 0.0013542 | 0.00033939 | 0 | 0 |  | 1 | TRUE | wye
14 | LV_5317-6_0_5_load_47 | 22 | 0.0037053 | 0.00092865 | 0 | 0 |  | 1 | TRUE | wye
15 | LV_5317-6_0_5_load_40 | 23 | 0.0031199 | 0.00078191 | 0 | 0 |  | 1 | TRUE | wye
16 | LV_5317-6_0_5_load_17 | 25 | 0.0024643 | 0.00061761 | 0 | 0 |  | 1 | TRUE | wye
17 | LV_5317-6_0_5_load_18 | 26 | 0.0019141 | 0.00047971 | 0 | 0 |  | 1 | TRUE | wye
18 | LV_5317-6_0_5_load_19 | 27 | 0.0013687 | 0.00034303 | 0 | 0 |  | 1 | TRUE | wye
19 | LV_5317-6_0_5_load_83 | 29 | 0.0020291 | 0.00050855 | 0 | 0 |  | 1 | TRUE | wye
20 | LV_5317-6_0_5_load_24 | 30 | 0.0080828 | 0.0020257 | 0 | 0 |  | 1 | TRUE | wye
21 | LV_5317-6_0_5_load_22 | 31 | 0.0024043 | 0.00060259 | 0 | 0 |  | 1 | TRUE | wye
22 | LV_5317-6_0_5_load_84 | 32 | 0.0042293 | 0.00106 | 0 | 0 |  | 1 | TRUE | wye
23 | LV_5317-6_0_5_load_25 | 33 | 0.0018216 | 0.00045655 | 0 | 0 |  | 1 | TRUE | wye
24 | LV_5317-6_0_5_load_21 | 34 | 0.0026436 | 0.00066255 | 0 | 0 |  | 1 | TRUE | wye
25 | LV_5317-6_0_5_load_23 | 35 | 0.010431 | 0.0026143 | 0 | 0 |  | 1 | TRUE | wye
26 | LV_5317-6_0_5_load_30 | 37 | 0.0037705 | 0.00094497 | 0 | 0 |  | 1 | TRUE | wye
27 | LV_5317-6_0_5_load_26 | 38 | 0.0043691 | 0.001095 | 0 | 0 |  | 1 | TRUE | wye
28 | LV_5317-6_0_5_load_27 | 39 | 0.0032375 | 0.0008114 | 0 | 0 |  | 1 | TRUE | wye
29 | LV_5317-6_0_5_load_29 | 40 | 0.0026265 | 0.00065826 | 0 | 0 |  | 1 | TRUE | wye
30 | LV_5317-6_0_5_load_31 | 41 | 0.0030776 | 0.00077132 | 0 | 0 |  | 1 | TRUE | wye
31 | LV_5317-6_0_5_load_32 | 42 | 0.00377 | 0.00094484 | 0 | 0 |  | 1 | TRUE | wye
32 | LV_5317-6_0_5_load_33 | 43 | 0.0026961 | 0.00067571 | 0 | 0 |  | 1 | TRUE | wye
33 | LV_5317-6_0_5_load_105 | 44 | 0.0043634 | 0.0010936 | 0 | 0 |  | 1 | TRUE | wye
34 | LV_5317-6_0_5_load_34 | 45 | 0.005544 | 0.0013895 | 0 | 0 |  | 1 | TRUE | wye
35 | LV_5317-6_0_5_load_106 | 46 | 0.0026277 | 0.00065857 | 0 | 0 |  | 1 | TRUE | wye
36 | LV_5317-6_0_5_load_36 | 48 | 0.0053855 | 0.0013497 | 0 | 0 |  | 1 | TRUE | wye
37 | LV_5317-6_0_5_load_37 | 49 | 0.00325 | 0.00081453 | 0 | 0 |  | 1 | TRUE | wye
38 | LV_5317-6_0_5_load_42 | 50 | 0.0017424 | 0.00043669 | 0 | 0 |  | 1 | TRUE | wye
39 | LV_5317-6_0_5_load_38 | 51 | 0.003358 | 0.0008416 | 0 | 0 |  | 1 | TRUE | wye
40 | LV_5317-6_0_5_load_43 | 52 | 0.004053 | 0.0010158 | 0 | 0 |  | 1 | TRUE | wye
41 | LV_5317-6_0_5_load_39 | 53 | 0.0038237 | 0.0009583 | 0 | 0 |  | 1 | TRUE | wye
42 | LV_5317-6_0_5_load_44 | 54 | 0.0028368 | 0.00071097 | 0 | 0 |  | 1 | TRUE | wye
43 | LV_5317-6_0_5_load_45 | 55 | 0.0067129 | 0.0016824 | 0 | 0 |  | 1 | TRUE | wye
44 | LV_5317-6_0_5_load_46 | 56 | 0.0068785 | 0.0017239 | 0 | 0 |  | 1 | TRUE | wye
45 | LV_5317-6_0_5_load_99 | 58 | 0.0019029 | 0.00047692 | 0 | 0 |  | 1 | TRUE | wye
46 | LV_5317-6_0_5_load_51 | 60 | 0.0075037 | 0.0018806 | 0 | 0 |  | 1 | TRUE | wye
47 | LV_5317-6_0_5_load_52 | 61 | 0.0024329 | 0.00060975 | 0 | 0 |  | 1 | TRUE | wye
48 | LV_5317-6_0_5_load_53 | 62 | 0.0049126 | 0.0012312 | 0 | 0 |  | 1 | TRUE | wye
49 | LV_5317-6_0_5_load_54 | 63 | 0.0032076 | 0.00080389 | 0 | 0 |  | 1 | TRUE | wye
50 | LV_5317-6_0_5_load_76 | 64 | 0.0022492 | 0.0005637 | 0 | 0 |  | 1 | TRUE | wye
51 | LV_5317-6_0_5_load_75 | 65 | 0.0050359 | 0.0012621 | 0 | 0 |  | 1 | TRUE | wye
52 | LV_5317-6_0_5_load_67 | 66 | 0.0029384 | 0.00073644 | 0 | 0 |  | 1 | TRUE | wye
53 | LV_5317-6_0_5_load_74 | 68 | 0.0039376 | 0.00098687 | 0 | 0 |  | 1 | TRUE | wye
54 | LV_5317-6_0_5_load_66 | 69 | 0.0039823 | 0.00099805 | 0 | 0 |  | 1 | TRUE | wye
55 | LV_5317-6_0_5_load_58 | 70 | 0.0045707 | 0.0011455 | 0 | 0 |  | 1 | TRUE | wye
56 | LV_5317-6_0_5_load_60 | 71 | 0.0069045 | 0.0017304 | 0 | 0 |  | 1 | TRUE | wye
57 | LV_5317-6_0_5_load_194 | 74 | 0.00029812 | 7.4715e-05 | 0 | 0 |  | 1 | TRUE | wye
58 | LV_5317-6_0_5_load_193 | 76 | 0.00046811 | 0.00011732 | 0 | 0 |  | 1 | TRUE | wye
59 | LV_5317-6_0_5_load_86 | 78 | 0.0011632 | 0.00029152 | 0 | 0 |  | 1 | TRUE | wye
60 | LV_5317-6_0_5_load_69 | 79 | 0.0049498 | 0.0012405 | 0 | 0 |  | 1 | TRUE | wye
61 | LV_5317-6_0_5_load_85 | 81 | 0.00072664 | 0.00018211 | 0 | 0 |  | 1 | TRUE | wye
62 | LV_5317-6_0_5_load_126 | 83 | 0.0019022 | 0.00047675 | 0 | 0 |  | 1 | TRUE | wye
63 | LV_5317-6_0_5_load_200 | 86 | 0.0019091 | 0.00047846 | 0 | 0 |  | 1 | TRUE | wye
64 | LV_5317-6_0_5_load_93 | 88 | 0.0011779 | 0.0002952 | 0 | 0 |  | 1 | TRUE | wye
65 | LV_5317-6_0_5_load_119 | 89 | 0.0039556 | 0.00099137 | 0 | 0 |  | 1 | TRUE | wye
66 | LV_5317-6_0_5_load_81 | 90 | 0.0045993 | 0.0011527 | 0 | 0 |  | 1 | TRUE | wye
67 | LV_5317-6_0_5_load_77 | 91 | 0.0030248 | 0.00075809 | 0 | 0 |  | 1 | TRUE | wye
68 | LV_5317-6_0_5_load_78 | 92 | 0.0032174 | 0.00080635 | 0 | 0 |  | 1 | TRUE | wye
69 | LV_5317-6_0_5_load_80 | 93 | 0.0033459 | 0.00083856 | 0 | 0 |  | 1 | TRUE | wye
70 | LV_5317-6_0_5_load_117 | 95 | 0.0035158 | 0.00088114 | 0 | 0 |  | 1 | TRUE | wye
71 | LV_5317-6_0_5_load_115 | 98 | 0.0090092 | 0.0022579 | 0 | 0 |  | 1 | TRUE | wye
72 | LV_5317-6_0_5_load_87 | 100 | 0.00169 | 0.00042355 | 0 | 0 |  | 1 | TRUE | wye
73 | LV_5317-6_0_5_load_88 | 101 | 0.0022223 | 0.00055697 | 0 | 0 |  | 1 | TRUE | wye
74 | LV_5317-6_0_5_load_89 | 102 | 0.0025112 | 0.00062935 | 0 | 0 |  | 1 | TRUE | wye
75 | LV_5317-6_0_5_load_90 | 103 | 0.0039512 | 0.00099027 | 0 | 0 |  | 1 | TRUE | wye
76 | LV_5317-6_0_5_load_96 | 105 | 0.0042858 | 0.0010741 | 0 | 0 |  | 1 | TRUE | wye
77 | LV_5317-6_0_5_load_92 | 106 | 0.0020326 | 0.00050943 | 0 | 0 |  | 1 | TRUE | wye
78 | LV_5317-6_0_5_load_97 | 107 | 0.0037837 | 0.00094829 | 0 | 0 |  | 1 | TRUE | wye
79 | LV_5317-6_0_5_load_102 | 108 | 0.0024357 | 0.00061044 | 0 | 0 |  | 1 | TRUE | wye
80 | LV_5317-6_0_5_load_104 | 109 | 0.0016729 | 0.00041926 | 0 | 0 |  | 1 | TRUE | wye
81 | LV_5317-6_0_5_load_111 | 112 | 0.0016045 | 0.00040211 | 0 | 0 |  | 1 | TRUE | wye
82 | LV_5317-6_0_5_load_109 | 113 | 0.0066984 | 0.0016788 | 0 | 0 |  | 1 | TRUE | wye
83 | LV_5317-6_0_5_load_113 | 115 | 0.006741 | 0.0016895 | 0 | 0 |  | 1 | TRUE | wye
84 | LV_5317-6_0_5_load_108 | 116 | 0.0062427 | 0.0015646 | 0 | 0 |  | 1 | TRUE | wye
85 | LV_5317-6_0_5_load_123 | 117 | 0.0013182 | 0.00033037 | 0 | 0 |  | 1 | TRUE | wye
86 | LV_5317-6_0_5_load_116 | 119 | 0.0053998 | 0.0013533 | 0 | 0 |  | 1 | TRUE | wye
87 | LV_5317-6_0_5_load_107 | 120 | 0.0037366 | 0.00093649 | 0 | 0 |  | 1 | TRUE | wye
88 | LV_5317-6_0_5_load_121 | 121 | 0.0046114 | 0.0011557 | 0 | 0 |  | 1 | TRUE | wye
89 | LV_5317-6_0_5_load_133 | 122 | 0.0021806 | 0.0005465 | 0 | 0 |  | 1 | TRUE | wye
90 | LV_5317-6_0_5_load_132 | 123 | 0.0028686 | 0.00071895 | 0 | 0 |  | 1 | TRUE | wye
91 | LV_5317-6_0_5_load_195 | 124 | 0.0030227 | 0.00075757 | 0 | 0 |  | 1 | TRUE | wye
92 | LV_5317-6_0_5_load_196 | 125 | 0.0081291 | 0.0020373 | 0 | 0 |  | 1 | TRUE | wye
93 | LV_5317-6_0_5_load_131 | 127 | 0.0034762 | 0.00087121 | 0 | 0 |  | 1 | TRUE | wye
94 | LV_5317-6_0_5_load_129 | 128 | 0.00513 | 0.0012857 | 0 | 0 |  | 1 | TRUE | wye
95 | LV_5317-6_0_5_load_127 | 129 | 0.0032483 | 0.00081411 | 0 | 0 |  | 1 | TRUE | wye
96 | LV_5317-6_0_5_load_128 | 130 | 0.004093 | 0.0010258 | 0 | 0 |  | 1 | TRUE | wye
97 | LV_5317-6_0_5_load_198 | 132 | 0.0054974 | 0.0013778 | 0 | 0 |  | 1 | TRUE | wye
98 | LV_5317-6_0_5_load_199 | 133 | 0.0024505 | 0.00061416 | 0 | 0 |  | 1 | TRUE | wye

## ext_grid
| name | bus | vm_pu | va_degree | slack_weight | in_service
0 |  | 47 | 1 | 0 | 1 | TRUE

## line
| name | std_type | from_bus | to_bus | length_km | r_ohm_per_km | x_ohm_per_km | c_nf_per_km | g_us_per_km | max_i_ka | df | parallel | type | in_service
0 | LV_5317-6_0_5_line_0 |  | 0 | 1 | 0.035555 | 0.125 | 0.08 | 261 | 0 | 0.364 | 1 | 1 | cs | TRUE
1 | LV_5317-6_0_5_line_1 |  | 0 | 2 | 0.0019591 | 0.125 | 0.08 | 261 | 0 | 0.364 | 1 | 1 | cs | TRUE
2 | LV_5317-6_0_5_line_2 |  | 2 | 3 | 0.017525 | 0.125 | 0.08 | 261 | 0 | 0.364 | 1 | 1 | cs | TRUE
3 | LV_5317-6_0_5_line_3 |  | 3 | 4 | 0.023247 | 0.125 | 0.08 | 261 | 0 | 0.364 | 1 | 1 | cs | TRUE
4 | LV_5317-6_0_5_line_4 |  | 3 | 5 | 0.015821 | 0.125 | 0.08 | 261 | 0 | 0.364 | 1 | 1 | cs | TRUE
5 | LV_5317-6_0_5_line_5 |  | 4 | 6 | 0.01941 | 0.125 | 0.08 | 261 | 0 | 0.364 | 1 | 1 | cs | TRUE
6 | LV_5317-6_0_5_line_6 |  | 4 | 7 | 0.020905 | 0.125 | 0.08 | 261 | 0 | 0.364 | 1 | 1 | cs | TRUE
7 | LV_5317-6_0_5_line_7 |  | 5 | 8 | 0.001307 | 0.125 | 0.08 | 261 | 0 | 0.364 | 1 | 1 | cs | TRUE
8 | LV_5317-6_0_5_line_8 |  | 6 | 9 | 0.0012184 | 0.125 | 0.08 | 261 | 0 | 0.364 | 1 | 1 | cs | TRUE
9 | LV_5317-6_0_5_line_9 |  | 7 | 10 | 0.021084 | 0.125 | 0.08 | 261 | 0 | 0.364 | 1 | 1 | cs | TRUE
10 | LV_5317-6_0_5_line_10 |  | 8 | 11 | 0.009307 | 0.125 | 0.08 | 261 | 0 | 0.364 | 1 | 1 | cs | TRUE
11 | LV_5317-6_0_5_line_11 |  | 8 | 12 | 0.007882 | 0.125 | 0.08 | 261 | 0 | 0.364 | 1 | 1 | cs | TRUE
12 | LV_5317-6_0_5_line_12 |  | 9 | 15 | 0.052316 | 0.125 | 0.08 | 261 | 0 | 0.364 | 1 | 1 | cs | TRUE
13 | LV_5317-6_0_5_line_13 |  | 12 | 16 | 0.011039 | 0.125 | 0.08 | 261 | 0 | 0.364 | 1 | 2 | cs | TRUE
14 | LV_5317-6_0_5_line_14 |  | 12 | 17 | 0.015574 | 0.125 | 0.08 | 261 | 0 | 0.364 | 1 | 2 | cs | TRUE
15 | LV_5317-6_0_5_line_15 |  | 13 | 14 | 0.012034 | 0.125 | 0.08 | 261 | 0 | 0.364 | 1 | 1 | cs | TRUE
16 | LV_5317-6_0_5_line_16 |  | 14 | 18 | 0.0090452 | 0.125 | 0.08 | 261 | 0 | 0.364 | 1 | 1 | cs | TRUE
17 | LV_5317-6_0_5_line_17 |  | 15 | 70 | 0.021036 | 0.125 | 0.08 | 261 | 0 | 0.364 | 1 | 1 | cs | TRUE
18 | LV_5317-6_0_5_line_18 |  | 16 | 22 | 0.012932 | 0.125 | 0.08 | 261 | 0 | 0.364 | 1 | 1 | cs | TRUE
19 | LV_5317-6_0_5_line_19 |  | 16 | 23 | 0.017502 | 0.125 | 0.08 | 261 | 0 | 0.364 | 1 | 2 | cs | TRUE
20 | LV_5317-6_0_5_line_20 |  | 17 | 24 | 0.041913 | 0.125 | 0.08 | 261 | 0 | 0.364 | 1 | 2 | cs | TRUE
21 | LV_5317-6_0_5_line_21 |  | 18 | 19 | 0.012734 | 0.125 | 0.08 | 261 | 0 | 0.364 | 1 | 1 | cs | TRUE
22 | LV_5317-6_0_5_line_22 |  | 19 | 20 | 0.0083296 | 0.125 | 0.08 | 261 | 0 | 0.364 | 1 | 1 | cs | TRUE
23 | LV_5317-6_0_5_line_23 |  | 20 | 21 | 0.01915 | 0.125 | 0.08 | 261 | 0 | 0.364 | 1 | 1 | cs | TRUE
24 | LV_5317-6_0_5_line_24 |  | 21 | 25 | 0.016707 | 0.125 | 0.08 | 261 | 0 | 0.364 | 1 | 1 | cs | TRUE
25 | LV_5317-6_0_5_line_25 |  | 21 | 26 | 0.014478 | 0.125 | 0.08 | 261 | 0 | 0.364 | 1 | 1 | cs | TRUE
26 | LV_5317-6_0_5_line_26 |  | 23 | 53 | 0.0096279 | 0.125 | 0.08 | 261 | 0 | 0.364 | 1 | 2 | cs | TRUE
27 | LV_5317-6_0_5_line_27 |  | 24 | 59 | 0.054592 | 0.125 | 0.08 | 261 | 0 | 0.364 | 1 | 2 | cs | TRUE
28 | LV_5317-6_0_5_line_28 |  | 24 | 60 | 0.0026233 | 0.125 | 0.08 | 261 | 0 | 0.364 | 1 | 1 | cs | TRUE
29 | LV_5317-6_0_5_line_29 |  | 25 | 27 | 0.026022 | 0.125 | 0.08 | 261 | 0 | 0.364 | 1 | 1 | cs | TRUE
30 | LV_5317-6_0_5_line_30 |  | 26 | 28 | 0.030994 | 0.125 | 0.08 | 261 | 0 | 0.364 | 1 | 1 | cs | TRUE
31 | LV_5317-6_0_5_line_31 |  | 27 | 29 | 0.018209 | 0.125 | 0.08 | 261 | 0 | 0.364 | 1 | 1 | cs | TRUE
32 | LV_5317-6_0_5_line_32 |  | 28 | 30 | 0.0077173 | 0.125 | 0.08 | 261 | 0 | 0.364 | 1 | 1 | cs | TRUE
33 | LV_5317-6_0_5_line_33 |  | 28 | 31 | 0.014041 | 0.125 | 0.08 | 261 | 0 | 0.364 | 1 | 1 | cs | TRUE
34 | LV_5317-6_0_5_line_34 |  | 29 | 32 | 0.04723 | 0.125 | 0.08 | 261 | 0 | 0.364 | 1 | 1 | cs | TRUE
35 | LV_5317-6_0_5_line_35 |  | 30 | 33 | 0.025568 | 0.125 | 0.08 | 261 | 0 | 0.364 | 1 | 1 | cs | TRUE
36 | LV_5317-6_0_5_line_36 |  | 31 | 34 | 0.013026 | 0.125 | 0.08 | 261 | 0 | 0.364 | 1 | 1 | cs | TRUE
37 | LV_5317-6_0_5_line_37 |  | 32 | 81 | 0.0020389 | 0.125 | 0.08 | 261 | 0 | 0.364 | 1 | 1 | cs | TRUE
38 | LV_5317-6_0_5_line_38 |  | 33 | 36 | 0.0019988 | 0.125 | 0.08 | 261 | 0 | 0.364 | 1 | 1 | cs | TRUE
39 | LV_5317-6_0_5_line_39 |  | 34 | 35 | 0.012106 | 0.125 | 0.08 | 261 | 0 | 0.364 | 1 | 1 | cs | TRUE
40 | LV_5317-6_0_5_line_40 |  | 36 | 37 | 0.029609 | 0.125 | 0.08 | 261 | 0 | 0.364 | 1 | 1 | cs | TRUE
41 | LV_5317-6_0_5_line_41 |  | 36 | 38 | 0.014535 | 0.125 | 0.08 | 261 | 0 | 0.364 | 1 | 2 | cs | TRUE
42 | LV_5317-6_0_5_line_42 |  | 37 | 42 | 0.015574 | 0.125 | 0.08 | 261 | 0 | 0.364 | 1 | 1 | cs | TRUE
43 | LV_5317-6_0_5_line_43 |  | 38 | 39 | 0.007608 | 0.125 | 0.08 | 261 | 0 | 0.364 | 1 | 2 | cs | TRUE
44 | LV_5317-6_0_5_line_44 |  | 39 | 40 | 0.0073918 | 0.125 | 0.08 | 261 | 0 | 0.364 | 1 | 2 | cs | TRUE
45 | LV_5317-6_0_5_line_45 |  | 40 | 41 | 0.014836 | 0.125 | 0.08 | 261 | 0 | 0.364 | 1 | 2 | cs | TRUE
46 | LV_5317-6_0_5_line_46 |  | 41 | 43 | 0.014421 | 0.125 | 0.08 | 261 | 0 | 0.364 | 1 | 2 | cs | TRUE
47 | LV_5317-6_0_5_line_47 |  | 42 | 44 | 0.00015485 | 0.125 | 0.08 | 261 | 0 | 0.364 | 1 | 1 | cs | TRUE
48 | LV_5317-6_0_5_line_48 |  | 43 | 45 | 0.0087568 | 0.125 | 0.08 | 261 | 0 | 0.364 | 1 | 2 | cs | TRUE
49 | LV_5317-6_0_5_line_49 |  | 44 | 46 | 0.021279 | 0.125 | 0.08 | 261 | 0 | 0.364 | 1 | 1 | cs | TRUE
50 | LV_5317-6_0_5_line_50 |  | 45 | 47 | 0.015949 | 0.125 | 0.08 | 261 | 0 | 0.364 | 1 | 2 | cs | TRUE
51 | LV_5317-6_0_5_line_51 |  | 46 | 120 | 0.027341 | 0.125 | 0.08 | 261 | 0 | 0.364 | 1 | 1 | cs | TRUE
52 | LV_5317-6_0_5_line_52 |  | 47 | 48 | 0.013205 | 0.125 | 0.08 | 261 | 0 | 0.364 | 1 | 1 | cs | TRUE
53 | LV_5317-6_0_5_line_53 |  | 47 | 49 | 0.0061823 | 0.125 | 0.08 | 261 | 0 | 0.364 | 1 | 2 | cs | TRUE
54 | LV_5317-6_0_5_line_54 |  | 48 | 50 | 0.001353 | 0.125 | 0.08 | 261 | 0 | 0.364 | 1 | 1 | cs | TRUE
55 | LV_5317-6_0_5_line_55 |  | 49 | 51 | 0.0051258 | 0.125 | 0.08 | 261 | 0 | 0.364 | 1 | 2 | cs | TRUE
56 | LV_5317-6_0_5_line_56 |  | 50 | 52 | 0.014648 | 0.125 | 0.08 | 261 | 0 | 0.364 | 1 | 1 | cs | TRUE
57 | LV_5317-6_0_5_line_57 |  | 51 | 53 | 0.019186 | 0.125 | 0.08 | 261 | 0 | 0.364 | 1 | 2 | cs | TRUE
58 | LV_5317-6_0_5_line_58 |  | 52 | 54 | 0.0018248 | 0.125 | 0.08 | 261 | 0 | 0.364 | 1 | 1 | cs | TRUE
59 | LV_5317-6_0_5_line_59 |  | 55 | 56 | 0.0012283 | 0.125 | 0.08 | 261 | 0 | 0.364 | 1 | 1 | cs | TRUE
60 | LV_5317-6_0_5_line_60 |  | 56 | 57 | 0.025118 | 0.125 | 0.08 | 261 | 0 | 0.364 | 1 | 1 | cs | TRUE
61 | LV_5317-6_0_5_line_61 |  | 57 | 58 | 0.031823 | 0.125 | 0.08 | 261 | 0 | 0.364 | 1 | 1 | cs | TRUE
62 | LV_5317-6_0_5_line_62 |  | 58 | 108 | 0.017614 | 0.125 | 0.08 | 261 | 0 | 0.364 | 1 | 1 | cs | TRUE
63 | LV_5317-6_0_5_line_63 |  | 59 | 61 | 0.026037 | 0.125 | 0.08 | 261 | 0 | 0.364 | 1 | 1 | cs | TRUE
64 | LV_5317-6_0_5_line_64 |  | 59 | 62 | 0.015031 | 0.125 | 0.08 | 261 | 0 | 0.364 | 1 | 1 | cs | TRUE
65 | LV_5317-6_0_5_line_65 |  | 60 | 63 | 0.0016858 | 0.125 | 0.08 | 261 | 0 | 0.364 | 1 | 1 | cs | TRUE
66 | LV_5317-6_0_5_line_66 |  | 61 | 64 | 0.0052296 | 0.125 | 0.08 | 261 | 0 | 0.364 | 1 | 1 | cs | TRUE
67 | LV_5317-6_0_5_line_67 |  | 62 | 65 | 0.0044982 | 0.125 | 0.08 | 261 | 0 | 0.364 | 1 | 1 | cs | TRUE
68 | LV_5317-6_0_5_line_68 |  | 63 | 66 | 0.025732 | 0.125 | 0.08 | 261 | 0 | 0.364 | 1 | 1 | cs | TRUE
69 | LV_5317-6_0_5_line_69 |  | 64 | 67 | 0.013313 | 0.125 | 0.08 | 261 | 0 | 0.364 | 1 | 1 | cs | TRUE
70 | LV_5317-6_0_5_line_70 |  | 65 | 68 | 0.02149 | 0.125 | 0.08 | 261 | 0 | 0.364 | 1 | 1 | cs | TRUE
71 | LV_5317-6_0_5_line_71 |  | 66 | 69 | 0.039253 | 0.125 | 0.08 | 261 | 0 | 0.364 | 1 | 1 | cs | TRUE
72 | LV_5317-6_0_5_line_72 |  | 67 | 90 | 0.017569 | 0.125 | 0.08 | 261 | 0 | 0.364 | 1 | 1 | cs | TRUE
73 | LV_5317-6_0_5_line_73 |  | 67 | 91 | 0.012874 | 0.125 | 0.08 | 261 | 0 | 0.364 | 1 | 1 | cs | TRUE
74 | LV_5317-6_0_5_line_74 |  | 71 | 72 | 0.20088 | 0.125 | 0.08 | 261 | 0 | 0.364 | 1 | 1 | cs | TRUE
75 | LV_5317-6_0_5_line_75 |  | 72 | 79 | 0.024544 | 0.125 | 0.08 | 261 | 0 | 0.364 | 1 | 1 | cs | TRUE
76 | LV_5317-6_0_5_line_76 |  | 72 | 80 | 0.052545 | 0.125 | 0.08 | 261 | 0 | 0.364 | 1 | 1 | cs | TRUE
77 | LV_5317-6_0_5_line_77 |  | 73 | 74 | 0.13302 | 0.125 | 0.08 | 261 | 0 | 0.364 | 1 | 1 | cs | TRUE
78 | LV_5317-6_0_5_line_78 |  | 73 | 75 | 0.34552 | 0.125 | 0.08 | 261 | 0 | 0.364 | 1 | 1 | cs | TRUE
79 | LV_5317-6_0_5_line_79 |  | 73 | 76 | 0.028511 | 0.125 | 0.08 | 261 | 0 | 0.364 | 1 | 1 | cs | TRUE
80 | LV_5317-6_0_5_line_80 |  | 75 | 77 | 0.18252 | 0.125 | 0.08 | 261 | 0 | 0.364 | 1 | 1 | cs | TRUE
81 | LV_5317-6_0_5_line_81 |  | 77 | 78 | 0.22126 | 0.125 | 0.08 | 261 | 0 | 0.364 | 1 | 1 | cs | TRUE
82 | LV_5317-6_0_5_line_82 |  | 78 | 81 | 0.016544 | 0.125 | 0.08 | 261 | 0 | 0.364 | 1 | 1 | cs | TRUE
83 | LV_5317-6_0_5_line_83 |  | 79 | 82 | 0.013617 | 0.125 | 0.08 | 261 | 0 | 0.364 | 1 | 1 | cs | TRUE
84 | LV_5317-6_0_5_line_84 |  | 80 | 83 | 0.02794 | 0.125 | 0.08 | 261 | 0 | 0.364 | 1 | 1 | cs | TRUE
85 | LV_5317-6_0_5_line_85 |  | 80 | 84 | 0.049668 | 0.125 | 0.08 | 261 | 0 | 0.364 | 1 | 1 | cs | TRUE
86 | LV_5317-6_0_5_line_86 |  | 82 | 85 | 0.010809 | 0.125 | 0.08 | 261 | 0 | 0.364 | 1 | 1 | cs | TRUE
87 | LV_5317-6_0_5_line_87 |  | 83 | 86 | 0.024906 | 0.125 | 0.08 | 261 | 0 | 0.364 | 1 | 1 | cs | TRUE
88 | LV_5317-6_0_5_line_88 |  | 84 | 87 | 0.060554 | 0.125 | 0.08 | 261 | 0 | 0.364 | 1 | 1 | cs | TRUE
89 | LV_5317-6_0_5_line_89 |  | 84 | 88 | 0.015863 | 0.125 | 0.08 | 261 | 0 | 0.364 | 1 | 1 | cs | TRUE
90 | LV_5317-6_0_5_line_90 |  | 85 | 89 | 0.049087 | 0.125 | 0.08 | 261 | 0 | 0.364 | 1 | 1 | cs | TRUE
91 | LV_5317-6_0_5_line_91 |  | 87 | 105 | 0.024787 | 0.125 | 0.08 | 261 | 0 | 0.364 | 1 | 1 | cs | TRUE
92 | LV_5317-6_0_5_line_92 |  | 87 | 104 | 0.006135 | 0.125 | 0.08 | 261 | 0 | 0.364 | 1 | 1 | cs | TRUE
93 | LV_5317-6_0_5_line_93 |  | 88 | 106 | 0.047407 | 0.125 | 0.08 | 261 | 0 | 0.364 | 1 | 1 | cs | TRUE
94 | LV_5317-6_0_5_line_94 |  | 89 | 109 | 0.01192 | 0.125 | 0.08 | 261 | 0 | 0.364 | 1 | 1 | cs | TRUE
95 | LV_5317-6_0_5_line_95 |  | 90 | 94 | 0.015982 | 0.125 | 0.08 | 261 | 0 | 0.364 | 1 | 1 | cs | TRUE
96 | LV_5317-6_0_5_line_96 |  | 91 | 92 | 0.02554 | 0.125 | 0.08 | 261 | 0 | 0.364 | 1 | 1 | cs | TRUE
97 | LV_5317-6_0_5_line_97 |  | 92 | 93 | 0.023829 | 0.125 | 0.08 | 261 | 0 | 0.364 | 1 | 1 | cs | TRUE
98 | LV_5317-6_0_5_line_98 |  | 94 | 95 | 0.016212 | 0.125 | 0.08 | 261 | 0 | 0.364 | 1 | 1 | cs | TRUE
99 | LV_5317-6_0_5_line_99 |  | 94 | 96 | 0.022753 | 0.125 | 0.08 | 261 | 0 | 0.364 | 1 | 1 | cs | TRUE
100 | LV_5317-6_0_5_line_100 |  | 95 | 97 | 0.019295 | 0.125 | 0.08 | 261 | 0 | 0.364 | 1 | 1 | cs | TRUE
101 | LV_5317-6_0_5_line_101 |  | 96 | 98 | 0.020789 | 0.125 | 0.08 | 261 | 0 | 0.364 | 1 | 1 | cs | TRUE
102 | LV_5317-6_0_5_line_102 |  | 96 | 99 | 0.021726 | 0.125 | 0.08 | 261 | 0 | 0.364 | 1 | 1 | cs | TRUE
103 | LV_5317-6_0_5_line_103 |  | 97 | 124 | 0.0096665 | 0.125 | 0.08 | 261 | 0 | 0.364 | 1 | 1 | cs | TRUE
104 | LV_5317-6_0_5_line_104 |  | 97 | 125 | 0.020764 | 0.125 | 0.08 | 261 | 0 | 0.364 | 1 | 1 | cs | TRUE
105 | LV_5317-6_0_5_line_105 |  | 98 | 119 | 0.0047041 | 0.125 | 0.08 | 261 | 0 | 0.364 | 1 | 1 | cs | TRUE
106 | LV_5317-6_0_5_line_106 |  | 99 | 109 | 0.0087495 | 0.125 | 0.08 | 261 | 0 | 0.364 | 1 | 1 | cs | TRUE
107 | LV_5317-6_0_5_line_107 |  | 100 | 101 | 0.020341 | 0.125 | 0.08 | 261 | 0 | 0.364 | 1 | 1 | cs | TRUE
108 | LV_5317-6_0_5_line_108 |  | 100 | 102 | 0.0092293 | 0.125 | 0.08 | 261 | 0 | 0.364 | 1 | 1 | cs | TRUE
109 | LV_5317-6_0_5_line_109 |  | 101 | 103 | 0.017342 | 0.125 | 0.08 | 261 | 0 | 0.364 | 1 | 1 | cs | TRUE
110 | LV_5317-6_0_5_line_110 |  | 103 | 104 | 0.012181 | 0.125 | 0.08 | 261 | 0 | 0.364 | 1 | 1 | cs | TRUE
111 | LV_5317-6_0_5_line_111 |  | 105 | 107 | 0.027448 | 0.125 | 0.08 | 261 | 0 | 0.364 | 1 | 1 | cs | TRUE
112 | LV_5317-6_0_5_line_112 |  | 108 | 114 | 0.0075178 | 0.125 | 0.08 | 261 | 0 | 0.364 | 1 | 1 | cs | TRUE
113 | LV_5317-6_0_5_line_113 |  | 110 | 111 | 0.014691 | 0.125 | 0.08 | 261 | 0 | 0.364 | 1 | 1 | cs | TRUE
114 | LV_5317-6_0_5_line_114 |  | 110 | 112 | 0.045319 | 0.125 | 0.08 | 261 | 0 | 0.364 | 1 | 1 | cs | TRUE
115 | LV_5317-6_0_5_line_115 |  | 110 | 113 | 0.011442 | 0.125 | 0.08 | 261 | 0 | 0.364 | 1 | 1 | cs | TRUE
116 | LV_5317-6_0_5_line_116 |  | 111 | 114 | 0.019309 | 0.125 | 0.08 | 261 | 0 | 0.364 | 1 | 1 | cs | TRUE
117 | LV_5317-6_0_5_line_117 |  | 111 | 115 | 0.071136 | 0.125 | 0.08 | 261 | 0 | 0.364 | 1 | 1 | cs | TRUE
118 | LV_5317-6_0_5_line_118 |  | 113 | 116 | 0.025815 | 0.125 | 0.08 | 261 | 0 | 0.364 | 1 | 1 | cs | TRUE
119 | LV_5317-6_0_5_line_119 |  | 114 | 117 | 0.011931 | 0.125 | 0.08 | 261 | 0 | 0.364 | 1 | 1 | cs | TRUE
120 | LV_5317-6_0_5_line_120 |  | 114 | 118 | 0.007665 | 0.125 | 0.08 | 261 | 0 | 0.364 | 1 | 1 | cs | TRUE
121 | LV_5317-6_0_5_line_121 |  | 115 | 121 | 0.012939 | 0.125 | 0.08 | 261 | 0 | 0.364 | 1 | 1 | cs | TRUE
122 | LV_5317-6_0_5_line_122 |  | 116 | 120 | 0.017089 | 0.125 | 0.08 | 261 | 0 | 0.364 | 1 | 1 | cs | TRUE
123 | LV_5317-6_0_5_line_123 |  | 117 | 122 | 0.011091 | 0.125 | 0.08 | 261 | 0 | 0.364 | 1 | 1 | cs | TRUE
124 | LV_5317-6_0_5_line_124 |  | 118 | 123 | 0.014915 | 0.125 | 0.08 | 261 | 0 | 0.364 | 1 | 1 | cs | TRUE
125 | LV_5317-6_0_5_line_125 |  | 123 | 127 | 0.014353 | 0.125 | 0.08 | 261 | 0 | 0.364 | 1 | 1 | cs | TRUE
126 | LV_5317-6_0_5_line_126 |  | 124 | 131 | 0.018052 | 0.125 | 0.08 | 261 | 0 | 0.364 | 1 | 1 | cs | TRUE
127 | LV_5317-6_0_5_line_127 |  | 126 | 127 | 0.010593 | 0.125 | 0.08 | 261 | 0 | 0.364 | 1 | 1 | cs | TRUE
128 | LV_5317-6_0_5_line_128 |  | 126 | 128 | 0.0020915 | 0.125 | 0.08 | 261 | 0 | 0.364 | 1 | 1 | cs | TRUE
129 | LV_5317-6_0_5_line_129 |  | 128 | 130 | 0.0067097 | 0.125 | 0.08 | 261 | 0 | 0.364 | 1 | 1 | cs | TRUE
130 | LV_5317-6_0_5_line_130 |  | 129 | 130 | 0.007839 | 0.125 | 0.08 | 261 | 0 | 0.364 | 1 | 1 | cs | TRUE
131 | LV_5317-6_0_5_line_131 |  | 131 | 132 | 0.005155 | 0.125 | 0.08 | 261 | 0 | 0.364 | 1 | 1 | cs | TRUE
132 | LV_5317-6_0_5_line_132 |  | 131 | 133 | 0.014739 | 0.125 | 0.08 | 261 | 0 | 0.364 | 1 | 1 | cs | TRUE

## trafo
| name | std_type | hv_bus | lv_bus | sn_mva | vn_hv_kv | vn_lv_kv | vk_percent | vkr_percent | pfe_kw | i0_percent | shift_degree | tap_side | tap_neutral | tap_min | tap_max | tap_step_percent | tap_step_degree | tap_pos | tap_phase_shifter | parallel | df | in_service
0 | LV_5317-6_0_5_trafo_35 | 0.63 MVA 20/0.4 kV | 134 | 47 | 0.63 | 20 | 0.4 | 6 | 1.206 | 1.65 | 0.2619 | 150 | hv | 0 | -2 | 2 | 2.5 | 0 | 0 | FALSE | 1 | 1 | TRUE

## line_geodata
| x0 | y0 | x1 | y1 | x2 | y2 | x3 | y3 | x4 | y4 | x5 | y5 | x6 | y6 | x7 | y7 | x8 | y8 | x9 | y9 | x10 | y10 | x11 | y11 | x12 | y12 | x13 | y13 | x14 | y14 | x15 | y15 | x16 | y16
0 | 2698160.7421 | 1122188.5315 | 2698191.3872 | 1122206.5594
1 | 2698160.7421 | 1122188.5315 | 2698159.0536 | 1122187.5382
2 | 2698143.9485 | 1122178.6521 | 2698159.0536 | 1122187.5382
3 | 2698143.9485 | 1122178.6521 | 2698156.1491 | 1122158.8488
4 | 2698135.6381 | 1122192.1257 | 2698143.9485 | 1122178.6521
5 | 2698156.1491 | 1122158.8488 | 2698166.4514 | 1122142.3984
6 | 2698156.1491 | 1122158.8488 | 2698174.1439 | 1122169.4881
7 | 2698135.6381 | 1122192.1257 | 2698134.949 | 1122193.2375
8 | 2698166.4514 | 1122142.3984 | 2698167.0981 | 1122141.3657
9 | 2698174.1439 | 1122169.4881 | 2698192.2926 | 1122180.2184
10 | 2698127.1246 | 1122188.1631 | 2698134.949 | 1122193.2375
11 | 2698130.8134 | 1122199.9524 | 2698134.949 | 1122193.2375
12 | 2698194.8657 | 1122097.0273 | 2698167.0981 | 1122141.3657
13 | 2698130.8134 | 1122199.9524 | 2698125.0144 | 1122209.3531
14 | 2698130.8134 | 1122199.9524 | 2698117.5383 | 1122191.808
15 | 2698169.1187 | 1122211.69 | 2698179.509 | 1122217.7614
16 | 2698187.3186 | 1122222.3249 | 2698179.509 | 1122217.7614
17 | 2698176.4731 | 1122086.7226 | 2698194.8657 | 1122097.0273
18 | 2698136.1379 | 1122216.0042 | 2698125.0144 | 1122209.3531
19 | 2698125.0144 | 1122209.3531 | 2698115.9946 | 1122224.3522
20 | 2698082.9648 | 1122168.5242 | 2698084.9514 | 1122171.1247 | 2698086.3118 | 1122172.3809 | 2698087.9267 | 1122173.6411 | 2698117.5383 | 1122191.808
21 | 2698187.3186 | 1122222.3249 | 2698198.3132 | 1122228.7496
22 | 2698205.5049 | 1122232.952 | 2698198.3132 | 1122228.7496
23 | 2698222.0391 | 1122242.6137 | 2698205.5049 | 1122232.952
24 | 2698222.0391 | 1122242.6137 | 2698233.4436 | 1122230.4047
25 | 2698222.0391 | 1122242.6137 | 2698211.663 | 1122252.7109
26 | 2698115.9946 | 1122224.3522 | 2698111.0329 | 1122232.6031
27 | 2698082.9648 | 1122168.5242 | 2698074.8685 | 1122172.1286 | 2698072.5577 | 1122173.3475 | 2698070.7441 | 1122174.8302 | 2698068.7071 | 1122177.2431 | 2698047.0712 | 1122208.0895
28 | 2698082.9648 | 1122168.5242 | 2698085.2281 | 1122167.1979
29 | 2698251.2071 | 1122211.3883 | 2698233.4436 | 1122230.4047
30 | 2698191.6011 | 1122276.3185 | 2698209.7341 | 1122254.5881 | 2698211.663 | 1122252.7109
31 | 2698251.2071 | 1122211.3883 | 2698262.2953 | 1122199.518 | 2698263.6003 | 1122198.0482
32 | 2698191.6011 | 1122276.3185 | 2698186.2156 | 1122281.8459
33 | 2698191.6011 | 1122276.3185 | 2698179.4587 | 1122269.2671
34 | 2698263.6003 | 1122198.0482 | 2698269.4379 | 1122191.4734 | 2698275.6354 | 1122182.7242 | 2698279.0602 | 1122177.0318 | 2698281.6755 | 1122171.3152 | 2698287.3182 | 1122157.648
35 | 2698168.3725 | 1122300.1588 | 2698186.2156 | 1122281.8459
36 | 2698168.194 | 1122262.7254 | 2698179.4587 | 1122269.2671
37 | 2698288.0963 | 1122155.7634 | 2698287.3182 | 1122157.648
38 | 2698166.9776 | 1122301.5904 | 2698168.3725 | 1122300.1588
39 | 2698157.7252 | 1122256.6459 | 2698168.194 | 1122262.7254
40 | 2698166.9776 | 1122301.5904 | 2698146.5039 | 1122322.9804
41 | 2698166.9776 | 1122301.5904 | 2698154.5035 | 1122294.1305
42 | 2698146.5039 | 1122322.9804 | 2698139.2082 | 1122330.6026 | 2698135.5799 | 1122334.0764
43 | 2698154.5035 | 1122294.1305 | 2698147.974 | 1122290.2257
44 | 2698141.6301 | 1122286.4318 | 2698147.974 | 1122290.2257
45 | 2698141.6301 | 1122286.4318 | 2698128.8976 | 1122278.8174
46 | 2698128.8976 | 1122278.8174 | 2698116.5213 | 1122271.416
47 | 2698135.5799 | 1122334.0764 | 2698135.4681 | 1122334.1835
48 | 2698116.5213 | 1122271.416 | 2698109.0058 | 1122266.9216
49 | 2698135.4681 | 1122334.1835 | 2698120.0981 | 1122348.8993
50 | 2698095.3178 | 1122258.7357 | 2698109.0058 | 1122266.9216
51 | 2698120.0981 | 1122348.8993 | 2698112.1685 | 1122356.4914 | 2698103.1995 | 1122363.506 | 2698099.0135 | 1122366.1967
52 | 2698095.3178 | 1122258.7357 | 2698088.4879 | 1122270.0368
53 | 2698095.3178 | 1122258.7357 | 2698098.5038 | 1122253.4376
54 | 2698087.788 | 1122271.1948 | 2698088.4879 | 1122270.0368
55 | 2698101.1454 | 1122249.0449 | 2698098.5038 | 1122253.4376
56 | 2698087.788 | 1122271.1948 | 2698080.2116 | 1122283.7312
57 | 2698101.1454 | 1122249.0449 | 2698111.0329 | 1122232.6031
58 | 2698080.2116 | 1122283.7312 | 2698079.2678 | 1122285.2929
59 | 2698056.781 | 1122322.5007 | 2698057.4163 | 1122321.4495
60 | 2698043.7889 | 1122343.9981 | 2698056.781 | 1122322.5007
61 | 2698043.7889 | 1122343.9981 | 2698026.2647 | 1122370.5864
62 | 2698026.2647 | 1122370.5864 | 2698016.568 | 1122385.2906
63 | 2698047.0712 | 1122208.0895 | 2698032.0349 | 1122229.3461
64 | 2698047.0712 | 1122208.0895 | 2698034.4382 | 1122199.945
65 | 2698086.6825 | 1122166.3455 | 2698085.2281 | 1122167.1979
66 | 2698029.0149 | 1122233.6155 | 2698032.0349 | 1122229.3461
67 | 2698034.4382 | 1122199.945 | 2698030.6576 | 1122197.5077
68 | 2698103.0283 | 1122147.1633 | 2698097.4534 | 1122156.9852 | 2698095.5914 | 1122159.5455 | 2698093.2612 | 1122161.9648 | 2698089.5923 | 1122164.6403 | 2698086.6825 | 1122166.3455
69 | 2698021.3268 | 1122244.484 | 2698029.0149 | 1122233.6155
70 | 2698012.5954 | 1122185.863 | 2698030.6576 | 1122197.5077
71 | 2698122.4047 | 1122113.0261 | 2698103.0283 | 1122147.1633
72 | 2698021.3268 | 1122244.484 | 2698011.1818 | 1122258.8281
73 | 2698021.3268 | 1122244.484 | 2698010.7496 | 1122237.145
74 | 2697893.0486 | 1122250.0786 | 2697899.6737 | 1122243.4705 | 2698027.3107 | 1122123.1949 | 2698038.993 | 1122112.0456
75 | 2697893.0486 | 1122250.0786 | 2697895.6305 | 1122253.0778 | 2697899.4465 | 1122257.5089 | 2697900.73 | 1122259.7088 | 2697901.2851 | 1122261.63 | 2697901.5033 | 1122264.3575 | 2697901.5824 | 1122268.528 | 2697901.6838 | 1122271.8115
76 | 2697893.0486 | 1122250.0786 | 2697890.7632 | 1122247.3511 | 2697888.7539 | 1122245.6731 | 2697897.7461 | 1122234.356 | 2697920.3876 | 1122211.8638
77 | 2698852.6978 | 1121814.7795 | 2698845.6391 | 1121816.1985 | 2698836.5317 | 1121817.4173 | 2698825.5458 | 1121817.9271 | 2698814.6042 | 1121816.203 | 2698801.6484 | 1121811.2107 | 2698795.0344 | 1121806.6555 | 2698781.226 | 1121791.0428 | 2698777.1599 | 1121788.2414 | 2698772.7302 | 1121786.4569 | 2698765.88 | 1121785.5001 | 2698761.0745 | 1121785.9331 | 2698755.4472 | 1121783.7844 | 2698748.716 | 1121786.4096 | 2698741.1621 | 1121786.9756 | 2698731.4952 | 1121785.1279
78 | 2698455.3817 | 1121791.758 | 2698457.0465 | 1121808.918 | 2698469.9058 | 1121807.0593 | 2698492.6379 | 1121809.0858 | 2698510.7054 | 1121792.4695 | 2698530.6712 | 1121785.7791 | 2698541.6987 | 1121795.031 | 2698554.3361 | 1121781.217 | 2698572.9482 | 1121756.7604 | 2698574.4408 | 1121779.2653 | 2698581.2828 | 1121778.3539 | 2698584.2365 | 1121775.1 | 2698646.9408 | 1121786.8286 | 2698680.4655 | 1121785.0627 | 2698701.5385 | 1121782.3934 | 2698720.7538 | 1121786.7316 | 2698731.4952 | 1121785.1279
79 | 2698731.4952 | 1121785.1279 | 2698747.4044 | 1121784.0534 | 2698754.3239 | 1121780.7642 | 2698758.617 | 1121778.3936
80 | 2698359.2511 | 1121930.437 | 2698387.8627 | 1121920.4957 | 2698401.8227 | 1121902.1668 | 2698412.1579 | 1121870.5041 | 2698418.7524 | 1121848.7645 | 2698422.2881 | 1121836.7478 | 2698422.5599 | 1121832.3718 | 2698422.1647 | 1121821.5698 | 2698423.1972 | 1121817.8509 | 2698426.2543 | 1121813.9204 | 2698438.2694 | 1121804.1986 | 2698455.3817 | 1121791.758
81 | 2698359.2511 | 1121930.437 | 2698359.3058 | 1121945.5806 | 2698358.8439 | 1121955.0123 | 2698357.4016 | 1121965.4397 | 2698354.713 | 1121977.081 | 2698350.0929 | 1121992.2265 | 2698296.5308 | 1122135.3341 | 2698294.4097 | 1122140.4716
82 | 2698288.0963 | 1122155.7634 | 2698294.4097 | 1122140.4716
83 | 2697902.3892 | 1122285.407 | 2697901.9013 | 1122278.8506 | 2697901.6838 | 1122271.8115
84 | 2697920.3876 | 1122211.8638 | 2697902.058 | 1122190.7761
85 | 2697920.3876 | 1122211.8638 | 2697955.7584 | 1122176.9033
86 | 2697902.3892 | 1122285.407 | 2697903.3949 | 1122289.5147 | 2697904.1161 | 1122291.183 | 2697904.9782 | 1122292.7312 | 2697906.916 | 1122295.0084
87 | 2697885.719 | 1122171.9785 | 2697902.058 | 1122190.7761
88 | 2697955.7584 | 1122176.9033 | 2697965.808 | 1122167.4712 | 2698000.2786 | 1122135.7316
89 | 2697955.7584 | 1122176.9033 | 2697955.3937 | 1122171.7942 | 2697954.5458 | 1122169.846 | 2697953.3266 | 1122167.9695 | 2697948.4286 | 1122163.8844
90 | 2697906.916 | 1122295.0084 | 2697908.6577 | 1122296.0594 | 2697911.803 | 1122297.1332 | 2697941.9571 | 1122302.3019 | 2697954.932 | 1122304.348
91 | 2698000.2786 | 1122135.7316 | 2697983.9285 | 1122117.1016
92 | 2698000.2786 | 1122135.7316 | 2698004.7969 | 1122131.5689
93 | 2697936.4816 | 1122129.8295 | 2697928.1512 | 1122136.8208 | 2697927.1782 | 1122138.3171 | 2697926.6357 | 1122139.8982 | 2697926.7922 | 1122141.6685 | 2697927.5705 | 1122143.6267 | 2697934.7954 | 1122152.3934 | 2697940.0451 | 1122156.8922 | 2697948.4286 | 1122163.8844
94 | 2697966.7066 | 1122306.2048 | 2697954.932 | 1122304.348
95 | 2698001.9535 | 1122271.8762 | 2698011.1818 | 1122258.8281
96 | 2698010.7496 | 1122237.145 | 2697989.7662 | 1122222.5854
97 | 2697970.1881 | 1122209.001 | 2697989.7662 | 1122222.5854
98 | 2698001.9535 | 1122271.8762 | 2697988.736 | 1122262.4893
99 | 2698001.9535 | 1122271.8762 | 2697988.3438 | 1122290.1339
100 | 2697973.005 | 1122251.3172 | 2697988.736 | 1122262.4893
101 | 2697988.3438 | 1122290.1339 | 2698005.9064 | 1122301.2573
102 | 2697988.3438 | 1122290.1339 | 2697975.3493 | 1122307.5677
103 | 2697973.005 | 1122251.3172 | 2697965.1248 | 1122245.7187
104 | 2697961.28 | 1122268.4714 | 2697973.005 | 1122251.3172
105 | 2698005.9064 | 1122301.2573 | 2698009.8805 | 1122303.7743
106 | 2697975.3493 | 1122307.5677 | 2697966.7066 | 1122306.2048
107 | 2697985.2967 | 1122109.4014 | 2697971.8613 | 1122094.1283
108 | 2697965.7655 | 1122087.1986 | 2697971.8613 | 1122094.1283
109 | 2697996.7512 | 1122122.4227 | 2697985.2967 | 1122109.4014
110 | 2698004.7969 | 1122131.5689 | 2697996.7512 | 1122122.4227
111 | 2697965.8236 | 1122096.472 | 2697983.9285 | 1122117.1016
112 | 2698015.3203 | 1122392.4115 | 2698014.9711 | 1122389.682 | 2698015.4704 | 1122386.955 | 2698016.568 | 1122385.2906
113 | 2698034.4452 | 1122389.3749 | 2698043.3147 | 1122388.0177 | 2698048.8991 | 1122386.6072
114 | 2698048.8991 | 1122386.6072 | 2698057.2705 | 1122391.2346 | 2698059.8285 | 1122391.8875 | 2698061.7767 | 1122392.097 | 2698066.7451 | 1122391.566 | 2698071.8142 | 1122390.0583 | 2698075.1275 | 1122387.8995 | 2698080.1605 | 1122383.3894 | 2698081.3124 | 1122383.2302 | 2698082.9663 | 1122384.9358 | 2698086.7068 | 1122390.3953
115 | 2698048.8991 | 1122386.6072 | 2698059.8689 | 1122383.3537
116 | 2698034.4452 | 1122389.3749 | 2698015.3203 | 1122392.4115
117 | 2698034.4452 | 1122389.3749 | 2698037.1146 | 1122395.0549 | 2698040.3096 | 1122399.7207 | 2698055.2359 | 1122418.2516 | 2698058.8649 | 1122421.8349 | 2698066.7087 | 1122427.5988 | 2698082.1064 | 1122436.0757 | 2698084.3575 | 1122438.0579 | 2698084.3575 | 1122438.0579
118 | 2698084.0554 | 1122374.4137 | 2698076.9997 | 1122377.5679 | 2698064.8581 | 1122381.8739 | 2698059.8689 | 1122383.3537
119 | 2698015.3203 | 1122392.4115 | 2698016.2874 | 1122398.8979 | 2698017.2707 | 1122402.0046 | 2698018.3517 | 1122403.8221
120 | 2698007.7123 | 1122393.5113 | 2698015.3203 | 1122392.4115
121 | 2698089.3511 | 1122449.8394 | 2698087.475 | 1122443.6896 | 2698085.9165 | 1122439.9065 | 2698084.3575 | 1122438.0579
122 | 2698084.0554 | 1122374.4137 | 2698087.0074 | 1122373.094 | 2698094.8823 | 1122368.8523 | 2698099.0135 | 1122366.1967
123 | 2698024.0213 | 1122413.3542 | 2698018.3517 | 1122403.8221
124 | 2698007.7123 | 1122393.5113 | 2698006.6999 | 1122390.2929 | 2698005.0176 | 1122386.53 | 2697999.015 | 1122382.1694
125 | 2697986.6619 | 1122374.9368 | 2697992.9906 | 1122378.0523 | 2697996.4865 | 1122380.3325 | 2697999.015 | 1122382.1694
126 | 2697950.4089 | 1122235.2639 | 2697965.1248 | 1122245.7187
127 | 2697976.7808 | 1122371.119 | 2697985.6189 | 1122374.5642 | 2697986.6619 | 1122374.9368 | 2697986.6619 | 1122374.9368
128 | 2697976.7808 | 1122371.119 | 2697975.4218 | 1122370.7301 | 2697974.7509 | 1122370.6332
129 | 2697968.109 | 1122369.6848 | 2697968.2264 | 1122369.6908 | 2697974.7509 | 1122370.6332
130 | 2697960.2803 | 1122369.2842 | 2697968.109 | 1122369.6848
131 | 2697946.1994 | 1122232.2717 | 2697950.4089 | 1122235.2639
132 | 2697941.8985 | 1122247.3114 | 2697950.4089 | 1122235.2639

## bus_geodata
| x | y | coords
0 | 2698160.7421 | 1122188.5315
1 | 2698191.3872 | 1122206.5594
2 | 2698159.0536 | 1122187.5382
3 | 2698143.9485 | 1122178.6521
4 | 2698156.1491 | 1122158.8488
5 | 2698135.6381 | 1122192.1257
6 | 2698166.4514 | 1122142.3984
7 | 2698174.1439 | 1122169.4881
8 | 2698134.949 | 1122193.2375
9 | 2698167.0981 | 1122141.3657
10 | 2698192.2926 | 1122180.2184
11 | 2698127.1246 | 1122188.1631
12 | 2698130.8134 | 1122199.9524
13 | 2698169.1187 | 1122211.69
14 | 2698179.5089 | 1122217.7614
15 | 2698194.8657 | 1122097.0273
16 | 2698125.0144 | 1122209.3531
17 | 2698117.5383 | 1122191.808
18 | 2698187.3186 | 1122222.3249
19 | 2698198.3132 | 1122228.7496
20 | 2698205.5049 | 1122232.952
21 | 2698222.0391 | 1122242.6137
22 | 2698136.1379 | 1122216.0042
23 | 2698115.9946 | 1122224.3522
24 | 2698082.9648 | 1122168.5242
25 | 2698233.4436 | 1122230.4047
26 | 2698211.663 | 1122252.7109
27 | 2698251.2071 | 1122211.3883
28 | 2698191.6011 | 1122276.3185
29 | 2698263.6003 | 1122198.0482
30 | 2698186.2156 | 1122281.8459
31 | 2698179.4587 | 1122269.2671
32 | 2698287.3182 | 1122157.648
33 | 2698168.3725 | 1122300.1588
34 | 2698168.194 | 1122262.7254
35 | 2698157.7252 | 1122256.6459
36 | 2698166.9776 | 1122301.5904
37 | 2698146.5039 | 1122322.9804
38 | 2698154.5035 | 1122294.1305
39 | 2698147.974 | 1122290.2257
40 | 2698141.6301 | 1122286.4318
41 | 2698128.8976 | 1122278.8175
42 | 2698135.5799 | 1122334.0764
43 | 2698116.5213 | 1122271.416
44 | 2698135.4681 | 1122334.1835
45 | 2698109.0058 | 1122266.9216
46 | 2698120.0981 | 1122348.8993
47 | 2698095.3178 | 1122258.7357
48 | 2698088.4879 | 1122270.0368
49 | 2698098.5038 | 1122253.4376
50 | 2698087.788 | 1122271.1948
51 | 2698101.1454 | 1122249.0449
52 | 2698080.2116 | 1122283.7312
53 | 2698111.0329 | 1122232.6031
54 | 2698079.2678 | 1122285.2929
55 | 2698057.4163 | 1122321.4495
56 | 2698056.781 | 1122322.5007
57 | 2698043.7889 | 1122343.9981
58 | 2698026.2647 | 1122370.5864
59 | 2698047.0712 | 1122208.0895
60 | 2698085.2281 | 1122167.1979
61 | 2698032.0349 | 1122229.3461
62 | 2698034.4382 | 1122199.945
63 | 2698086.6825 | 1122166.3456
64 | 2698029.0149 | 1122233.6155
65 | 2698030.6576 | 1122197.5077
66 | 2698103.0283 | 1122147.1633
67 | 2698021.3268 | 1122244.484
68 | 2698012.5954 | 1122185.863
69 | 2698122.4047 | 1122113.0261
70 | 2698176.4731 | 1122086.7226
71 | 2698038.993 | 1122112.0456
72 | 2697893.0486 | 1122250.0786
73 | 2698731.4952 | 1121785.1279
74 | 2698852.6978 | 1121814.7795
75 | 2698455.3817 | 1121791.758
76 | 2698758.617 | 1121778.3936
77 | 2698359.2511 | 1121930.437
78 | 2698294.4097 | 1122140.4716
79 | 2697901.6838 | 1122271.8115
80 | 2697920.3876 | 1122211.8638
81 | 2698288.0963 | 1122155.7634
82 | 2697902.3892 | 1122285.407
83 | 2697902.058 | 1122190.7761
84 | 2697955.7584 | 1122176.9033
85 | 2697906.916 | 1122295.0084
86 | 2697885.719 | 1122171.9785
87 | 2698000.2786 | 1122135.7316
88 | 2697948.4286 | 1122163.8844
89 | 2697954.932 | 1122304.348
90 | 2698011.1818 | 1122258.8281
91 | 2698010.7496 | 1122237.145
92 | 2697989.7662 | 1122222.5854
93 | 2697970.1881 | 1122209.001
94 | 2698001.9535 | 1122271.8762
95 | 2697988.736 | 1122262.4893
96 | 2697988.3438 | 1122290.1339
97 | 2697973.005 | 1122251.3172
98 | 2698005.9064 | 1122301.2573
99 | 2697975.3493 | 1122307.5677
100 | 2697971.8613 | 1122094.1283
101 | 2697985.2967 | 1122109.4014
102 | 2697965.7655 | 1122087.1986
103 | 2697996.7512 | 1122122.4227
104 | 2698004.7969 | 1122131.5689
105 | 2697983.9285 | 1122117.1016
106 | 2697936.4816 | 1122129.8295
107 | 2697965.8236 | 1122096.472
108 | 2698016.568 | 1122385.2906
109 | 2697966.7066 | 1122306.2048
110 | 2698048.8991 | 1122386.6072
111 | 2698034.4452 | 1122389.3749
112 | 2698086.7068 | 1122390.3953
113 | 2698059.8689 | 1122383.3537
114 | 2698015.3203 | 1122392.4115
115 | 2698084.3575 | 1122438.0579
116 | 2698084.0554 | 1122374.4137
117 | 2698018.3517 | 1122403.8221
118 | 2698007.7123 | 1122393.5113
119 | 2698009.8805 | 1122303.7743
120 | 2698099.0135 | 1122366.1967
121 | 2698089.3511 | 1122449.8394
122 | 2698024.0213 | 1122413.3542
123 | 2697999.015 | 1122382.1694
124 | 2697965.1248 | 1122245.7187
125 | 2697961.28 | 1122268.4714
126 | 2697976.7808 | 1122371.119
127 | 2697986.6619 | 1122374.9368
128 | 2697974.7509 | 1122370.6332
129 | 2697960.2803 | 1122369.2842
130 | 2697968.109 | 1122369.6848
131 | 2697950.4089 | 1122235.2639
132 | 2697946.1994 | 1122232.2717
133 | 2697941.8985 | 1122247.3114
134 | 2698125.0144 | 1122209.3531

## line_std_types
| c_nf_per_km | r_ohm_per_km | x_ohm_per_km | max_i_ka | type | q_mm2 | alpha | voltage_rating
NAYY 4x50 SE | 210 | 0.642 | 0.083 | 0.142 | cs | 50 | 0.00403 | LV
NAYY 4x120 SE | 264 | 0.225 | 0.08 | 0.242 | cs | 120 | 0.00403 | LV
NAYY 4x150 SE | 261 | 0.208 | 0.08 | 0.27 | cs | 150 | 0.00403 | LV
NA2XS2Y 1x95 RM/25 12/20 kV | 216 | 0.313 | 0.132 | 0.252 | cs | 95 | 0.00403 | MV
NA2XS2Y 1x185 RM/25 12/20 kV | 273 | 0.161 | 0.117 | 0.362 | cs | 185 | 0.00403 | MV
NA2XS2Y 1x240 RM/25 12/20 kV | 304 | 0.122 | 0.112 | 0.421 | cs | 240 | 0.00403 | MV
NA2XS2Y 1x95 RM/25 6/10 kV | 315 | 0.313 | 0.123 | 0.249 | cs | 95 | 0.00403 | MV
NA2XS2Y 1x185 RM/25 6/10 kV | 406 | 0.161 | 0.11 | 0.358 | cs | 185 | 0.00403 | MV
NA2XS2Y 1x240 RM/25 6/10 kV | 456 | 0.122 | 0.105 | 0.416 | cs | 240 | 0.00403 | MV
NA2XS2Y 1x150 RM/25 12/20 kV | 250 | 0.206 | 0.116 | 0.319 | cs | 150 | 0.00403 | MV
NA2XS2Y 1x120 RM/25 12/20 kV | 230 | 0.253 | 0.119 | 0.283 | cs | 120 | 0.00403 | MV
NA2XS2Y 1x70 RM/25 12/20 kV | 190 | 0.443 | 0.132 | 0.22 | cs | 70 | 0.00403 | MV
NA2XS2Y 1x150 RM/25 6/10 kV | 360 | 0.206 | 0.11 | 0.315 | cs | 150 | 0.00403 | MV
NA2XS2Y 1x120 RM/25 6/10 kV | 340 | 0.253 | 0.113 | 0.28 | cs | 120 | 0.00403 | MV
NA2XS2Y 1x70 RM/25 6/10 kV | 280 | 0.443 | 0.123 | 0.217 | cs | 70 | 0.00403 | MV
N2XS(FL)2Y 1x120 RM/35 64/110 kV | 112 | 0.153 | 0.166 | 0.366 | cs | 120 | 0.00393 | HV
N2XS(FL)2Y 1x185 RM/35 64/110 kV | 125 | 0.099 | 0.156 | 0.457 | cs | 185 | 0.00393 | HV
N2XS(FL)2Y 1x240 RM/35 64/110 kV | 135 | 0.075 | 0.149 | 0.526 | cs | 240 | 0.00393 | HV
N2XS(FL)2Y 1x300 RM/35 64/110 kV | 144 | 0.06 | 0.144 | 0.588 | cs | 300 | 0.00393 | HV
15-AL1/3-ST1A 0.4 | 11 | 1.8769 | 0.35 | 0.105 | ol | 16 | 0.00403 | LV
24-AL1/4-ST1A 0.4 | 11.25 | 1.2012 | 0.335 | 0.14 | ol | 24 | 0.00403 | LV
48-AL1/8-ST1A 0.4 | 12.2 | 0.5939 | 0.3 | 0.21 | ol | 48 | 0.00403 | LV
94-AL1/15-ST1A 0.4 | 13.2 | 0.306 | 0.29 | 0.35 | ol | 94 | 0.00403 | LV
34-AL1/6-ST1A 10.0 | 9.7 | 0.8342 | 0.36 | 0.17 | ol | 34 | 0.00403 | MV
48-AL1/8-ST1A 10.0 | 10.1 | 0.5939 | 0.35 | 0.21 | ol | 48 | 0.00403 | MV
70-AL1/11-ST1A 10.0 | 10.4 | 0.4132 | 0.339 | 0.29 | ol | 70 | 0.00403 | MV
94-AL1/15-ST1A 10.0 | 10.75 | 0.306 | 0.33 | 0.35 | ol | 94 | 0.00403 | MV
122-AL1/20-ST1A 10.0 | 11.1 | 0.2376 | 0.323 | 0.41 | ol | 122 | 0.00403 | MV
149-AL1/24-ST1A 10.0 | 11.25 | 0.194 | 0.315 | 0.47 | ol | 149 | 0.00403 | MV
34-AL1/6-ST1A 20.0 | 9.15 | 0.8342 | 0.382 | 0.17 | ol | 34 | 0.00403 | MV
48-AL1/8-ST1A 20.0 | 9.5 | 0.5939 | 0.372 | 0.21 | ol | 48 | 0.00403 | MV
70-AL1/11-ST1A 20.0 | 9.7 | 0.4132 | 0.36 | 0.29 | ol | 70 | 0.00403 | MV
94-AL1/15-ST1A 20.0 | 10 | 0.306 | 0.35 | 0.35 | ol | 94 | 0.00403 | MV
122-AL1/20-ST1A 20.0 | 10.3 | 0.2376 | 0.344 | 0.41 | ol | 122 | 0.00403 | MV
149-AL1/24-ST1A 20.0 | 10.5 | 0.194 | 0.337 | 0.47 | ol | 149 | 0.00403 | MV
184-AL1/30-ST1A 20.0 | 10.75 | 0.1571 | 0.33 | 0.535 | ol | 184 | 0.00403 | MV
243-AL1/39-ST1A 20.0 | 11 | 0.1188 | 0.32 | 0.645 | ol | 243 | 0.00403 | MV
48-AL1/8-ST1A 110.0 | 8 | 0.5939 | 0.46 | 0.21 | ol | 48 | 0.00403 | HV
70-AL1/11-ST1A 110.0 | 8.4 | 0.4132 | 0.45 | 0.29 | ol | 70 | 0.00403 | HV
94-AL1/15-ST1A 110.0 | 8.65 | 0.306 | 0.44 | 0.35 | ol | 94 | 0.00403 | HV
122-AL1/20-ST1A 110.0 | 8.5 | 0.2376 | 0.43 | 0.41 | ol | 122 | 0.00403 | HV
149-AL1/24-ST1A 110.0 | 8.75 | 0.194 | 0.41 | 0.47 | ol | 149 | 0.00403 | HV
184-AL1/30-ST1A 110.0 | 8.8 | 0.1571 | 0.4 | 0.535 | ol | 184 | 0.00403 | HV
243-AL1/39-ST1A 110.0 | 9 | 0.1188 | 0.39 | 0.645 | ol | 243 | 0.00403 | HV
305-AL1/39-ST1A 110.0 | 9.2 | 0.0949 | 0.38 | 0.74 | ol | 305 | 0.00403 | HV
490-AL1/64-ST1A 110.0 | 9.75 | 0.059 | 0.37 | 0.96 | ol | 490 | 0.00403 | HV
679-AL1/86-ST1A 110.0 | 9.95 | 0.042 | 0.36 | 1.15 | ol | 679 | 0.00403 | HV
490-AL1/64-ST1A 220.0 | 10 | 0.059 | 0.285 | 0.96 | ol | 490 | 0.00403 | HV
679-AL1/86-ST1A 220.0 | 11.7 | 0.042 | 0.275 | 1.15 | ol | 679 | 0.00403 | HV
490-AL1/64-ST1A 380.0 | 11 | 0.059 | 0.253 | 0.96 | ol | 490 | 0.00403 | HV
679-AL1/86-ST1A 380.0 | 14.6 | 0.042 | 0.25 | 1.15 | ol | 679 | 0.00403 | HV

## trafo_std_types
| i0_percent | pfe_kw | vkr_percent | sn_mva | vn_lv_kv | vn_hv_kv | vk_percent | shift_degree | vector_group | tap_side | tap_neutral | tap_min | tap_max | tap_step_degree | tap_step_percent | tap_phase_shifter
160 MVA 380/110 kV | 0.06 | 60 | 0.25 | 160 | 110 | 380 | 12.2 | 0 | Yy0 | hv | 0 | -9 | 9 | 0 | 1.5 | FALSE
100 MVA 220/110 kV | 0.06 | 55 | 0.26 | 100 | 110 | 220 | 12 | 0 | Yy0 | hv | 0 | -9 | 9 | 0 | 1.5 | FALSE
63 MVA 110/20 kV | 0.04 | 22 | 0.32 | 63 | 20 | 110 | 18 | 150 | YNd5 | hv | 0 | -9 | 9 | 0 | 1.5 | FALSE
40 MVA 110/20 kV | 0.05 | 18 | 0.34 | 40 | 20 | 110 | 16.2 | 150 | YNd5 | hv | 0 | -9 | 9 | 0 | 1.5 | FALSE
25 MVA 110/20 kV | 0.07 | 14 | 0.41 | 25 | 20 | 110 | 12 | 150 | YNd5 | hv | 0 | -9 | 9 | 0 | 1.5 | FALSE
63 MVA 110/10 kV | 0.04 | 22 | 0.32 | 63 | 10 | 110 | 18 | 150 | YNd5 | hv | 0 | -9 | 9 | 0 | 1.5 | FALSE
40 MVA 110/10 kV | 0.05 | 18 | 0.34 | 40 | 10 | 110 | 16.2 | 150 | YNd5 | hv | 0 | -9 | 9 | 0 | 1.5 | FALSE
25 MVA 110/10 kV | 0.07 | 14 | 0.41 | 25 | 10 | 110 | 12 | 150 | YNd5 | hv | 0 | -9 | 9 | 0 | 1.5 | FALSE
0.25 MVA 20/0.4 kV | 0.32 | 0.8 | 1.44 | 0.25 | 0.4 | 20 | 6 | 150 | Yzn5 | hv | 0 | -2 | 2 | 0 | 2.5 | FALSE
0.4 MVA 20/0.4 kV | 0.3375 | 1.35 | 1.425 | 0.4 | 0.4 | 20 | 6 | 150 | Dyn5 | hv | 0 | -2 | 2 | 0 | 2.5 | FALSE
0.63 MVA 20/0.4 kV | 0.2619 | 1.65 | 1.206 | 0.63 | 0.4 | 20 | 6 | 150 | Dyn5 | hv | 0 | -2 | 2 | 0 | 2.5 | FALSE
0.25 MVA 10/0.4 kV | 0.24 | 0.6 | 1.2 | 0.25 | 0.4 | 10 | 4 | 150 | Dyn5 | hv | 0 | -2 | 2 | 0 | 2.5 | FALSE
0.4 MVA 10/0.4 kV | 0.2375 | 0.95 | 1.325 | 0.4 | 0.4 | 10 | 4 | 150 | Dyn5 | hv | 0 | -2 | 2 | 0 | 2.5 | FALSE
0.63 MVA 10/0.4 kV | 0.1873 | 1.18 | 1.0794 | 0.63 | 0.4 | 10 | 4 | 150 | Dyn5 | hv | 0 | -2 | 2 | 0 | 2.5 | FALSE

## trafo3w_std_types
| sn_hv_mva | sn_mv_mva | sn_lv_mva | vn_hv_kv | vn_mv_kv | vn_lv_kv | vk_hv_percent | vk_mv_percent | vk_lv_percent | vkr_hv_percent | vkr_mv_percent | vkr_lv_percent | pfe_kw | i0_percent | shift_mv_degree | shift_lv_degree | vector_group | tap_side | tap_neutral | tap_min | tap_max | tap_step_percent
63/25/38 MVA 110/20/10 kV | 63 | 25 | 38 | 110 | 20 | 10 | 10.4 | 10.4 | 10.4 | 0.28 | 0.32 | 0.35 | 35 | 0.89 | 0 | 0 | YN0yn0yn0 | hv | 0 | -10 | 10 | 1.2
63/25/38 MVA 110/10/10 kV | 63 | 25 | 38 | 110 | 10 | 10 | 10.4 | 10.4 | 10.4 | 0.28 | 0.32 | 0.35 | 35 | 0.89 | 0 | 0 | YN0yn0yn0 | hv | 0 | -10 | 10 | 1.2

## fuse_std_types
| fuse_type | i_rated_a | t_avg | t_min | t_total | x_avg | x_min | x_total
HV 100A | HV 100A | 100 | 0 | [10.0, 3.64, 0.854, 0.281, 0.1, 0.0531, 0.022, 0.01] | [10.0, 4.267, 1.21, 0.403, 0.1, 0.058, 0.022, 0.01] | 0 | [300.0, 350.0, 450.0, 550.0, 700.0, 850.0, 1200.0, 1752.0] | [600.0, 700.0, 900.0, 1150.0, 1665.0, 2000.0, 3000.0, 4313.0]
HV 10A | HV 10A | 10 | 0 | [10.0, 1675.0, 0.344, 0.156, 0.1, 0.0417, 0.0171, 0.01] | [10.0, 1.3, 0.3, 0.155, 0.1, 0.0555, 0.023, 0.01] | 0 | [30.0, 32.0, 35.0, 37.0, 39.0, 50.0, 70.0, 88.0] | [60.0, 70.0, 80.0, 87.0, 94.0, 110.0, 150.0, 216.0]
HV 125A | HV 125A | 125 | 0 | [10.0, 1.82, 0.344, 0.1, 0.0467, 0.0269, 0.01] | [10.0, 2.478, 0.426, 0.1, 0.0427, 0.0211, 0.01] | 0 | [375.0, 500.0, 700.0, 925.0, 1200.0, 1500.0, 2341.0] | [750.0, 1000.0, 1500.0, 2200.0, 3000.0, 4000.0, 5765.0]
HV 160A | HV 160A | 160 | 0 | [10.0, 4.15, 1.03, 0.198, 0.1, 0.051, 0.0172, 0.01] | [10.0, 2.3, 0.734, 0.274, 0.1, 0.046, 0.0177, 0.01] | 0 | [480.0, 550.0, 700.0, 1000.0, 1260.0, 1600.0, 2500.0, 3227.0] | [960.0, 1300.0, 1700.0, 2200.0, 2996.0, 4000.0, 6000.0, 7946.0]
HV 16A | HV 16A | 16 | 0 | [10.0, 0.352, 0.164, 0.1, 0.0649, 0.0342, 0.01] | [10.0, 2.34, 0.722, 0.181, 0.1, 0.055, 0.0296, 0.01] | 0 | [48.0, 60.0, 65.0, 71.0, 80.0, 100.0, 162.0] | [96.0, 110.0, 125.0, 150.0, 168.0, 200.0, 250.0, 398.0]
HV 200A | HV 200A | 200 | 0 | [10.0, 4.267, 1.21, 0.403, 0.1, 0.058, 0.022, 0.01] | [10.0, 3.73, 1.654, 0.328, 0.1, 0.0531, 0.019, 0.01] | 0 | [600.0, 700.0, 900.0, 1150.0, 1665.0, 2000.0, 3000.0, 4313.0] | [1200.0, 1500.0, 1800.0, 2700.0, 3960.0, 5000.0, 7500.0, 10620.0]
HV 20A | HV 20A | 20 | 0 | [10.0, 1.3, 0.3, 0.155, 0.1, 0.0555, 0.023, 0.01] | [10.0, 1.3, 0.161, 0.1, 0.0611, 0.0399, 0.0141, 0.01] | 0 | [60.0, 70.0, 80.0, 87.0, 94.0, 110.0, 150.0, 216.0] | [120.0, 150.0, 200.0, 223.0, 260.0, 300.0, 450.0, 532.0]
HV 25A | HV 25A | 25 | 0 | [10.0, 2.512, 0.833, 0.299, 0.1, 0.0372, 0.0223, 0.01] | [10.0, 3.125, 0.597, 0.198, 0.1, 0.0378, 0.022, 0.01] | 0 | [75.0, 82.0, 90.0, 100.0, 124.0, 170.0, 200.0, 289.0] | [150.0, 170.0, 210.0, 250.0, 294.0, 400.0, 500.0, 711.0]
HV 31.5A | HV 31.5A | 31.5 | 0 | [10.0, 2.34, 0.722, 0.181, 0.1, 0.055, 0.0296, 0.01] | [10.0, 2.84, 0.368, 0.164, 0.1, 0.0621, 0.0378, 0.0195, 0.01] | 0 | [95.0, 110.0, 125.0, 150.0, 165.0, 200.0, 250.0, 390.0] | [189.0, 220.0, 300.0, 350.0, 393.0, 450.0, 530.0, 700.0, 960.0]
HV 40A | HV 40A | 40 | 0 | [10.0, 1.3, 0.161, 0.1, 0.0611, 0.0399, 0.0141, 0.01] | [10.0, 2.05, 0.369, 0.198, 0.1, 0.051, 0.0298, 0.01] | 0 | [120.0, 150.0, 200.0, 223.0, 260.0, 300.0, 450.0, 532.0] | [240.0, 300.0, 400.0, 450.0, 530.0, 650.0, 800.0, 1311.0]
HV 50A | HV 50A | 50 | 0 | [10.0, 3.215, 0.597, 0.198, 0.1, 0.0378, 0.022, 0.01] | [10.0, 3.64, 0.854, 0.281, 0.1, 0.0531, 0.022, 0.01] | 0 | [150.0, 170.0, 210.0, 250.0, 294.0, 400.0, 500.0, 711.0] | [300.0, 350.0, 450.0, 550.0, 700.0, 850.0, 1200.0, 1752.0]
HV 6.3A | HV 6.3A | 6.3 | 0 | [10.0, 1.39, 0.344, 0.168, 0.1, 0.056, 0.0263, 0.01] | [10.0, 1.711, 0.516, 0.198, 0.1, 0.0634, 0.0303, 0.01] | 0 | [19.0, 19.5, 20.4, 20.8, 22.0, 25.0, 32.0, 48.0] | [38.0, 40.0, 43.0, 48.0, 53.0, 60.0, 75.0, 118.0]
HV 63A | HV 63A | 63 | 0 | [10.0, 2.84, 0.368, 0.164, 0.1, 0.0621, 0.0378, 0.0195, 0.01] | [10.0, 1.82, 0.344, 0.1, 0.0467, 0.0269, 0.01] | 0 | [189.0, 220.0, 300.0, 350.0, 393.0, 450.0, 530.0, 700.0, 961.0] | [378.0, 500.0, 700.0, 934.0, 1200.0, 1500.0, 2366.0]
HV 80A | HV 80A | 80 | 0 | [10.0, 2.05, 0.369, 0.198, 0.1, 0.051, 0.0298, 0.01] | [10.0, 4.15, 1.03, 0.198, 0.1, 0.051, 0.0172, 0.01] | 0 | [240.0, 300.0, 400.0, 450.0, 530.0, 650.0, 800.0, 1311.0] | [480.0, 550.0, 700.0, 1000.0, 1260.0, 1600.0, 2500.0, 3227.0]
Siemens NH-1-100 | Siemens NH-1-100 | 100 | [5400.0, 2000.0, 400.0, 20.0, 1.0, 0.2, 0.012, 0.004] | 0 | 0 | [150.0, 190.0, 250.0, 430.0, 900.0, 1250.0, 2700.0, 3600.0] | 0 | 0
Siemens NH-1-125 | Siemens NH-1-125 | 125 | [4800.0, 120.0, 7.0, 0.1, 0.004] | 0 | 0 | [180.0, 400.0, 740.0, 2000.0, 4250.0] | 0 | 0
Siemens NH-1-16 | Siemens NH-1-16 | 16 | [4000.0, 400.0, 2.0, 0.1, 0.04, 0.01] | 0 | 0 | [26.0, 35.0, 75.0, 150.0, 200.0, 300.0] | 0 | 0
Siemens NH-1-160 | Siemens NH-1-160 | 160 | [4800.0, 120.0, 7.0, 0.1, 0.004] | 0 | 0 | [210.0, 500.0, 900.0, 2300.0, 5000.0] | 0 | 0
Siemens NH-1-25 | Siemens NH-1-25 | 25 | [4000.0, 1000.0, 10.0, 0.2, 0.02, 0.01] | 0 | 0 | [40.0, 50.0, 100.0, 210.0, 400.0, 500.0] | 0 | 0
Siemens NH-1-50 | Siemens NH-1-50 | 50 | [4000.0, 40.0, 4.0, 1.0, 0.02, 0.01] | 0 | 0 | [86.0, 200.0, 300.0, 400.0, 1000.0, 1280.0] | 0 | 0
Siemens NH-1-63 | Siemens NH-1-63 | 63 | [4000.0, 100.0, 10.0, 2.0, 0.04, 0.01] | 0 | 0 | [100.0, 200.0, 300.0, 400.0, 1000.0, 1500.0] | 0 | 0
Siemens NH-1-80 | Siemens NH-1-80 | 80 | [4800.0, 120.0, 7.0, 0.1, 0.01] | 0 | 0 | [150.58, 250.0, 450.0, 1150.0, 2470.0] | 0 | 0
Siemens NH-2-1000 | Siemens NH-2-1000 | 1000 | [4800.0, 120.0, 7.0, 0.1, 0.004] | 0 | 0 | [1900.0, 3500.0, 8400.0, 24000.0, 52000.0] | 0 | 0
Siemens NH-2-200 | Siemens NH-2-200 | 200 | [4800.0, 120.0, 7.0, 0.1, 0.004] | 0 | 0 | [280.0, 650.0, 1200.0, 3000.0, 7000.0] | 0 | 0
Siemens NH-2-224 | Siemens NH-2-224 | 224 | [4800.0, 120.0, 7.0, 0.2, 0.04, 0.004] | 0 | 0 | [400.0, 750.0, 1453.0, 3025.0, 4315.0, 7600.0] | 0 | 0
Siemens NH-2-250 | Siemens NH-2-250 | 250 | [4800.0, 120.0, 7.0, 0.1, 0.004] | 0 | 0 | [450.0, 800.0, 1650.0, 4000.0, 8500.0] | 0 | 0
Siemens NH-2-315 | Siemens NH-2-315 | 315 | [4800.0, 120.0, 7.0, 0.1, 0.004] | 0 | 0 | [550.0, 920.0, 1900.0, 5000.0, 11000.0] | 0 | 0
Siemens NH-2-355 | Siemens NH-2-355 | 355 | [4800.0, 120.0, 6.0, 0.1, 0.004] | 0 | 0 | [650.0, 1116.27, 2350.0, 5840.0, 12790.0] | 0 | 0
Siemens NH-2-400 | Siemens NH-2-400 | 400 | [4800.0, 120.0, 7.0, 0.1, 0.004] | 0 | 0 | [720.0, 1350.0, 2800.0, 6500.0, 15000.0] | 0 | 0
Siemens NH-2-425 | Siemens NH-2-425 | 425 | [4800.0, 120.0, 7.0, 0.1, 0.004] | 0 | 0 | [850.0, 1500.0, 3050.0, 7500.0, 16500.0] | 0 | 0
Siemens NH-2-630 | Siemens NH-2-630 | 630 | [4800.0, 120.0, 7.0, 0.1, 0.004] | 0 | 0 | [1200.0, 2000.0, 4800.0, 12000.0, 26000.0] | 0 | 0

## dtypes
| element | column | dtype
0 | bus | name | object
1 | bus | vn_kv | float64
2 | bus | type | object
3 | bus | zone | object
4 | bus | in_service | bool
5 | load | name | object
6 | load | bus | uint32
7 | load | p_mw | float64
8 | load | q_mvar | float64
9 | load | const_z_percent | float64
10 | load | const_i_percent | float64
11 | load | sn_mva | float64
12 | load | scaling | float64
13 | load | in_service | bool
14 | load | type | object
15 | ext_grid | name | object
16 | ext_grid | bus | uint32
17 | ext_grid | vm_pu | float64
18 | ext_grid | va_degree | float64
19 | ext_grid | slack_weight | float64
20 | ext_grid | in_service | bool
21 | line | name | object
22 | line | std_type | object
23 | line | from_bus | uint32
24 | line | to_bus | uint32
25 | line | length_km | float64
26 | line | r_ohm_per_km | float64
27 | line | x_ohm_per_km | float64
28 | line | c_nf_per_km | float64
29 | line | g_us_per_km | float64
30 | line | max_i_ka | float64
31 | line | df | float64
32 | line | parallel | uint32
33 | line | type | object
34 | line | in_service | bool
35 | trafo | name | object
36 | trafo | std_type | object
37 | trafo | hv_bus | uint32
38 | trafo | lv_bus | uint32
39 | trafo | sn_mva | float64
40 | trafo | vn_hv_kv | float64
41 | trafo | vn_lv_kv | float64
42 | trafo | vk_percent | float64
43 | trafo | vkr_percent | float64
44 | trafo | pfe_kw | float64
45 | trafo | i0_percent | float64
46 | trafo | shift_degree | float64
47 | trafo | tap_side | object
48 | trafo | tap_neutral | int32
49 | trafo | tap_min | int32
50 | trafo | tap_max | int32
51 | trafo | tap_step_percent | float64
52 | trafo | tap_step_degree | float64
53 | trafo | tap_pos | int32
54 | trafo | tap_phase_shifter | bool
55 | trafo | parallel | uint32
56 | trafo | df | float64
57 | trafo | in_service | bool
58 | line_geodata | coords | object
59 | bus_geodata | x | float64
60 | bus_geodata | y | float64
61 | bus_geodata | coords | object

## parameters
| version | format_version | converged | OPF_converged | name | f_hz | sn_mva
0 | 2.14.6 | 2.14.0 | FALSE | FALSE |  | 50 | 1