## bus
| name | vn_kv | type | zone | in_service
0 | bus_LV_5396-2_1_3_node_30 | 0.4 | n |  | TRUE
1 | bus_LV_5396-2_1_3_node_31 | 0.4 | n |  | TRUE
2 | bus_LV_5396-2_1_3_node_32 | 0.4 | n |  | TRUE
3 | bus_LV_5396-2_1_3_node_33 | 0.4 | n |  | TRUE
4 | bus_LV_5396-2_1_3_node_53 | 0.4 | n |  | TRUE
5 | bus_LV_5396-2_1_3_node_52 | 0.4 | n |  | TRUE
6 | bus_LV_5396-2_1_3_node_50 | 0.4 | n |  | TRUE
7 | bus_LV_5396-2_1_3_node_51 | 0.4 | n |  | TRUE
8 | bus_LV_5396-2_1_3_node_54 | 0.4 | n |  | TRUE
9 | bus_LV_5396-2_1_3_node_108 | 0.4 | n |  | TRUE
10 | bus_LV_5396-2_1_3_node_70 | 0.4 | n |  | TRUE
11 | bus_LV_5396-2_1_3_node_56 | 0.4 | n |  | TRUE
12 | bus_LV_5396-2_1_3_node_57 | 0.4 | n |  | TRUE
13 | bus_LV_5396-2_1_3_node_58 | 0.4 | n |  | TRUE
14 | bus_LV_5396-2_1_3_node_59 | 0.4 | n |  | TRUE
15 | bus_LV_5396-2_1_3_node_87 | 0.4 | n |  | TRUE
16 | bus_LV_5396-2_1_3_node_60 | 0.4 | n |  | TRUE
17 | bus_LV_5396-2_1_3_node_61 | 0.4 | n |  | TRUE
18 | bus_LV_5396-2_1_3_node_88 | 0.4 | n |  | TRUE
19 | bus_LV_5396-2_1_3_node_63 | 0.4 | n |  | TRUE
20 | bus_LV_5396-2_1_3_node_62 | 0.4 | n |  | TRUE
21 | bus_LV_5396-2_1_3_node_64 | 0.4 | n |  | TRUE
22 | bus_LV_5396-2_1_3_node_188 | 0.4 | n |  | TRUE
23 | bus_LV_5396-2_1_3_node_77 | 0.4 | n |  | TRUE
24 | bus_LV_5396-2_1_3_node_65 | 0.4 | n |  | TRUE
25 | bus_LV_5396-2_1_3_node_66 | 0.4 | n |  | TRUE
26 | bus_LV_5396-2_1_3_node_67 | 0.4 | n |  | TRUE
27 | bus_LV_5396-2_1_3_node_68 | 0.4 | n |  | TRUE
28 | bus_LV_5396-2_1_3_node_69 | 0.4 | n |  | TRUE
29 | bus_LV_5396-2_1_3_node_79 | 0.4 | n |  | TRUE
30 | bus_LV_5396-2_1_3_node_80 | 0.4 | n |  | TRUE
31 | bus_LV_5396-2_1_3_node_78 | 0.4 | n |  | TRUE
32 | bus_LV_5396-2_1_3_node_112 | 0.4 | n |  | TRUE
33 | bus_LV_5396-2_1_3_node_109 | 0.4 | n |  | TRUE
34 | bus_LV_5396-2_1_3_node_85 | 0.4 | n |  | TRUE
35 | bus_LV_5396-2_1_3_node_76 | 0.4 | n |  | TRUE
36 | bus_LV_5396-2_1_3_node_71 | 0.4 | n |  | TRUE
37 | bus_LV_5396-2_1_3_node_72 | 0.4 | n |  | TRUE
38 | bus_LV_5396-2_1_3_node_73 | 0.4 | n |  | TRUE
39 | bus_LV_5396-2_1_3_node_74 | 0.4 | n |  | TRUE
40 | bus_LV_5396-2_1_3_node_75 | 0.4 | n |  | TRUE
41 | bus_LV_5396-2_1_3_node_90 | 0.4 | n |  | TRUE
42 | bus_LV_5396-2_1_3_node_93 | 0.4 | n |  | TRUE
43 | bus_LV_5396-2_1_3_node_104 | 0.4 | n |  | TRUE
44 | bus_LV_5396-2_1_3_node_91 | 0.4 | n |  | TRUE
45 | bus_LV_5396-2_1_3_node_113 | 0.4 | n |  | TRUE
46 | bus_LV_5396-2_1_3_node_110 | 0.4 | n |  | TRUE
47 | bus_LV_5396-2_1_3_node_84 | 0.4 | n |  | TRUE
48 | bus_LV_5396-2_1_3_node_81 | 0.4 | n |  | TRUE
49 | bus_LV_5396-2_1_3_node_82 | 0.4 | n |  | TRUE
50 | bus_LV_5396-2_1_3_node_83 | 0.4 | n |  | TRUE
51 | bus_LV_5396-2_1_3_node_86 | 0.4 | n |  | TRUE
52 | bus_LV_5396-2_1_3_node_89 | 0.4 | n |  | TRUE
53 | bus_LV_5396-2_1_3_node_177 | 0.4 | n |  | TRUE
54 | bus_LV_5396-2_1_3_node_170 | 0.4 | n |  | TRUE
55 | bus_LV_5396-2_1_3_node_171 | 0.4 | n |  | TRUE
56 | bus_LV_5396-2_1_3_node_175 | 0.4 | n |  | TRUE
57 | bus_LV_5396-2_1_3_node_92 | 0.4 | n |  | TRUE
58 | bus_LV_5396-2_1_3_node_105 | 0.4 | n |  | TRUE
59 | bus_LV_5396-2_1_3_node_187 | 0.4 | n |  | TRUE
60 | bus_LV_5396-2_1_3_node_94 | 0.4 | n |  | TRUE
61 | bus_LV_5396-2_1_3_node_95 | 0.4 | n |  | TRUE
62 | bus_LV_5396-2_1_3_node_96 | 0.4 | n |  | TRUE
63 | bus_LV_5396-2_1_3_node_97 | 0.4 | n |  | TRUE
64 | bus_LV_5396-2_1_3_node_98 | 0.4 | n |  | TRUE
65 | bus_LV_5396-2_1_3_node_106 | 0.4 | n |  | TRUE
66 | bus_LV_5396-2_1_3_node_178 | 0.4 | n |  | TRUE
67 | bus_LV_5396-2_1_3_node_103 | 0.4 | n |  | TRUE
68 | bus_LV_5396-2_1_3_node_162 | 0.4 | n |  | TRUE
69 | bus_LV_5396-2_1_3_node_99 | 0.4 | n |  | TRUE
70 | bus_LV_5396-2_1_3_node_100 | 0.4 | n |  | TRUE
71 | bus_LV_5396-2_1_3_node_101 | 0.4 | n |  | TRUE
72 | bus_LV_5396-2_1_3_node_102 | 0.4 | n |  | TRUE
73 | bus_LV_5396-2_1_3_node_107 | 0.4 | n |  | TRUE
74 | bus_LV_5396-2_1_3_node_172 | 0.4 | n |  | TRUE
75 | bus_LV_5396-2_1_3_node_186 | 0.4 | n |  | TRUE
76 | bus_LV_5396-2_1_3_node_111 | 0.4 | n |  | TRUE
77 | bus_LV_5396-2_1_3_node_179 | 0.4 | n |  | TRUE
78 | bus_LV_5396-2_1_3_node_180 | 0.4 | n |  | TRUE
79 | bus_LV_5396-2_1_3_node_114 | 0.4 | n |  | TRUE
80 | bus_LV_5396-2_1_3_node_115 | 0.4 | n |  | TRUE
81 | bus_LV_5396-2_1_3_node_116 | 0.4 | n |  | TRUE
82 | bus_LV_5396-2_1_3_node_117 | 0.4 | n |  | TRUE
83 | bus_LV_5396-2_1_3_node_173 | 0.4 | n |  | TRUE
84 | bus_LV_5396-2_1_3_node_118 | 0.4 | n |  | TRUE
85 | bus_LV_5396-2_1_3_node_139 | 0.4 | n |  | TRUE
86 | bus_LV_5396-2_1_3_node_174 | 0.4 | n |  | TRUE
87 | bus_LV_5396-2_1_3_node_131 | 0.4 | n |  | TRUE
88 | bus_LV_5396-2_1_3_node_140 | 0.4 | n |  | TRUE
89 | bus_LV_5396-2_1_3_node_132 | 0.4 | n |  | TRUE
90 | bus_LV_5396-2_1_3_node_119 | 0.4 | n |  | TRUE
91 | bus_LV_5396-2_1_3_node_120 | 0.4 | n |  | TRUE
92 | bus_LV_5396-2_1_3_node_121 | 0.4 | n |  | TRUE
93 | bus_LV_5396-2_1_3_node_160 | 0.4 | n |  | TRUE
94 | bus_LV_5396-2_1_3_node_159 | 0.4 | n |  | TRUE
95 | bus_LV_5396-2_1_3_node_122 | 0.4 | n |  | TRUE
96 | bus_LV_5396-2_1_3_node_123 | 0.4 | n |  | TRUE
97 | bus_LV_5396-2_1_3_node_124 | 0.4 | n |  | TRUE
98 | bus_LV_5396-2_1_3_node_125 | 0.4 | n |  | TRUE
99 | bus_LV_5396-2_1_3_node_126 | 0.4 | n |  | TRUE
100 | bus_LV_5396-2_1_3_node_129 | 0.4 | n |  | TRUE
101 | bus_LV_5396-2_1_3_node_144 | 0.4 | n |  | TRUE
102 | bus_LV_5396-2_1_3_node_127 | 0.4 | n |  | TRUE
103 | bus_LV_5396-2_1_3_node_145 | 0.4 | n |  | TRUE
104 | bus_LV_5396-2_1_3_node_142 | 0.4 | n |  | TRUE
105 | bus_LV_5396-2_1_3_node_128 | 0.4 | n |  | TRUE
106 | bus_LV_5396-2_1_3_node_130 | 0.4 | n |  | TRUE
107 | bus_LV_5396-2_1_3_node_137 | 0.4 | n |  | TRUE
108 | bus_LV_5396-2_1_3_node_136 | 0.4 | n |  | TRUE
109 | bus_LV_5396-2_1_3_node_133 | 0.4 | n |  | TRUE
110 | bus_LV_5396-2_1_3_node_134 | 0.4 | n |  | TRUE
111 | bus_LV_5396-2_1_3_node_143 | 0.4 | n |  | TRUE
112 | bus_LV_5396-2_1_3_node_166 | 0.4 | n |  | TRUE
113 | bus_LV_5396-2_1_3_node_165 | 0.4 | n |  | TRUE
114 | bus_LV_5396-2_1_3_node_135 | 0.4 | n |  | TRUE
115 | bus_LV_5396-2_1_3_node_138 | 0.4 | n |  | TRUE
116 | bus_LV_5396-2_1_3_node_150 | 0.4 | n |  | TRUE
117 | bus_LV_5396-2_1_3_node_149 | 0.4 | n |  | TRUE
118 | bus_LV_5396-2_1_3_node_146 | 0.4 | n |  | TRUE
119 | bus_LV_5396-2_1_3_node_147 | 0.4 | n |  | TRUE
120 | bus_LV_5396-2_1_3_node_148 | 0.4 | n |  | TRUE
121 | bus_LV_5396-2_1_3_node_151 | 0.4 | n |  | TRUE
122 | bus_LV_5396-2_1_3_node_152 | 0.4 | n |  | TRUE
123 | bus_LV_5396-2_1_3_node_153 | 0.4 | n |  | TRUE
124 | bus_LV_5396-2_1_3_node_154 | 0.4 | n |  | TRUE
125 | bus_LV_5396-2_1_3_node_155 | 0.4 | n |  | TRUE
126 | bus_LV_5396-2_1_3_node_156 | 0.4 | n |  | TRUE
127 | bus_LV_5396-2_1_3_node_161 | 0.4 | n |  | TRUE
128 | bus_LV_5396-2_1_3_node_158 | 0.4 | n |  | TRUE
129 | bus_LV_5396-2_1_3_node_157 | 0.4 | n |  | TRUE
130 | bus_LV_5396-2_1_3_node_168 | 0.4 | n |  | TRUE
131 | bus_LV_5396-2_1_3_node_163 | 0.4 | n |  | TRUE
132 | bus_LV_5396-2_1_3_node_167 | 0.4 | n |  | TRUE
133 | bus_LV_5396-2_1_3_node_169 | 0.4 | n |  | TRUE
134 | bus_LV_5396-2_1_3_node_176 | 0.4 | n |  | TRUE
135 | bus_LV_5396-2_1_3_node_164 | 0.4 | n |  | TRUE
136 | bus_MV_65_1_node_29 | 20 | n |  | TRUE

## load
| name | bus | p_mw | q_mvar | const_z_percent | const_i_percent | sn_mva | scaling | in_service | type
0 | LV_5396-2_1_3_load_30 | 0 | 0.0013101 | 0.00032834 | 0 | 0 |  | 1 | TRUE | wye
1 | LV_5396-2_1_3_load_31 | 1 | 0.0026973 | 0.000676 | 0 | 0 |  | 1 | TRUE | wye
2 | LV_5396-2_1_3_load_32 | 2 | 0.0016546 | 0.00041469 | 0 | 0 |  | 1 | TRUE | wye
3 | LV_5396-2_1_3_load_33 | 3 | 0.0014987 | 0.0003756 | 0 | 0 |  | 1 | TRUE | wye
4 | LV_5396-2_1_3_load_53 | 4 | 0.0041521 | 0.0010406 | 0 | 0 |  | 1 | TRUE | wye
5 | LV_5396-2_1_3_load_50 | 6 | 0.0028094 | 0.00070411 | 0 | 0 |  | 1 | TRUE | wye
6 | LV_5396-2_1_3_load_51 | 7 | 0.0008377 | 0.00020995 | 0 | 0 |  | 1 | TRUE | wye
7 | LV_5396-2_1_3_load_54 | 8 | 0.00098669 | 0.00024729 | 0 | 0 |  | 1 | TRUE | wye
8 | LV_5396-2_1_3_load_108 | 9 | 0.0010997 | 0.00027561 | 0 | 0 |  | 1 | TRUE | wye
9 | LV_5396-2_1_3_load_70 | 10 | 0.00091861 | 0.00023023 | 0 | 0 |  | 1 | TRUE | wye
10 | LV_5396-2_1_3_load_56 | 11 | 0.001167 | 0.00029248 | 0 | 0 |  | 1 | TRUE | wye
11 | LV_5396-2_1_3_load_57 | 12 | 0.0009571 | 0.00023987 | 0 | 0 |  | 1 | TRUE | wye
12 | LV_5396-2_1_3_load_58 | 13 | 0.0020884 | 0.00052341 | 0 | 0 |  | 1 | TRUE | wye
13 | LV_5396-2_1_3_load_59 | 14 | 0.00070457 | 0.00017658 | 0 | 0 |  | 1 | TRUE | wye
14 | LV_5396-2_1_3_load_87 | 15 | 0.0051411 | 0.0012885 | 0 | 0 |  | 1 | TRUE | wye
15 | LV_5396-2_1_3_load_60 | 16 | 0.0014406 | 0.00036105 | 0 | 0 |  | 1 | TRUE | wye
16 | LV_5396-2_1_3_load_61 | 17 | 0.0012953 | 0.00032463 | 0 | 0 |  | 1 | TRUE | wye
17 | LV_5396-2_1_3_load_88 | 18 | 0.0056579 | 0.001418 | 0 | 0 |  | 1 | TRUE | wye
18 | LV_5396-2_1_3_load_63 | 19 | 0.0010656 | 0.00026705 | 0 | 0 |  | 1 | TRUE | wye
19 | LV_5396-2_1_3_load_62 | 20 | 0.0011846 | 0.0002969 | 0 | 0 |  | 1 | TRUE | wye
20 | LV_5396-2_1_3_load_64 | 21 | 0.0023001 | 0.00057645 | 0 | 0 |  | 1 | TRUE | wye
21 | LV_5396-2_1_3_load_188 | 22 | 0.00065638 | 0.0001645 | 0 | 0 |  | 1 | TRUE | wye
22 | LV_5396-2_1_3_load_77 | 23 | 0.00075865 | 0.00019014 | 0 | 0 |  | 1 | TRUE | wye
23 | LV_5396-2_1_3_load_65 | 24 | 0.0010533 | 0.00026398 | 0 | 0 |  | 1 | TRUE | wye
24 | LV_5396-2_1_3_load_66 | 25 | 0.0012151 | 0.00030454 | 0 | 0 |  | 1 | TRUE | wye
25 | LV_5396-2_1_3_load_67 | 26 | 0.0073901 | 0.0018521 | 0 | 0 |  | 1 | TRUE | wye
26 | LV_5396-2_1_3_load_68 | 27 | 0.00079438 | 0.00019909 | 0 | 0 |  | 1 | TRUE | wye
27 | LV_5396-2_1_3_load_80 | 30 | 0.0027134 | 0.00068004 | 0 | 0 |  | 1 | TRUE | wye
28 | LV_5396-2_1_3_load_78 | 31 | 0.0010843 | 0.00027174 | 0 | 0 |  | 1 | TRUE | wye
29 | LV_5396-2_1_3_load_112 | 32 | 0.0063441 | 0.00159 | 0 | 0 |  | 1 | TRUE | wye
30 | LV_5396-2_1_3_load_109 | 33 | 0.0049432 | 0.0012389 | 0 | 0 |  | 1 | TRUE | wye
31 | LV_5396-2_1_3_load_85 | 34 | 0.00090618 | 0.00022711 | 0 | 0 |  | 1 | TRUE | wye
32 | LV_5396-2_1_3_load_76 | 35 | 0.00067708 | 0.00016969 | 0 | 0 |  | 1 | TRUE | wye
33 | LV_5396-2_1_3_load_71 | 36 | 0.00077988 | 0.00019546 | 0 | 0 |  | 1 | TRUE | wye
34 | LV_5396-2_1_3_load_74 | 39 | 0.0016474 | 0.00041288 | 0 | 0 |  | 1 | TRUE | wye
35 | LV_5396-2_1_3_load_90 | 41 | 0.0020882 | 0.00052336 | 0 | 0 |  | 1 | TRUE | wye
36 | LV_5396-2_1_3_load_93 | 42 | 0.0045074 | 0.0011297 | 0 | 0 |  | 1 | TRUE | wye
37 | LV_5396-2_1_3_load_104 | 43 | 0.0053564 | 0.0013424 | 0 | 0 |  | 1 | TRUE | wye
38 | LV_5396-2_1_3_load_91 | 44 | 0.0047223 | 0.0011835 | 0 | 0 |  | 1 | TRUE | wye
39 | LV_5396-2_1_3_load_113 | 45 | 0.0037123 | 0.00093038 | 0 | 0 |  | 1 | TRUE | wye
40 | LV_5396-2_1_3_load_110 | 46 | 0.0048348 | 0.0012117 | 0 | 0 |  | 1 | TRUE | wye
41 | LV_5396-2_1_3_load_81 | 48 | 0.0015866 | 0.00039763 | 0 | 0 |  | 1 | TRUE | wye
42 | LV_5396-2_1_3_load_82 | 49 | 0.0042999 | 0.0010776 | 0 | 0 |  | 1 | TRUE | wye
43 | LV_5396-2_1_3_load_86 | 51 | 0.0059076 | 0.0014806 | 0 | 0 |  | 1 | TRUE | wye
44 | LV_5396-2_1_3_load_177 | 53 | 0.0032995 | 0.00082694 | 0 | 0 |  | 1 | TRUE | wye
45 | LV_5396-2_1_3_load_170 | 54 | 0.0040807 | 0.0010227 | 0 | 0 |  | 1 | TRUE | wye
46 | LV_5396-2_1_3_load_171 | 55 | 0.00069351 | 0.00017381 | 0 | 0 |  | 1 | TRUE | wye
47 | LV_5396-2_1_3_load_175 | 56 | 0.0084233 | 0.0021111 | 0 | 0 |  | 1 | TRUE | wye
48 | LV_5396-2_1_3_load_187 | 59 | 0.0075192 | 0.0018845 | 0 | 0 |  | 1 | TRUE | wye
49 | LV_5396-2_1_3_load_94 | 60 | 0.0043376 | 0.0010871 | 0 | 0 |  | 1 | TRUE | wye
50 | LV_5396-2_1_3_load_95 | 61 | 0.0061693 | 0.0015462 | 0 | 0 |  | 1 | TRUE | wye
51 | LV_5396-2_1_3_load_96 | 62 | 0.0034864 | 0.00087376 | 0 | 0 |  | 1 | TRUE | wye
52 | LV_5396-2_1_3_load_97 | 63 | 0.0040489 | 0.0010147 | 0 | 0 |  | 1 | TRUE | wye
53 | LV_5396-2_1_3_load_106 | 65 | 0.0040657 | 0.001019 | 0 | 0 |  | 1 | TRUE | wye
54 | LV_5396-2_1_3_load_178 | 66 | 0.0015292 | 0.00038325 | 0 | 0 |  | 1 | TRUE | wye
55 | LV_5396-2_1_3_load_162 | 68 | 0.0014847 | 0.00037209 | 0 | 0 |  | 1 | TRUE | wye
56 | LV_5396-2_1_3_load_99 | 69 | 0.0049377 | 0.0012375 | 0 | 0 |  | 1 | TRUE | wye
57 | LV_5396-2_1_3_load_100 | 70 | 0.0071977 | 0.0018039 | 0 | 0 |  | 1 | TRUE | wye
58 | LV_5396-2_1_3_load_101 | 71 | 0.0066783 | 0.0016737 | 0 | 0 |  | 1 | TRUE | wye
59 | LV_5396-2_1_3_load_102 | 72 | 0.0058609 | 0.0014689 | 0 | 0 |  | 1 | TRUE | wye
60 | LV_5396-2_1_3_load_107 | 73 | 0.01074 | 0.0026918 | 0 | 0 |  | 1 | TRUE | wye
61 | LV_5396-2_1_3_load_172 | 74 | 0.0034285 | 0.00085927 | 0 | 0 |  | 1 | TRUE | wye
62 | LV_5396-2_1_3_load_186 | 75 | 0.0042121 | 0.0010557 | 0 | 0 |  | 1 | TRUE | wye
63 | LV_5396-2_1_3_load_111 | 76 | 0.0024955 | 0.00062543 | 0 | 0 |  | 1 | TRUE | wye
64 | LV_5396-2_1_3_load_179 | 77 | 0.0044438 | 0.0011137 | 0 | 0 |  | 1 | TRUE | wye
65 | LV_5396-2_1_3_load_180 | 78 | 0.004741 | 0.0011882 | 0 | 0 |  | 1 | TRUE | wye
66 | LV_5396-2_1_3_load_114 | 79 | 0.0017698 | 0.00044356 | 0 | 0 |  | 1 | TRUE | wye
67 | LV_5396-2_1_3_load_173 | 83 | 0.0014148 | 0.00035459 | 0 | 0 |  | 1 | TRUE | wye
68 | LV_5396-2_1_3_load_118 | 84 | 0.0024071 | 0.00060329 | 0 | 0 |  | 1 | TRUE | wye
69 | LV_5396-2_1_3_load_139 | 85 | 0.0035817 | 0.00089766 | 0 | 0 |  | 1 | TRUE | wye
70 | LV_5396-2_1_3_load_174 | 86 | 0.00062178 | 0.00015583 | 0 | 0 |  | 1 | TRUE | wye
71 | LV_5396-2_1_3_load_131 | 87 | 0.0064524 | 0.0016171 | 0 | 0 |  | 1 | TRUE | wye
72 | LV_5396-2_1_3_load_140 | 88 | 0.0024313 | 0.00060935 | 0 | 0 |  | 1 | TRUE | wye
73 | LV_5396-2_1_3_load_119 | 90 | 0.0015946 | 0.00039964 | 0 | 0 |  | 1 | TRUE | wye
74 | LV_5396-2_1_3_load_120 | 91 | 0.001269 | 0.00031804 | 0 | 0 |  | 1 | TRUE | wye
75 | LV_5396-2_1_3_load_121 | 92 | 0.0040185 | 0.0010071 | 0 | 0 |  | 1 | TRUE | wye
76 | LV_5396-2_1_3_load_159 | 94 | 0.0021984 | 0.00055098 | 0 | 0 |  | 1 | TRUE | wye
77 | LV_5396-2_1_3_load_122 | 95 | 0.0024566 | 0.00061569 | 0 | 0 |  | 1 | TRUE | wye
78 | LV_5396-2_1_3_load_123 | 96 | 0.0025837 | 0.00064752 | 0 | 0 |  | 1 | TRUE | wye
79 | LV_5396-2_1_3_load_124 | 97 | 0.0024581 | 0.00061607 | 0 | 0 |  | 1 | TRUE | wye
80 | LV_5396-2_1_3_load_125 | 98 | 0.0023933 | 0.00059981 | 0 | 0 |  | 1 | TRUE | wye
81 | LV_5396-2_1_3_load_126 | 99 | 0.0057948 | 0.0014523 | 0 | 0 |  | 1 | TRUE | wye
82 | LV_5396-2_1_3_load_129 | 100 | 0.0047887 | 0.0012002 | 0 | 0 |  | 1 | TRUE | wye
83 | LV_5396-2_1_3_load_127 | 102 | 0.003664 | 0.00091828 | 0 | 0 |  | 1 | TRUE | wye
84 | LV_5396-2_1_3_load_145 | 103 | 0.015296 | 0.0038336 | 0 | 0 |  | 1 | TRUE | wye
85 | LV_5396-2_1_3_load_142 | 104 | 0.0055539 | 0.0013919 | 0 | 0 |  | 1 | TRUE | wye
86 | LV_5396-2_1_3_load_128 | 105 | 0.0033653 | 0.00084342 | 0 | 0 |  | 1 | TRUE | wye
87 | LV_5396-2_1_3_load_130 | 106 | 0.0029732 | 0.00074514 | 0 | 0 |  | 1 | TRUE | wye
88 | LV_5396-2_1_3_load_137 | 107 | 0.0029419 | 0.00073732 | 0 | 0 |  | 1 | TRUE | wye
89 | LV_5396-2_1_3_load_136 | 108 | 0.0018259 | 0.00045761 | 0 | 0 |  | 1 | TRUE | wye
90 | LV_5396-2_1_3_load_133 | 109 | 0.0028265 | 0.0007084 | 0 | 0 |  | 1 | TRUE | wye
91 | LV_5396-2_1_3_load_134 | 110 | 0.0029609 | 0.00074206 | 0 | 0 |  | 1 | TRUE | wye
92 | LV_5396-2_1_3_load_143 | 111 | 0.0029963 | 0.00075095 | 0 | 0 |  | 1 | TRUE | wye
93 | LV_5396-2_1_3_load_166 | 112 | 0.0015775 | 0.00039535 | 0 | 0 |  | 1 | TRUE | wye
94 | LV_5396-2_1_3_load_165 | 113 | 0.0017203 | 0.00043114 | 0 | 0 |  | 1 | TRUE | wye
95 | LV_5396-2_1_3_load_135 | 114 | 0.0022163 | 0.00055547 | 0 | 0 |  | 1 | TRUE | wye
96 | LV_5396-2_1_3_load_138 | 115 | 0.0082832 | 0.002076 | 0 | 0 |  | 1 | TRUE | wye
97 | LV_5396-2_1_3_load_150 | 116 | 0.0044208 | 0.001108 | 0 | 0 |  | 1 | TRUE | wye
98 | LV_5396-2_1_3_load_149 | 117 | 0.001706 | 0.00042757 | 0 | 0 |  | 1 | TRUE | wye
99 | LV_5396-2_1_3_load_146 | 118 | 0.0021312 | 0.00053412 | 0 | 0 |  | 1 | TRUE | wye
100 | LV_5396-2_1_3_load_147 | 119 | 0.0033573 | 0.00084142 | 0 | 0 |  | 1 | TRUE | wye
101 | LV_5396-2_1_3_load_148 | 120 | 0.0034083 | 0.00085421 | 0 | 0 |  | 1 | TRUE | wye
102 | LV_5396-2_1_3_load_151 | 121 | 0.0043556 | 0.0010916 | 0 | 0 |  | 1 | TRUE | wye
103 | LV_5396-2_1_3_load_152 | 122 | 0.0016514 | 0.00041387 | 0 | 0 |  | 1 | TRUE | wye
104 | LV_5396-2_1_3_load_153 | 123 | 0.0063603 | 0.0015941 | 0 | 0 |  | 1 | TRUE | wye
105 | LV_5396-2_1_3_load_154 | 124 | 0.0050348 | 0.0012618 | 0 | 0 |  | 1 | TRUE | wye
106 | LV_5396-2_1_3_load_156 | 126 | 0.0049486 | 0.0012402 | 0 | 0 |  | 1 | TRUE | wye
107 | LV_5396-2_1_3_load_161 | 127 | 0.0019444 | 0.0004873 | 0 | 0 |  | 1 | TRUE | wye
108 | LV_5396-2_1_3_load_158 | 128 | 0.0016809 | 0.00042129 | 0 | 0 |  | 1 | TRUE | wye
109 | LV_5396-2_1_3_load_157 | 129 | 0.0059443 | 0.0014898 | 0 | 0 |  | 1 | TRUE | wye
110 | LV_5396-2_1_3_load_168 | 130 | 0.002054 | 0.00051477 | 0 | 0 |  | 1 | TRUE | wye
111 | LV_5396-2_1_3_load_163 | 131 | 0.0019998 | 0.0005012 | 0 | 0 |  | 1 | TRUE | wye
112 | LV_5396-2_1_3_load_167 | 132 | 0.0024358 | 0.00061048 | 0 | 0 |  | 1 | TRUE | wye
113 | LV_5396-2_1_3_load_169 | 133 | 0.0015829 | 0.00039672 | 0 | 0 |  | 1 | TRUE | wye
114 | LV_5396-2_1_3_load_176 | 134 | 0.0090274 | 0.0022625 | 0 | 0 |  | 1 | TRUE | wye
115 | LV_5396-2_1_3_load_164 | 135 | 0.0071523 | 0.0017925 | 0 | 0 |  | 1 | TRUE | wye

## ext_grid
| name | bus | vm_pu | va_degree | slack_weight | in_service
0 |  | 73 | 1 | 0 | 1 | TRUE

## line
| name | std_type | from_bus | to_bus | length_km | r_ohm_per_km | x_ohm_per_km | c_nf_per_km | g_us_per_km | max_i_ka | df | parallel | type | in_service
0 | LV_5396-2_1_3_line_0 |  | 0 | 1 | 0.019661 | 0.125 | 0.08 | 261 | 0 | 0.364 | 1 | 1 | cs | TRUE
1 | LV_5396-2_1_3_line_1 |  | 1 | 2 | 0.0016826 | 0.125 | 0.08 | 261 | 0 | 0.364 | 1 | 1 | cs | TRUE
2 | LV_5396-2_1_3_line_2 |  | 2 | 3 | 0.014573 | 0.125 | 0.08 | 261 | 0 | 0.364 | 1 | 1 | cs | TRUE
3 | LV_5396-2_1_3_line_3 |  | 3 | 4 | 0.02183 | 0.125 | 0.08 | 261 | 0 | 0.364 | 1 | 1 | cs | TRUE
4 | LV_5396-2_1_3_line_4 |  | 4 | 5 | 0.014355 | 0.125 | 0.08 | 261 | 0 | 0.364 | 1 | 1 | cs | TRUE
5 | LV_5396-2_1_3_line_5 |  | 5 | 8 | 0.029179 | 0.125 | 0.08 | 261 | 0 | 0.364 | 1 | 1 | cs | TRUE
6 | LV_5396-2_1_3_line_6 |  | 5 | 6 | 0.013159 | 0.125 | 0.08 | 261 | 0 | 0.364 | 1 | 1 | cs | TRUE
7 | LV_5396-2_1_3_line_7 |  | 6 | 7 | 0.028843 | 0.125 | 0.08 | 261 | 0 | 0.364 | 1 | 1 | cs | TRUE
8 | LV_5396-2_1_3_line_8 |  | 8 | 9 | 0.014106 | 0.125 | 0.08 | 261 | 0 | 0.364 | 1 | 1 | cs | TRUE
9 | LV_5396-2_1_3_line_9 |  | 9 | 10 | 5.3679e-05 | 0.125 | 0.08 | 261 | 0 | 0.364 | 1 | 1 | cs | TRUE
10 | LV_5396-2_1_3_line_10 |  | 10 | 27 | 0.0093463 | 0.125 | 0.08 | 261 | 0 | 0.364 | 1 | 1 | cs | TRUE
11 | LV_5396-2_1_3_line_11 |  | 11 | 12 | 0.0069478 | 0.125 | 0.08 | 261 | 0 | 0.364 | 1 | 1 | cs | TRUE
12 | LV_5396-2_1_3_line_12 |  | 11 | 13 | 0.0010137 | 0.125 | 0.08 | 261 | 0 | 0.364 | 1 | 1 | cs | TRUE
13 | LV_5396-2_1_3_line_13 |  | 12 | 14 | 0.005276 | 0.125 | 0.08 | 261 | 0 | 0.364 | 1 | 1 | cs | TRUE
14 | LV_5396-2_1_3_line_14 |  | 12 | 15 | 0.069734 | 0.125 | 0.08 | 261 | 0 | 0.364 | 1 | 2 | cs | TRUE
15 | LV_5396-2_1_3_line_15 |  | 13 | 16 | 0.014381 | 0.125 | 0.08 | 261 | 0 | 0.364 | 1 | 1 | cs | TRUE
16 | LV_5396-2_1_3_line_16 |  | 14 | 17 | 0.00069184 | 0.125 | 0.08 | 261 | 0 | 0.364 | 1 | 1 | cs | TRUE
17 | LV_5396-2_1_3_line_17 |  | 15 | 18 | 0.00054639 | 0.125 | 0.08 | 261 | 0 | 0.364 | 1 | 2 | cs | TRUE
18 | LV_5396-2_1_3_line_18 |  | 16 | 19 | 0.0078079 | 0.125 | 0.08 | 261 | 0 | 0.364 | 1 | 1 | cs | TRUE
19 | LV_5396-2_1_3_line_19 |  | 17 | 20 | 0.014836 | 0.125 | 0.08 | 261 | 0 | 0.364 | 1 | 1 | cs | TRUE
20 | LV_5396-2_1_3_line_20 |  | 18 | 52 | 0.020752 | 0.125 | 0.08 | 261 | 0 | 0.364 | 1 | 2 | cs | TRUE
21 | LV_5396-2_1_3_line_21 |  | 19 | 21 | 0.0047603 | 0.125 | 0.08 | 261 | 0 | 0.364 | 1 | 1 | cs | TRUE
22 | LV_5396-2_1_3_line_22 |  | 20 | 22 | 0.0075623 | 0.125 | 0.08 | 261 | 0 | 0.364 | 1 | 1 | cs | TRUE
23 | LV_5396-2_1_3_line_23 |  | 21 | 24 | 0.0074028 | 0.125 | 0.08 | 261 | 0 | 0.364 | 1 | 1 | cs | TRUE
24 | LV_5396-2_1_3_line_24 |  | 22 | 23 | 0.0058409 | 0.125 | 0.08 | 261 | 0 | 0.364 | 1 | 1 | cs | TRUE
25 | LV_5396-2_1_3_line_25 |  | 23 | 38 | 0.0083006 | 0.125 | 0.08 | 261 | 0 | 0.364 | 1 | 1 | cs | TRUE
26 | LV_5396-2_1_3_line_26 |  | 25 | 26 | 0.0039244 | 0.125 | 0.08 | 261 | 0 | 0.364 | 1 | 1 | cs | TRUE
27 | LV_5396-2_1_3_line_27 |  | 25 | 27 | 0.01515 | 0.125 | 0.08 | 261 | 0 | 0.364 | 1 | 1 | cs | TRUE
28 | LV_5396-2_1_3_line_28 |  | 26 | 28 | 0.026587 | 0.125 | 0.08 | 261 | 0 | 0.364 | 1 | 1 | cs | TRUE
29 | LV_5396-2_1_3_line_29 |  | 28 | 29 | 0.016409 | 0.125 | 0.08 | 261 | 0 | 0.364 | 1 | 1 | cs | TRUE
30 | LV_5396-2_1_3_line_30 |  | 28 | 30 | 0.024907 | 0.125 | 0.08 | 261 | 0 | 0.364 | 1 | 1 | cs | TRUE
31 | LV_5396-2_1_3_line_31 |  | 28 | 31 | 0.025291 | 0.125 | 0.08 | 261 | 0 | 0.364 | 1 | 1 | cs | TRUE
32 | LV_5396-2_1_3_line_32 |  | 29 | 32 | 0.0064827 | 0.125 | 0.08 | 261 | 0 | 0.364 | 1 | 1 | cs | TRUE
33 | LV_5396-2_1_3_line_33 |  | 29 | 33 | 0.0082411 | 0.125 | 0.08 | 261 | 0 | 0.364 | 1 | 1 | cs | TRUE
34 | LV_5396-2_1_3_line_34 |  | 30 | 34 | 0.0040733 | 0.125 | 0.08 | 261 | 0 | 0.364 | 1 | 1 | cs | TRUE
35 | LV_5396-2_1_3_line_35 |  | 31 | 35 | 0.0073739 | 0.125 | 0.08 | 261 | 0 | 0.364 | 1 | 1 | cs | TRUE
36 | LV_5396-2_1_3_line_36 |  | 32 | 45 | 0.010418 | 0.125 | 0.08 | 261 | 0 | 0.364 | 1 | 1 | cs | TRUE
37 | LV_5396-2_1_3_line_37 |  | 33 | 46 | 0.024318 | 0.125 | 0.08 | 261 | 0 | 0.364 | 1 | 1 | cs | TRUE
38 | LV_5396-2_1_3_line_38 |  | 34 | 47 | 0.01638 | 0.125 | 0.08 | 261 | 0 | 0.364 | 1 | 1 | cs | TRUE
39 | LV_5396-2_1_3_line_39 |  | 35 | 38 | 0.012864 | 0.125 | 0.08 | 261 | 0 | 0.364 | 1 | 1 | cs | TRUE
40 | LV_5396-2_1_3_line_40 |  | 36 | 37 | 0.020637 | 0.125 | 0.08 | 261 | 0 | 0.364 | 1 | 1 | cs | TRUE
41 | LV_5396-2_1_3_line_41 |  | 36 | 38 | 0.019292 | 0.125 | 0.08 | 261 | 0 | 0.364 | 1 | 1 | cs | TRUE
42 | LV_5396-2_1_3_line_42 |  | 37 | 39 | 0.014746 | 0.125 | 0.08 | 261 | 0 | 0.364 | 1 | 1 | cs | TRUE
43 | LV_5396-2_1_3_line_43 |  | 37 | 40 | 0.005928 | 0.125 | 0.08 | 261 | 0 | 0.364 | 1 | 1 | cs | TRUE
44 | LV_5396-2_1_3_line_44 |  | 40 | 41 | 0.017825 | 0.125 | 0.08 | 261 | 0 | 0.364 | 1 | 1 | cs | TRUE
45 | LV_5396-2_1_3_line_45 |  | 41 | 44 | 0.031312 | 0.125 | 0.08 | 261 | 0 | 0.364 | 1 | 1 | cs | TRUE
46 | LV_5396-2_1_3_line_46 |  | 42 | 43 | 0.019558 | 0.125 | 0.08 | 261 | 0 | 0.364 | 1 | 1 | cs | TRUE
47 | LV_5396-2_1_3_line_47 |  | 43 | 58 | 0.010444 | 0.125 | 0.08 | 261 | 0 | 0.364 | 1 | 1 | cs | TRUE
48 | LV_5396-2_1_3_line_48 |  | 44 | 57 | 0.014903 | 0.125 | 0.08 | 261 | 0 | 0.364 | 1 | 1 | cs | TRUE
49 | LV_5396-2_1_3_line_49 |  | 46 | 76 | 0.0055514 | 0.125 | 0.08 | 261 | 0 | 0.364 | 1 | 1 | cs | TRUE
50 | LV_5396-2_1_3_line_50 |  | 47 | 51 | 0.0099887 | 0.125 | 0.08 | 261 | 0 | 0.364 | 1 | 1 | cs | TRUE
51 | LV_5396-2_1_3_line_51 |  | 47 | 50 | 0.022603 | 0.125 | 0.08 | 261 | 0 | 0.364 | 1 | 1 | cs | TRUE
52 | LV_5396-2_1_3_line_52 |  | 48 | 49 | 0.028113 | 0.125 | 0.08 | 261 | 0 | 0.364 | 1 | 1 | cs | TRUE
53 | LV_5396-2_1_3_line_53 |  | 48 | 50 | 0.021894 | 0.125 | 0.08 | 261 | 0 | 0.364 | 1 | 1 | cs | TRUE
54 | LV_5396-2_1_3_line_54 |  | 52 | 53 | 0.033887 | 0.125 | 0.08 | 261 | 0 | 0.364 | 1 | 2 | cs | TRUE
55 | LV_5396-2_1_3_line_55 |  | 53 | 56 | 0.03978 | 0.125 | 0.08 | 261 | 0 | 0.364 | 1 | 2 | cs | TRUE
56 | LV_5396-2_1_3_line_56 |  | 53 | 54 | 0.05736 | 0.125 | 0.08 | 261 | 0 | 0.364 | 1 | 2 | cs | TRUE
57 | LV_5396-2_1_3_line_57 |  | 54 | 55 | 0.017458 | 0.125 | 0.08 | 261 | 0 | 0.364 | 1 | 2 | cs | TRUE
58 | LV_5396-2_1_3_line_58 |  | 55 | 74 | 0.00022397 | 0.125 | 0.08 | 261 | 0 | 0.364 | 1 | 2 | cs | TRUE
59 | LV_5396-2_1_3_line_59 |  | 56 | 86 | 0.026521 | 0.125 | 0.08 | 261 | 0 | 0.364 | 1 | 2 | cs | TRUE
60 | LV_5396-2_1_3_line_60 |  | 57 | 58 | 0.030636 | 0.125 | 0.08 | 261 | 0 | 0.364 | 1 | 1 | cs | TRUE
61 | LV_5396-2_1_3_line_61 |  | 58 | 59 | 0.0057198 | 0.125 | 0.08 | 261 | 0 | 0.364 | 1 | 1 | cs | TRUE
62 | LV_5396-2_1_3_line_62 |  | 59 | 75 | 0.0096845 | 0.125 | 0.08 | 261 | 0 | 0.364 | 1 | 1 | cs | TRUE
63 | LV_5396-2_1_3_line_63 |  | 60 | 61 | 0.0032037 | 0.125 | 0.08 | 261 | 0 | 0.364 | 1 | 1 | cs | TRUE
64 | LV_5396-2_1_3_line_64 |  | 60 | 62 | 0.025707 | 0.125 | 0.08 | 261 | 0 | 0.364 | 1 | 1 | cs | TRUE
65 | LV_5396-2_1_3_line_65 |  | 61 | 63 | 0.0056877 | 0.125 | 0.08 | 261 | 0 | 0.364 | 1 | 1 | cs | TRUE
66 | LV_5396-2_1_3_line_66 |  | 62 | 64 | 0.024604 | 0.125 | 0.08 | 261 | 0 | 0.364 | 1 | 1 | cs | TRUE
67 | LV_5396-2_1_3_line_67 |  | 63 | 65 | 0.016132 | 0.125 | 0.08 | 261 | 0 | 0.364 | 1 | 1 | cs | TRUE
68 | LV_5396-2_1_3_line_68 |  | 64 | 66 | 0.027471 | 0.125 | 0.08 | 261 | 0 | 0.364 | 1 | 1 | cs | TRUE
69 | LV_5396-2_1_3_line_69 |  | 65 | 67 | 0.031542 | 0.125 | 0.08 | 261 | 0 | 0.364 | 1 | 1 | cs | TRUE
70 | LV_5396-2_1_3_line_70 |  | 66 | 68 | 0.023183 | 0.125 | 0.08 | 261 | 0 | 0.364 | 1 | 1 | cs | TRUE
71 | LV_5396-2_1_3_line_71 |  | 67 | 73 | 0.037139 | 0.125 | 0.08 | 261 | 0 | 0.364 | 1 | 1 | cs | TRUE
72 | LV_5396-2_1_3_line_72 |  | 67 | 71 | 0.019602 | 0.125 | 0.08 | 261 | 0 | 0.364 | 1 | 1 | cs | TRUE
73 | LV_5396-2_1_3_line_73 |  | 68 | 125 | 0.020689 | 0.125 | 0.08 | 261 | 0 | 0.364 | 1 | 1 | cs | TRUE
74 | LV_5396-2_1_3_line_74 |  | 69 | 70 | 0.023268 | 0.125 | 0.08 | 261 | 0 | 0.364 | 1 | 1 | cs | TRUE
75 | LV_5396-2_1_3_line_75 |  | 69 | 71 | 0.0053304 | 0.125 | 0.08 | 261 | 0 | 0.364 | 1 | 1 | cs | TRUE
76 | LV_5396-2_1_3_line_76 |  | 70 | 72 | 0.0022932 | 0.125 | 0.08 | 261 | 0 | 0.364 | 1 | 1 | cs | TRUE
77 | LV_5396-2_1_3_line_77 |  | 73 | 74 | 0.004275 | 0.125 | 0.08 | 261 | 0 | 0.364 | 1 | 2 | cs | TRUE
78 | LV_5396-2_1_3_line_78 |  | 76 | 77 | 0.012813 | 0.125 | 0.08 | 261 | 0 | 0.364 | 1 | 1 | cs | TRUE
79 | LV_5396-2_1_3_line_79 |  | 77 | 78 | 0.0031094 | 0.125 | 0.08 | 261 | 0 | 0.364 | 1 | 1 | cs | TRUE
80 | LV_5396-2_1_3_line_80 |  | 79 | 80 | 0.022117 | 0.125 | 0.08 | 261 | 0 | 0.364 | 1 | 2 | cs | TRUE
81 | LV_5396-2_1_3_line_81 |  | 79 | 81 | 0.008721 | 0.125 | 0.08 | 261 | 0 | 0.364 | 1 | 2 | cs | TRUE
82 | LV_5396-2_1_3_line_82 |  | 80 | 82 | 0.022674 | 0.125 | 0.08 | 261 | 0 | 0.364 | 1 | 1 | cs | TRUE
83 | LV_5396-2_1_3_line_83 |  | 80 | 83 | 0.063876 | 0.125 | 0.08 | 261 | 0 | 0.364 | 1 | 2 | cs | TRUE
84 | LV_5396-2_1_3_line_84 |  | 81 | 84 | 0.036571 | 0.125 | 0.08 | 261 | 0 | 0.364 | 1 | 2 | cs | TRUE
85 | LV_5396-2_1_3_line_85 |  | 82 | 85 | 0.080949 | 0.125 | 0.08 | 261 | 0 | 0.364 | 1 | 1 | cs | TRUE
86 | LV_5396-2_1_3_line_86 |  | 83 | 86 | 0.016292 | 0.125 | 0.08 | 261 | 0 | 0.364 | 1 | 2 | cs | TRUE
87 | LV_5396-2_1_3_line_87 |  | 84 | 87 | 0.018849 | 0.125 | 0.08 | 261 | 0 | 0.364 | 1 | 2 | cs | TRUE
88 | LV_5396-2_1_3_line_88 |  | 85 | 88 | 0.060522 | 0.125 | 0.08 | 261 | 0 | 0.364 | 1 | 1 | cs | TRUE
89 | LV_5396-2_1_3_line_89 |  | 87 | 89 | 0.019603 | 0.125 | 0.08 | 261 | 0 | 0.364 | 1 | 2 | cs | TRUE
90 | LV_5396-2_1_3_line_90 |  | 89 | 109 | 0.013224 | 0.125 | 0.08 | 261 | 0 | 0.364 | 1 | 2 | cs | TRUE
91 | LV_5396-2_1_3_line_91 |  | 89 | 110 | 0.0012123 | 0.125 | 0.08 | 261 | 0 | 0.364 | 1 | 1 | cs | TRUE
92 | LV_5396-2_1_3_line_92 |  | 90 | 91 | 0.035155 | 0.125 | 0.08 | 261 | 0 | 0.364 | 1 | 1 | cs | TRUE
93 | LV_5396-2_1_3_line_93 |  | 91 | 92 | 0.019715 | 0.125 | 0.08 | 261 | 0 | 0.364 | 1 | 1 | cs | TRUE
94 | LV_5396-2_1_3_line_94 |  | 92 | 93 | 0.020043 | 0.125 | 0.08 | 261 | 0 | 0.364 | 1 | 1 | cs | TRUE
95 | LV_5396-2_1_3_line_95 |  | 93 | 94 | 0.039848 | 0.125 | 0.08 | 261 | 0 | 0.364 | 1 | 1 | cs | TRUE
96 | LV_5396-2_1_3_line_96 |  | 94 | 128 | 0.019237 | 0.125 | 0.08 | 261 | 0 | 0.364 | 1 | 1 | cs | TRUE
97 | LV_5396-2_1_3_line_97 |  | 95 | 96 | 0.017768 | 0.125 | 0.08 | 261 | 0 | 0.364 | 1 | 1 | cs | TRUE
98 | LV_5396-2_1_3_line_98 |  | 95 | 97 | 0.0022618 | 0.125 | 0.08 | 261 | 0 | 0.364 | 1 | 1 | cs | TRUE
99 | LV_5396-2_1_3_line_99 |  | 96 | 98 | 0.0059722 | 0.125 | 0.08 | 261 | 0 | 0.364 | 1 | 1 | cs | TRUE
100 | LV_5396-2_1_3_line_100 |  | 97 | 99 | 0.015996 | 0.125 | 0.08 | 261 | 0 | 0.364 | 1 | 1 | cs | TRUE
101 | LV_5396-2_1_3_line_101 |  | 98 | 100 | 0.0050085 | 0.125 | 0.08 | 261 | 0 | 0.364 | 1 | 1 | cs | TRUE
102 | LV_5396-2_1_3_line_102 |  | 99 | 101 | 0.017313 | 0.125 | 0.08 | 261 | 0 | 0.364 | 1 | 1 | cs | TRUE
103 | LV_5396-2_1_3_line_103 |  | 100 | 102 | 0.015128 | 0.125 | 0.08 | 261 | 0 | 0.364 | 1 | 1 | cs | TRUE
104 | LV_5396-2_1_3_line_104 |  | 101 | 103 | 0.00034022 | 0.125 | 0.08 | 261 | 0 | 0.364 | 1 | 1 | cs | TRUE
105 | LV_5396-2_1_3_line_105 |  | 101 | 104 | 0.017454 | 0.125 | 0.08 | 261 | 0 | 0.364 | 1 | 2 | cs | TRUE
106 | LV_5396-2_1_3_line_106 |  | 102 | 105 | 0.010357 | 0.125 | 0.08 | 261 | 0 | 0.364 | 1 | 1 | cs | TRUE
107 | LV_5396-2_1_3_line_107 |  | 103 | 116 | 0.041837 | 0.125 | 0.08 | 261 | 0 | 0.364 | 1 | 1 | cs | TRUE
108 | LV_5396-2_1_3_line_108 |  | 104 | 111 | 0.013106 | 0.125 | 0.08 | 261 | 0 | 0.364 | 1 | 2 | cs | TRUE
109 | LV_5396-2_1_3_line_109 |  | 105 | 106 | 0.025567 | 0.125 | 0.08 | 261 | 0 | 0.364 | 1 | 1 | cs | TRUE
110 | LV_5396-2_1_3_line_110 |  | 106 | 107 | 0.0018638 | 0.125 | 0.08 | 261 | 0 | 0.364 | 1 | 1 | cs | TRUE
111 | LV_5396-2_1_3_line_111 |  | 107 | 108 | 0.020404 | 0.125 | 0.08 | 261 | 0 | 0.364 | 1 | 1 | cs | TRUE
112 | LV_5396-2_1_3_line_112 |  | 108 | 115 | 0.018209 | 0.125 | 0.08 | 261 | 0 | 0.364 | 1 | 1 | cs | TRUE
113 | LV_5396-2_1_3_line_113 |  | 109 | 111 | 0.01805 | 0.125 | 0.08 | 261 | 0 | 0.364 | 1 | 2 | cs | TRUE
114 | LV_5396-2_1_3_line_114 |  | 110 | 112 | 0.031811 | 0.125 | 0.08 | 261 | 0 | 0.364 | 1 | 1 | cs | TRUE
115 | LV_5396-2_1_3_line_115 |  | 112 | 113 | 0.01026 | 0.125 | 0.08 | 261 | 0 | 0.364 | 1 | 1 | cs | TRUE
116 | LV_5396-2_1_3_line_116 |  | 113 | 135 | 0.023934 | 0.125 | 0.08 | 261 | 0 | 0.364 | 1 | 1 | cs | TRUE
117 | LV_5396-2_1_3_line_117 |  | 114 | 115 | 0.051421 | 0.125 | 0.08 | 261 | 0 | 0.364 | 1 | 1 | cs | TRUE
118 | LV_5396-2_1_3_line_118 |  | 116 | 117 | 0.01927 | 0.125 | 0.08 | 261 | 0 | 0.364 | 1 | 1 | cs | TRUE
119 | LV_5396-2_1_3_line_119 |  | 117 | 120 | 0.026159 | 0.125 | 0.08 | 261 | 0 | 0.364 | 1 | 1 | cs | TRUE
120 | LV_5396-2_1_3_line_120 |  | 118 | 119 | 0.020143 | 0.125 | 0.08 | 261 | 0 | 0.364 | 1 | 1 | cs | TRUE
121 | LV_5396-2_1_3_line_121 |  | 119 | 120 | 0.027347 | 0.125 | 0.08 | 261 | 0 | 0.364 | 1 | 1 | cs | TRUE
122 | LV_5396-2_1_3_line_122 |  | 121 | 122 | 0.027782 | 0.125 | 0.08 | 261 | 0 | 0.364 | 1 | 1 | cs | TRUE
123 | LV_5396-2_1_3_line_123 |  | 121 | 123 | 0.023631 | 0.125 | 0.08 | 261 | 0 | 0.364 | 1 | 1 | cs | TRUE
124 | LV_5396-2_1_3_line_124 |  | 122 | 124 | 0.0024102 | 0.125 | 0.08 | 261 | 0 | 0.364 | 1 | 1 | cs | TRUE
125 | LV_5396-2_1_3_line_125 |  | 123 | 125 | 0.027434 | 0.125 | 0.08 | 261 | 0 | 0.364 | 1 | 1 | cs | TRUE
126 | LV_5396-2_1_3_line_126 |  | 124 | 126 | 0.027241 | 0.125 | 0.08 | 261 | 0 | 0.364 | 1 | 1 | cs | TRUE
127 | LV_5396-2_1_3_line_127 |  | 125 | 127 | 0.011229 | 0.125 | 0.08 | 261 | 0 | 0.364 | 1 | 1 | cs | TRUE
128 | LV_5396-2_1_3_line_128 |  | 125 | 128 | 0.011754 | 0.125 | 0.08 | 261 | 0 | 0.364 | 1 | 1 | cs | TRUE
129 | LV_5396-2_1_3_line_129 |  | 126 | 129 | 0.0024657 | 0.125 | 0.08 | 261 | 0 | 0.364 | 1 | 1 | cs | TRUE
130 | LV_5396-2_1_3_line_130 |  | 127 | 130 | 0.014155 | 0.125 | 0.08 | 261 | 0 | 0.364 | 1 | 1 | cs | TRUE
131 | LV_5396-2_1_3_line_131 |  | 129 | 131 | 0.0034813 | 0.125 | 0.08 | 261 | 0 | 0.364 | 1 | 1 | cs | TRUE
132 | LV_5396-2_1_3_line_132 |  | 130 | 133 | 0.0057414 | 0.125 | 0.08 | 261 | 0 | 0.364 | 1 | 1 | cs | TRUE
133 | LV_5396-2_1_3_line_133 |  | 131 | 132 | 0.037951 | 0.125 | 0.08 | 261 | 0 | 0.364 | 1 | 1 | cs | TRUE
134 | LV_5396-2_1_3_line_134 |  | 132 | 134 | 0.0088379 | 0.125 | 0.08 | 261 | 0 | 0.364 | 1 | 1 | cs | TRUE

## trafo
| name | std_type | hv_bus | lv_bus | sn_mva | vn_hv_kv | vn_lv_kv | vk_percent | vkr_percent | pfe_kw | i0_percent | shift_degree | tap_side | tap_neutral | tap_min | tap_max | tap_step_percent | tap_step_degree | tap_pos | tap_phase_shifter | parallel | df | in_service
0 | LV_5396-2_1_3_trafo_107 | 0.63 MVA 20/0.4 kV | 136 | 73 | 0.63 | 20 | 0.4 | 6 | 1.206 | 1.65 | 0.2619 | 150 | hv | 0 | -2 | 2 | 2.5 | 0 | 0 | FALSE | 1 | 1 | TRUE

## line_geodata
| x0 | y0 | x1 | y1 | x2 | y2 | x3 | y3 | x4 | y4 | x5 | y5 | x6 | y6
0 | 2701131.2884 | 1115901.8667 | 2701113.46 | 1115906.5616 | 2701112.2745 | 1115906.8688
1 | 2701110.6457 | 1115907.2909 | 2701112.2745 | 1115906.8688
2 | 2701096.5389 | 1115910.9466 | 2701110.6457 | 1115907.2909
3 | 2701096.5389 | 1115910.9466 | 2701076.4583 | 1115916.1504 | 2701075.3753 | 1115916.2342
4 | 2701061.093 | 1115916.5277 | 2701064.6362 | 1115917.0649 | 2701075.3753 | 1115916.2342
5 | 2701061.093 | 1115916.5277 | 2701036.1142 | 1115912.7199 | 2701032.2842 | 1115911.9265
6 | 2701061.093 | 1115916.5277 | 2701073.2161 | 1115921.6442
7 | 2701073.2161 | 1115921.6442 | 2701073.2161 | 1115921.6442 | 2701100.9573 | 1115929.541
8 | 2701018.4714 | 1115909.0651 | 2701032.2842 | 1115911.9265
9 | 2701018.4714 | 1115909.0651 | 2701018.4189 | 1115909.0542
10 | 2701018.4189 | 1115909.0542 | 2701009.2669 | 1115907.1583
11 | 2701003.0507 | 1115864.7637 | 2701009.6514 | 1115866.9324
12 | 2701010.6144 | 1115867.2489 | 2701009.6514 | 1115866.9324
13 | 2701003.0507 | 1115864.7637 | 2700998.0383 | 1115863.1168
14 | 2701003.0507 | 1115864.7637 | 2701027.315 | 1115799.3873
15 | 2701024.2771 | 1115871.7379 | 2701010.6144 | 1115867.2489
16 | 2700998.0383 | 1115863.1168 | 2700997.381 | 1115862.9009
17 | 2701027.8595 | 1115799.3418 | 2701027.315 | 1115799.3873
18 | 2701024.2771 | 1115871.7379 | 2701031.6949 | 1115874.1751
19 | 2700983.3606 | 1115858.0528 | 2700992.8463 | 1115861.411 | 2700997.381 | 1115862.9009
20 | 2701047.2114 | 1115792.7963 | 2701035.0425 | 1115798.7416 | 2701027.8595 | 1115799.3418
21 | 2701036.2174 | 1115875.661 | 2701031.6949 | 1115874.1751
22 | 2700983.3606 | 1115858.0528 | 2700976.2318 | 1115855.5291
23 | 2701036.2174 | 1115875.661 | 2701043.2503 | 1115877.9717
24 | 2700970.7257 | 1115853.5799 | 2700976.2318 | 1115855.5291
25 | 2700962.6932 | 1115854.8378 | 2700969.5781 | 1115853.1736 | 2700970.7257 | 1115853.5799
26 | 2700994.4318 | 1115904.0851 | 2700990.589 | 1115903.2891
27 | 2700994.4318 | 1115904.0851 | 2701009.2669 | 1115907.1583
28 | 2700964.5546 | 1115897.8958 | 2700990.589 | 1115903.2891
29 | 2700964.5546 | 1115897.8958 | 2700962.0449 | 1115914.1086
30 | 2700964.5546 | 1115897.8958 | 2700942.8935 | 1115895.6336 | 2700939.7663 | 1115895.5475
31 | 2700964.5546 | 1115897.8958 | 2700967.6978 | 1115873.3216 | 2700967.6905 | 1115872.8046
32 | 2700962.0449 | 1115914.1086 | 2700963.4078 | 1115920.4464
33 | 2700962.0449 | 1115914.1086 | 2700953.8309 | 1115913.4409
34 | 2700939.7663 | 1115895.5475 | 2700935.6946 | 1115895.4355
35 | 2700967.6905 | 1115872.8046 | 2700967.5864 | 1115865.4315
36 | 2700965.318 | 1115930.6629 | 2700965.3056 | 1115929.2725 | 2700963.4078 | 1115920.4464
37 | 2700937.5604 | 1115921.0364 | 2700949.2781 | 1115921.6674 | 2700949.8299 | 1115913.1156 | 2700953.8309 | 1115913.4409
38 | 2700919.3213 | 1115894.985 | 2700935.6946 | 1115895.4355
39 | 2700962.6932 | 1115854.8378 | 2700967.4924 | 1115858.7757 | 2700967.5864 | 1115865.4315
40 | 2700945.4702 | 1115822.1081 | 2700943.9009 | 1115827.7744 | 2700945.716 | 1115836.5546 | 2700949.3687 | 1115841.0487
41 | 2700962.6932 | 1115854.8378 | 2700955.6085 | 1115849.0272 | 2700950.7177 | 1115842.7084 | 2700949.3687 | 1115841.0487
42 | 2700945.4702 | 1115822.1081 | 2700956.7624 | 1115812.6244
43 | 2700940.3545 | 1115819.0876 | 2700945.4702 | 1115822.1081
44 | 2700940.3545 | 1115819.0876 | 2700935.9675 | 1115820.5266 | 2700929.5591 | 1115820.0084 | 2700923.6869 | 1115816.6224
45 | 2700923.6869 | 1115816.6224 | 2700905.3359 | 1115806.0407 | 2700895.9387 | 1115802.2619
46 | 2700906.6358 | 1115779.9835 | 2700914.824 | 1115789.9664 | 2700919.8754 | 1115794.2867
47 | 2700900.0126 | 1115771.9084 | 2700906.6358 | 1115779.9835
48 | 2700882.0846 | 1115796.7701 | 2700889.097 | 1115799.5107 | 2700895.9387 | 1115802.2619
49 | 2700937.5604 | 1115921.0364 | 2700935.823 | 1115920.9428 | 2700935.6395 | 1115924.7499
50 | 2700919.3213 | 1115894.985 | 2700918.7433 | 1115897.2324 | 2700917.1102 | 1115904.7246
51 | 2700919.3213 | 1115894.985 | 2700896.6591 | 1115894.4073
52 | 2700897.7543 | 1115856.0507 | 2700910.4427 | 1115863.3618 | 2700911.2889 | 1115864.0207 | 2700911.7628 | 1115865.2405 | 2700911.7439 | 1115866.3742 | 2700910.8502 | 1115868.5718 | 2700907.1999 | 1115875.2172
53 | 2700896.6591 | 1115894.4073 | 2700907.1999 | 1115875.2172
54 | 2701047.2114 | 1115792.7963 | 2701054.3974 | 1115789.2916 | 2701059.6492 | 1115782.3082 | 2701068.2189 | 1115767.4476
55 | 2701088.0916 | 1115732.9866 | 2701068.2189 | 1115767.4476
56 | 2701025.2138 | 1115729.4912 | 2701068.2189 | 1115767.4476
57 | 2701025.2138 | 1115729.4912 | 2701007.8527 | 1115727.651
58 | 2701007.8527 | 1115727.651 | 2701007.63 | 1115727.6274
59 | 2701100.8152 | 1115709.7254 | 2701094.8939 | 1115721.1909 | 2701088.0916 | 1115732.9866
60 | 2700882.0846 | 1115796.7701 | 2700890.3664 | 1115785.89 | 2700900.0126 | 1115771.9084
61 | 2700900.0126 | 1115771.9084 | 2700896.3844 | 1115767.4865
62 | 2700890.2415 | 1115759.9996 | 2700896.3844 | 1115767.4865
63 | 2700913.4199 | 1115717.2827 | 2700910.2364 | 1115716.9237
64 | 2700884.6909 | 1115714.0431 | 2700910.2364 | 1115716.9237
65 | 2700913.4199 | 1115717.2827 | 2700919.0718 | 1115717.92
66 | 2700860.2414 | 1115711.2861 | 2700884.6909 | 1115714.0431
67 | 2700919.0718 | 1115717.92 | 2700935.1026 | 1115719.7277
68 | 2700860.2414 | 1115711.2861 | 2700863.8782 | 1115702.4967 | 2700870.0066 | 1115685.6163
69 | 2700966.4464 | 1115723.2621 | 2700935.1026 | 1115719.7277
70 | 2700877.918 | 1115663.8249 | 2700870.0066 | 1115685.6163
71 | 2700966.4464 | 1115723.2621 | 2701003.3788 | 1115727.1768
72 | 2700966.4464 | 1115723.2621 | 2700963.2163 | 1115742.5962
73 | 2700884.9781 | 1115644.3781 | 2700877.918 | 1115663.8249
74 | 2700962.3379 | 1115747.8537 | 2700958.5036 | 1115770.804
75 | 2700963.2163 | 1115742.5962 | 2700962.3379 | 1115747.8537
76 | 2700958.1257 | 1115773.0658 | 2700958.5036 | 1115770.804
77 | 2701007.63 | 1115727.6274 | 2701003.3788 | 1115727.1768
78 | 2700935.0225 | 1115937.5477 | 2700935.6395 | 1115924.7499
79 | 2700935.0225 | 1115937.5477 | 2700934.8728 | 1115940.6535
80 | 2701138.0864 | 1115638.7486 | 2701132.6157 | 1115629.696 | 2701122.663 | 1115623.856
81 | 2701115.1413 | 1115619.4425 | 2701122.663 | 1115623.856
82 | 2701138.0864 | 1115638.7486 | 2701150.9574 | 1115628.7015 | 2701155.9573 | 1115624.7936
83 | 2701138.0864 | 1115638.7486 | 2701108.291 | 1115695.2498
84 | 2701115.1413 | 1115619.4425 | 2701079.8423 | 1115609.8829
85 | 2701155.9573 | 1115624.7936 | 2701228.1375 | 1115588.15
86 | 2701108.291 | 1115695.2498 | 2701100.8152 | 1115709.7254
87 | 2701061.6485 | 1115604.9557 | 2701079.8423 | 1115609.8829
88 | 2701282.1038 | 1115560.753 | 2701228.1375 | 1115588.15
89 | 2701042.5235 | 1115600.7307 | 2701053.279 | 1115602.689 | 2701061.6485 | 1115604.9557
90 | 2701042.5235 | 1115600.7307 | 2701044.1352 | 1115594.3869 | 2701045.9207 | 1115587.9514
91 | 2701042.5235 | 1115600.7307 | 2701041.3309 | 1115600.5133
92 | 2700866.0454 | 1115571.9922 | 2700831.1264 | 1115567.9288
93 | 2700866.0454 | 1115571.9922 | 2700880.3488 | 1115573.6566 | 2700885.6283 | 1115574.2699
94 | 2700905.5368 | 1115576.5888 | 2700902.2458 | 1115576.2005 | 2700885.6283 | 1115574.2699
95 | 2700905.5368 | 1115576.5888 | 2700893.9722 | 1115614.7216
96 | 2700888.3893 | 1115633.1303 | 2700893.9722 | 1115614.7216
97 | 2701094.2856 | 1115544.8895 | 2701111.9526 | 1115546.7769 | 2701111.9526 | 1115546.7769
98 | 2701094.2856 | 1115544.8895 | 2701092.0367 | 1115544.6493
99 | 2701111.9526 | 1115546.7769 | 2701114.9704 | 1115541.6232
100 | 2701092.0367 | 1115544.6493 | 2701076.1317 | 1115542.9501
101 | 2701114.9704 | 1115541.6232 | 2701117.5012 | 1115537.3011
102 | 2701058.9167 | 1115541.111 | 2701076.1317 | 1115542.9501
103 | 2701125.1452 | 1115524.2468 | 2701117.5012 | 1115537.3011
104 | 2701058.9992 | 1115540.781 | 2701058.9167 | 1115541.111
105 | 2701058.9167 | 1115541.111 | 2701054.2503 | 1115557.9296
106 | 2701125.1452 | 1115524.2468 | 2701130.3787 | 1115515.309 | 2701130.3787 | 1115515.309
107 | 2701069.1497 | 1115500.1945 | 2701058.9992 | 1115540.781
108 | 2701054.2503 | 1115557.9296 | 2701050.7464 | 1115570.5584
109 | 2701153.8263 | 1115505.1157 | 2701130.3787 | 1115515.309
110 | 2701153.8263 | 1115505.1157 | 2701155.5355 | 1115504.3726
111 | 2701173.0176 | 1115494.8762 | 2701171.6073 | 1115497.3858 | 2701155.5355 | 1115504.3726
112 | 2701181.9382 | 1115479.0023 | 2701173.0176 | 1115494.8762
113 | 2701045.9207 | 1115587.9514 | 2701050.7464 | 1115570.5584
114 | 2701010.0354 | 1115594.808 | 2701041.3309 | 1115600.5133
115 | 2701010.0354 | 1115594.808 | 2700999.9414 | 1115592.9678
116 | 2700999.9414 | 1115592.9678 | 2700976.3955 | 1115588.6753
117 | 2701181.9382 | 1115479.0023 | 2701233.1292 | 1115483.862
118 | 2701073.8251 | 1115481.5002 | 2701069.1497 | 1115500.1945
119 | 2701093.5818 | 1115466.6404 | 2701075.1017 | 1115476.3958 | 2701073.8251 | 1115481.5002
120 | 2701135.8491 | 1115445.0307 | 2701128.1832 | 1115448.3747 | 2701117.7662 | 1115453.8737
121 | 2701093.5818 | 1115466.6404 | 2701117.7662 | 1115453.8737
122 | 2700935.585 | 1115651.1985 | 2700939.1983 | 1115651.6854 | 2700963.0518 | 1115655.3667
123 | 2700935.585 | 1115651.1985 | 2700912.166 | 1115648.0422
124 | 2700965.4339 | 1115655.7343 | 2700963.0518 | 1115655.3667
125 | 2700884.9781 | 1115644.3781 | 2700912.166 | 1115648.0422
126 | 2700965.4339 | 1115655.7343 | 2700992.3562 | 1115659.8891
127 | 2700884.9781 | 1115644.3781 | 2700873.8217 | 1115643.1033
128 | 2700884.9781 | 1115644.3781 | 2700888.3893 | 1115633.1303
129 | 2700992.3562 | 1115659.8891 | 2700994.793 | 1115660.2652
130 | 2700859.7583 | 1115641.4964 | 2700873.8217 | 1115643.1033
131 | 2700998.234 | 1115660.7936 | 2700996.2199 | 1115660.4854 | 2700994.793 | 1115660.2652
132 | 2700854.054 | 1115640.8446 | 2700859.7583 | 1115641.4964
133 | 2700998.234 | 1115660.7936 | 2701035.7484 | 1115666.5352
134 | 2701044.4846 | 1115667.8723 | 2701035.7484 | 1115666.5352

## bus_geodata
| x | y | coords
0 | 2701131.2884 | 1115901.8667
1 | 2701112.2745 | 1115906.8688
2 | 2701110.6457 | 1115907.2909
3 | 2701096.5389 | 1115910.9466
4 | 2701075.3753 | 1115916.2342
5 | 2701061.093 | 1115916.5277
6 | 2701073.2161 | 1115921.6442
7 | 2701100.9573 | 1115929.541
8 | 2701032.2842 | 1115911.9265
9 | 2701018.4714 | 1115909.0651
10 | 2701018.4189 | 1115909.0542
11 | 2701009.6514 | 1115866.9324
12 | 2701003.0507 | 1115864.7637
13 | 2701010.6144 | 1115867.2489
14 | 2700998.0383 | 1115863.1168
15 | 2701027.315 | 1115799.3873
16 | 2701024.2771 | 1115871.7379
17 | 2700997.381 | 1115862.9009
18 | 2701027.8595 | 1115799.3418
19 | 2701031.6949 | 1115874.1751
20 | 2700983.3606 | 1115858.0528
21 | 2701036.2174 | 1115875.661
22 | 2700976.2318 | 1115855.5291
23 | 2700970.7257 | 1115853.5799
24 | 2701043.2503 | 1115877.9717
25 | 2700994.4318 | 1115904.0851
26 | 2700990.589 | 1115903.2891
27 | 2701009.2669 | 1115907.1583
28 | 2700964.5546 | 1115897.8958
29 | 2700962.0449 | 1115914.1086
30 | 2700939.7663 | 1115895.5475
31 | 2700967.6905 | 1115872.8046
32 | 2700963.4078 | 1115920.4464
33 | 2700953.8309 | 1115913.4409
34 | 2700935.6946 | 1115895.4355
35 | 2700967.5864 | 1115865.4315
36 | 2700949.3687 | 1115841.0487
37 | 2700945.4702 | 1115822.1081
38 | 2700962.6932 | 1115854.8378
39 | 2700956.7624 | 1115812.6244
40 | 2700940.3545 | 1115819.0876
41 | 2700923.6869 | 1115816.6224
42 | 2700919.8754 | 1115794.2867
43 | 2700906.6358 | 1115779.9835
44 | 2700895.9387 | 1115802.2619
45 | 2700965.318 | 1115930.6629
46 | 2700937.5604 | 1115921.0364
47 | 2700919.3213 | 1115894.985
48 | 2700907.1999 | 1115875.2172
49 | 2700897.7543 | 1115856.0507
50 | 2700896.6591 | 1115894.4073
51 | 2700917.1102 | 1115904.7246
52 | 2701047.2114 | 1115792.7963
53 | 2701068.2189 | 1115767.4476
54 | 2701025.2138 | 1115729.4912
55 | 2701007.8527 | 1115727.651
56 | 2701088.0916 | 1115732.9866
57 | 2700882.0846 | 1115796.7701
58 | 2700900.0126 | 1115771.9084
59 | 2700896.3844 | 1115767.4865
60 | 2700910.2364 | 1115716.9237
61 | 2700913.4199 | 1115717.2827
62 | 2700884.6909 | 1115714.0431
63 | 2700919.0718 | 1115717.92
64 | 2700860.2414 | 1115711.2861
65 | 2700935.1026 | 1115719.7277
66 | 2700870.0066 | 1115685.6163
67 | 2700966.4464 | 1115723.2621
68 | 2700877.918 | 1115663.8249
69 | 2700962.3379 | 1115747.8537
70 | 2700958.5036 | 1115770.804
71 | 2700963.2163 | 1115742.5962
72 | 2700958.1257 | 1115773.0658
73 | 2701003.3788 | 1115727.1768
74 | 2701007.63 | 1115727.6274
75 | 2700890.2415 | 1115759.9996
76 | 2700935.6395 | 1115924.7498
77 | 2700935.0225 | 1115937.5477
78 | 2700934.8728 | 1115940.6535
79 | 2701122.663 | 1115623.856
80 | 2701138.0864 | 1115638.7486
81 | 2701115.1413 | 1115619.4425
82 | 2701155.9573 | 1115624.7936
83 | 2701108.291 | 1115695.2498
84 | 2701079.8423 | 1115609.8829
85 | 2701228.1375 | 1115588.15
86 | 2701100.8152 | 1115709.7254
87 | 2701061.6485 | 1115604.9557
88 | 2701282.1038 | 1115560.753
89 | 2701042.5235 | 1115600.7307
90 | 2700831.1264 | 1115567.9288
91 | 2700866.0454 | 1115571.9922
92 | 2700885.6283 | 1115574.2699
93 | 2700905.5368 | 1115576.5888
94 | 2700893.9722 | 1115614.7216
95 | 2701094.2856 | 1115544.8895
96 | 2701111.9526 | 1115546.7769
97 | 2701092.0367 | 1115544.6493
98 | 2701114.9704 | 1115541.6232
99 | 2701076.1317 | 1115542.9501
100 | 2701117.5012 | 1115537.3011
101 | 2701058.9167 | 1115541.111
102 | 2701125.1452 | 1115524.2468
103 | 2701058.9992 | 1115540.781
104 | 2701054.2503 | 1115557.9296
105 | 2701130.3787 | 1115515.309
106 | 2701153.8263 | 1115505.1157
107 | 2701155.5355 | 1115504.3726
108 | 2701173.0176 | 1115494.8762
109 | 2701045.9207 | 1115587.9514
110 | 2701041.3309 | 1115600.5133
111 | 2701050.7464 | 1115570.5584
112 | 2701010.0354 | 1115594.808
113 | 2700999.9414 | 1115592.9678
114 | 2701233.1292 | 1115483.862
115 | 2701181.9382 | 1115479.0023
116 | 2701069.1497 | 1115500.1945
117 | 2701073.8251 | 1115481.5002
118 | 2701135.8491 | 1115445.0307
119 | 2701117.7662 | 1115453.8737
120 | 2701093.5818 | 1115466.6404
121 | 2700935.585 | 1115651.1985
122 | 2700963.0518 | 1115655.3667
123 | 2700912.166 | 1115648.0422
124 | 2700965.4339 | 1115655.7343
125 | 2700884.9781 | 1115644.3781
126 | 2700992.3562 | 1115659.8891
127 | 2700873.8217 | 1115643.1033
128 | 2700888.3893 | 1115633.1303
129 | 2700994.793 | 1115660.2652
130 | 2700859.7583 | 1115641.4964
131 | 2700998.234 | 1115660.7936
132 | 2701035.7484 | 1115666.5352
133 | 2700854.054 | 1115640.8446
134 | 2701044.4846 | 1115667.8723
135 | 2700976.3955 | 1115588.6753
136 | 2701033.1643 | 1115730.3339

## line_std_types
| c_nf_per_km | r_ohm_per_km | x_ohm_per_km | max_i_ka | type | q_mm2 | alpha | voltage_rating
NAYY 4x50 SE | 210 | 0.642 | 0.083 | 0.142 | cs | 50 | 0.00403 | LV
NAYY 4x120 SE | 264 | 0.225 | 0.08 | 0.242 | cs | 120 | 0.00403 | LV
NAYY 4x150 SE | 261 | 0.208 | 0.08 | 0.27 | cs | 150 | 0.00403 | LV
NA2XS2Y 1x95 RM/25 12/20 kV | 216 | 0.313 | 0.132 | 0.252 | cs | 95 | 0.00403 | MV
NA2XS2Y 1x185 RM/25 12/20 kV | 273 | 0.161 | 0.117 | 0.362 | cs | 185 | 0.00403 | MV
NA2XS2Y 1x240 RM/25 12/20 kV | 304 | 0.122 | 0.112 | 0.421 | cs | 240 | 0.00403 | MV
NA2XS2Y 1x95 RM/25 6/10 kV | 315 | 0.313 | 0.123 | 0.249 | cs | 95 | 0.00403 | MV
NA2XS2Y 1x185 RM/25 6/10 kV | 406 | 0.161 | 0.11 | 0.358 | cs | 185 | 0.00403 | MV
NA2XS2Y 1x240 RM/25 6/10 kV | 456 | 0.122 | 0.105 | 0.416 | cs | 240 | 0.00403 | MV
NA2XS2Y 1x150 RM/25 12/20 kV | 250 | 0.206 | 0.116 | 0.319 | cs | 150 | 0.00403 | MV
NA2XS2Y 1x120 RM/25 12/20 kV | 230 | 0.253 | 0.119 | 0.283 | cs | 120 | 0.00403 | MV
NA2XS2Y 1x70 RM/25 12/20 kV | 190 | 0.443 | 0.132 | 0.22 | cs | 70 | 0.00403 | MV
NA2XS2Y 1x150 RM/25 6/10 kV | 360 | 0.206 | 0.11 | 0.315 | cs | 150 | 0.00403 | MV
NA2XS2Y 1x120 RM/25 6/10 kV | 340 | 0.253 | 0.113 | 0.28 | cs | 120 | 0.00403 | MV
NA2XS2Y 1x70 RM/25 6/10 kV | 280 | 0.443 | 0.123 | 0.217 | cs | 70 | 0.00403 | MV
N2XS(FL)2Y 1x120 RM/35 64/110 kV | 112 | 0.153 | 0.166 | 0.366 | cs | 120 | 0.00393 | HV
N2XS(FL)2Y 1x185 RM/35 64/110 kV | 125 | 0.099 | 0.156 | 0.457 | cs | 185 | 0.00393 | HV
N2XS(FL)2Y 1x240 RM/35 64/110 kV | 135 | 0.075 | 0.149 | 0.526 | cs | 240 | 0.00393 | HV
N2XS(FL)2Y 1x300 RM/35 64/110 kV | 144 | 0.06 | 0.144 | 0.588 | cs | 300 | 0.00393 | HV
15-AL1/3-ST1A 0.4 | 11 | 1.8769 | 0.35 | 0.105 | ol | 16 | 0.00403 | LV
24-AL1/4-ST1A 0.4 | 11.25 | 1.2012 | 0.335 | 0.14 | ol | 24 | 0.00403 | LV
48-AL1/8-ST1A 0.4 | 12.2 | 0.5939 | 0.3 | 0.21 | ol | 48 | 0.00403 | LV
94-AL1/15-ST1A 0.4 | 13.2 | 0.306 | 0.29 | 0.35 | ol | 94 | 0.00403 | LV
34-AL1/6-ST1A 10.0 | 9.7 | 0.8342 | 0.36 | 0.17 | ol | 34 | 0.00403 | MV
48-AL1/8-ST1A 10.0 | 10.1 | 0.5939 | 0.35 | 0.21 | ol | 48 | 0.00403 | MV
70-AL1/11-ST1A 10.0 | 10.4 | 0.4132 | 0.339 | 0.29 | ol | 70 | 0.00403 | MV
94-AL1/15-ST1A 10.0 | 10.75 | 0.306 | 0.33 | 0.35 | ol | 94 | 0.00403 | MV
122-AL1/20-ST1A 10.0 | 11.1 | 0.2376 | 0.323 | 0.41 | ol | 122 | 0.00403 | MV
149-AL1/24-ST1A 10.0 | 11.25 | 0.194 | 0.315 | 0.47 | ol | 149 | 0.00403 | MV
34-AL1/6-ST1A 20.0 | 9.15 | 0.8342 | 0.382 | 0.17 | ol | 34 | 0.00403 | MV
48-AL1/8-ST1A 20.0 | 9.5 | 0.5939 | 0.372 | 0.21 | ol | 48 | 0.00403 | MV
70-AL1/11-ST1A 20.0 | 9.7 | 0.4132 | 0.36 | 0.29 | ol | 70 | 0.00403 | MV
94-AL1/15-ST1A 20.0 | 10 | 0.306 | 0.35 | 0.35 | ol | 94 | 0.00403 | MV
122-AL1/20-ST1A 20.0 | 10.3 | 0.2376 | 0.344 | 0.41 | ol | 122 | 0.00403 | MV
149-AL1/24-ST1A 20.0 | 10.5 | 0.194 | 0.337 | 0.47 | ol | 149 | 0.00403 | MV
184-AL1/30-ST1A 20.0 | 10.75 | 0.1571 | 0.33 | 0.535 | ol | 184 | 0.00403 | MV
243-AL1/39-ST1A 20.0 | 11 | 0.1188 | 0.32 | 0.645 | ol | 243 | 0.00403 | MV
48-AL1/8-ST1A 110.0 | 8 | 0.5939 | 0.46 | 0.21 | ol | 48 | 0.00403 | HV
70-AL1/11-ST1A 110.0 | 8.4 | 0.4132 | 0.45 | 0.29 | ol | 70 | 0.00403 | HV
94-AL1/15-ST1A 110.0 | 8.65 | 0.306 | 0.44 | 0.35 | ol | 94 | 0.00403 | HV
122-AL1/20-ST1A 110.0 | 8.5 | 0.2376 | 0.43 | 0.41 | ol | 122 | 0.00403 | HV
149-AL1/24-ST1A 110.0 | 8.75 | 0.194 | 0.41 | 0.47 | ol | 149 | 0.00403 | HV
184-AL1/30-ST1A 110.0 | 8.8 | 0.1571 | 0.4 | 0.535 | ol | 184 | 0.00403 | HV
243-AL1/39-ST1A 110.0 | 9 | 0.1188 | 0.39 | 0.645 | ol | 243 | 0.00403 | HV
305-AL1/39-ST1A 110.0 | 9.2 | 0.0949 | 0.38 | 0.74 | ol | 305 | 0.00403 | HV
490-AL1/64-ST1A 110.0 | 9.75 | 0.059 | 0.37 | 0.96 | ol | 490 | 0.00403 | HV
679-AL1/86-ST1A 110.0 | 9.95 | 0.042 | 0.36 | 1.15 | ol | 679 | 0.00403 | HV
490-AL1/64-ST1A 220.0 | 10 | 0.059 | 0.285 | 0.96 | ol | 490 | 0.00403 | HV
679-AL1/86-ST1A 220.0 | 11.7 | 0.042 | 0.275 | 1.15 | ol | 679 | 0.00403 | HV
490-AL1/64-ST1A 380.0 | 11 | 0.059 | 0.253 | 0.96 | ol | 490 | 0.00403 | HV
679-AL1/86-ST1A 380.0 | 14.6 | 0.042 | 0.25 | 1.15 | ol | 679 | 0.00403 | HV

## trafo_std_types
| i0_percent | pfe_kw | vkr_percent | sn_mva | vn_lv_kv | vn_hv_kv | vk_percent | shift_degree | vector_group | tap_side | tap_neutral | tap_min | tap_max | tap_step_degree | tap_step_percent | tap_phase_shifter
160 MVA 380/110 kV | 0.06 | 60 | 0.25 | 160 | 110 | 380 | 12.2 | 0 | Yy0 | hv | 0 | -9 | 9 | 0 | 1.5 | FALSE
100 MVA 220/110 kV | 0.06 | 55 | 0.26 | 100 | 110 | 220 | 12 | 0 | Yy0 | hv | 0 | -9 | 9 | 0 | 1.5 | FALSE
63 MVA 110/20 kV | 0.04 | 22 | 0.32 | 63 | 20 | 110 | 18 | 150 | YNd5 | hv | 0 | -9 | 9 | 0 | 1.5 | FALSE
40 MVA 110/20 kV | 0.05 | 18 | 0.34 | 40 | 20 | 110 | 16.2 | 150 | YNd5 | hv | 0 | -9 | 9 | 0 | 1.5 | FALSE
25 MVA 110/20 kV | 0.07 | 14 | 0.41 | 25 | 20 | 110 | 12 | 150 | YNd5 | hv | 0 | -9 | 9 | 0 | 1.5 | FALSE
63 MVA 110/10 kV | 0.04 | 22 | 0.32 | 63 | 10 | 110 | 18 | 150 | YNd5 | hv | 0 | -9 | 9 | 0 | 1.5 | FALSE
40 MVA 110/10 kV | 0.05 | 18 | 0.34 | 40 | 10 | 110 | 16.2 | 150 | YNd5 | hv | 0 | -9 | 9 | 0 | 1.5 | FALSE
25 MVA 110/10 kV | 0.07 | 14 | 0.41 | 25 | 10 | 110 | 12 | 150 | YNd5 | hv | 0 | -9 | 9 | 0 | 1.5 | FALSE
0.25 MVA 20/0.4 kV | 0.32 | 0.8 | 1.44 | 0.25 | 0.4 | 20 | 6 | 150 | Yzn5 | hv | 0 | -2 | 2 | 0 | 2.5 | FALSE
0.4 MVA 20/0.4 kV | 0.3375 | 1.35 | 1.425 | 0.4 | 0.4 | 20 | 6 | 150 | Dyn5 | hv | 0 | -2 | 2 | 0 | 2.5 | FALSE
0.63 MVA 20/0.4 kV | 0.2619 | 1.65 | 1.206 | 0.63 | 0.4 | 20 | 6 | 150 | Dyn5 | hv | 0 | -2 | 2 | 0 | 2.5 | FALSE
0.25 MVA 10/0.4 kV | 0.24 | 0.6 | 1.2 | 0.25 | 0.4 | 10 | 4 | 150 | Dyn5 | hv | 0 | -2 | 2 | 0 | 2.5 | FALSE
0.4 MVA 10/0.4 kV | 0.2375 | 0.95 | 1.325 | 0.4 | 0.4 | 10 | 4 | 150 | Dyn5 | hv | 0 | -2 | 2 | 0 | 2.5 | FALSE
0.63 MVA 10/0.4 kV | 0.1873 | 1.18 | 1.0794 | 0.63 | 0.4 | 10 | 4 | 150 | Dyn5 | hv | 0 | -2 | 2 | 0 | 2.5 | FALSE

## trafo3w_std_types
| sn_hv_mva | sn_mv_mva | sn_lv_mva | vn_hv_kv | vn_mv_kv | vn_lv_kv | vk_hv_percent | vk_mv_percent | vk_lv_percent | vkr_hv_percent | vkr_mv_percent | vkr_lv_percent | pfe_kw | i0_percent | shift_mv_degree | shift_lv_degree | vector_group | tap_side | tap_neutral | tap_min | tap_max | tap_step_percent
63/25/38 MVA 110/20/10 kV | 63 | 25 | 38 | 110 | 20 | 10 | 10.4 | 10.4 | 10.4 | 0.28 | 0.32 | 0.35 | 35 | 0.89 | 0 | 0 | YN0yn0yn0 | hv | 0 | -10 | 10 | 1.2
63/25/38 MVA 110/10/10 kV | 63 | 25 | 38 | 110 | 10 | 10 | 10.4 | 10.4 | 10.4 | 0.28 | 0.32 | 0.35 | 35 | 0.89 | 0 | 0 | YN0yn0yn0 | hv | 0 | -10 | 10 | 1.2

## fuse_std_types
| fuse_type | i_rated_a | t_avg | t_min | t_total | x_avg | x_min | x_total
HV 100A | HV 100A | 100 | 0 | [10.0, 3.64, 0.854, 0.281, 0.1, 0.0531, 0.022, 0.01] | [10.0, 4.267, 1.21, 0.403, 0.1, 0.058, 0.022, 0.01] | 0 | [300.0, 350.0, 450.0, 550.0, 700.0, 850.0, 1200.0, 1752.0] | [600.0, 700.0, 900.0, 1150.0, 1665.0, 2000.0, 3000.0, 4313.0]
HV 10A | HV 10A | 10 | 0 | [10.0, 1675.0, 0.344, 0.156, 0.1, 0.0417, 0.0171, 0.01] | [10.0, 1.3, 0.3, 0.155, 0.1, 0.0555, 0.023, 0.01] | 0 | [30.0, 32.0, 35.0, 37.0, 39.0, 50.0, 70.0, 88.0] | [60.0, 70.0, 80.0, 87.0, 94.0, 110.0, 150.0, 216.0]
HV 125A | HV 125A | 125 | 0 | [10.0, 1.82, 0.344, 0.1, 0.0467, 0.0269, 0.01] | [10.0, 2.478, 0.426, 0.1, 0.0427, 0.0211, 0.01] | 0 | [375.0, 500.0, 700.0, 925.0, 1200.0, 1500.0, 2341.0] | [750.0, 1000.0, 1500.0, 2200.0, 3000.0, 4000.0, 5765.0]
HV 160A | HV 160A | 160 | 0 | [10.0, 4.15, 1.03, 0.198, 0.1, 0.051, 0.0172, 0.01] | [10.0, 2.3, 0.734, 0.274, 0.1, 0.046, 0.0177, 0.01] | 0 | [480.0, 550.0, 700.0, 1000.0, 1260.0, 1600.0, 2500.0, 3227.0] | [960.0, 1300.0, 1700.0, 2200.0, 2996.0, 4000.0, 6000.0, 7946.0]
HV 16A | HV 16A | 16 | 0 | [10.0, 0.352, 0.164, 0.1, 0.0649, 0.0342, 0.01] | [10.0, 2.34, 0.722, 0.181, 0.1, 0.055, 0.0296, 0.01] | 0 | [48.0, 60.0, 65.0, 71.0, 80.0, 100.0, 162.0] | [96.0, 110.0, 125.0, 150.0, 168.0, 200.0, 250.0, 398.0]
HV 200A | HV 200A | 200 | 0 | [10.0, 4.267, 1.21, 0.403, 0.1, 0.058, 0.022, 0.01] | [10.0, 3.73, 1.654, 0.328, 0.1, 0.0531, 0.019, 0.01] | 0 | [600.0, 700.0, 900.0, 1150.0, 1665.0, 2000.0, 3000.0, 4313.0] | [1200.0, 1500.0, 1800.0, 2700.0, 3960.0, 5000.0, 7500.0, 10620.0]
HV 20A | HV 20A | 20 | 0 | [10.0, 1.3, 0.3, 0.155, 0.1, 0.0555, 0.023, 0.01] | [10.0, 1.3, 0.161, 0.1, 0.0611, 0.0399, 0.0141, 0.01] | 0 | [60.0, 70.0, 80.0, 87.0, 94.0, 110.0, 150.0, 216.0] | [120.0, 150.0, 200.0, 223.0, 260.0, 300.0, 450.0, 532.0]
HV 25A | HV 25A | 25 | 0 | [10.0, 2.512, 0.833, 0.299, 0.1, 0.0372, 0.0223, 0.01] | [10.0, 3.125, 0.597, 0.198, 0.1, 0.0378, 0.022, 0.01] | 0 | [75.0, 82.0, 90.0, 100.0, 124.0, 170.0, 200.0, 289.0] | [150.0, 170.0, 210.0, 250.0, 294.0, 400.0, 500.0, 711.0]
HV 31.5A | HV 31.5A | 31.5 | 0 | [10.0, 2.34, 0.722, 0.181, 0.1, 0.055, 0.0296, 0.01] | [10.0, 2.84, 0.368, 0.164, 0.1, 0.0621, 0.0378, 0.0195, 0.01] | 0 | [95.0, 110.0, 125.0, 150.0, 165.0, 200.0, 250.0, 390.0] | [189.0, 220.0, 300.0, 350.0, 393.0, 450.0, 530.0, 700.0, 960.0]
HV 40A | HV 40A | 40 | 0 | [10.0, 1.3, 0.161, 0.1, 0.0611, 0.0399, 0.0141, 0.01] | [10.0, 2.05, 0.369, 0.198, 0.1, 0.051, 0.0298, 0.01] | 0 | [120.0, 150.0, 200.0, 223.0, 260.0, 300.0, 450.0, 532.0] | [240.0, 300.0, 400.0, 450.0, 530.0, 650.0, 800.0, 1311.0]
HV 50A | HV 50A | 50 | 0 | [10.0, 3.215, 0.597, 0.198, 0.1, 0.0378, 0.022, 0.01] | [10.0, 3.64, 0.854, 0.281, 0.1, 0.0531, 0.022, 0.01] | 0 | [150.0, 170.0, 210.0, 250.0, 294.0, 400.0, 500.0, 711.0] | [300.0, 350.0, 450.0, 550.0, 700.0, 850.0, 1200.0, 1752.0]
HV 6.3A | HV 6.3A | 6.3 | 0 | [10.0, 1.39, 0.344, 0.168, 0.1, 0.056, 0.0263, 0.01] | [10.0, 1.711, 0.516, 0.198, 0.1, 0.0634, 0.0303, 0.01] | 0 | [19.0, 19.5, 20.4, 20.8, 22.0, 25.0, 32.0, 48.0] | [38.0, 40.0, 43.0, 48.0, 53.0, 60.0, 75.0, 118.0]
HV 63A | HV 63A | 63 | 0 | [10.0, 2.84, 0.368, 0.164, 0.1, 0.0621, 0.0378, 0.0195, 0.01] | [10.0, 1.82, 0.344, 0.1, 0.0467, 0.0269, 0.01] | 0 | [189.0, 220.0, 300.0, 350.0, 393.0, 450.0, 530.0, 700.0, 961.0] | [378.0, 500.0, 700.0, 934.0, 1200.0, 1500.0, 2366.0]
HV 80A | HV 80A | 80 | 0 | [10.0, 2.05, 0.369, 0.198, 0.1, 0.051, 0.0298, 0.01] | [10.0, 4.15, 1.03, 0.198, 0.1, 0.051, 0.0172, 0.01] | 0 | [240.0, 300.0, 400.0, 450.0, 530.0, 650.0, 800.0, 1311.0] | [480.0, 550.0, 700.0, 1000.0, 1260.0, 1600.0, 2500.0, 3227.0]
Siemens NH-1-100 | Siemens NH-1-100 | 100 | [5400.0, 2000.0, 400.0, 20.0, 1.0, 0.2, 0.012, 0.004] | 0 | 0 | [150.0, 190.0, 250.0, 430.0, 900.0, 1250.0, 2700.0, 3600.0] | 0 | 0
Siemens NH-1-125 | Siemens NH-1-125 | 125 | [4800.0, 120.0, 7.0, 0.1, 0.004] | 0 | 0 | [180.0, 400.0, 740.0, 2000.0, 4250.0] | 0 | 0
Siemens NH-1-16 | Siemens NH-1-16 | 16 | [4000.0, 400.0, 2.0, 0.1, 0.04, 0.01] | 0 | 0 | [26.0, 35.0, 75.0, 150.0, 200.0, 300.0] | 0 | 0
Siemens NH-1-160 | Siemens NH-1-160 | 160 | [4800.0, 120.0, 7.0, 0.1, 0.004] | 0 | 0 | [210.0, 500.0, 900.0, 2300.0, 5000.0] | 0 | 0
Siemens NH-1-25 | Siemens NH-1-25 | 25 | [4000.0, 1000.0, 10.0, 0.2, 0.02, 0.01] | 0 | 0 | [40.0, 50.0, 100.0, 210.0, 400.0, 500.0] | 0 | 0
Siemens NH-1-50 | Siemens NH-1-50 | 50 | [4000.0, 40.0, 4.0, 1.0, 0.02, 0.01] | 0 | 0 | [86.0, 200.0, 300.0, 400.0, 1000.0, 1280.0] | 0 | 0
Siemens NH-1-63 | Siemens NH-1-63 | 63 | [4000.0, 100.0, 10.0, 2.0, 0.04, 0.01] | 0 | 0 | [100.0, 200.0, 300.0, 400.0, 1000.0, 1500.0] | 0 | 0
Siemens NH-1-80 | Siemens NH-1-80 | 80 | [4800.0, 120.0, 7.0, 0.1, 0.01] | 0 | 0 | [150.58, 250.0, 450.0, 1150.0, 2470.0] | 0 | 0
Siemens NH-2-1000 | Siemens NH-2-1000 | 1000 | [4800.0, 120.0, 7.0, 0.1, 0.004] | 0 | 0 | [1900.0, 3500.0, 8400.0, 24000.0, 52000.0] | 0 | 0
Siemens NH-2-200 | Siemens NH-2-200 | 200 | [4800.0, 120.0, 7.0, 0.1, 0.004] | 0 | 0 | [280.0, 650.0, 1200.0, 3000.0, 7000.0] | 0 | 0
Siemens NH-2-224 | Siemens NH-2-224 | 224 | [4800.0, 120.0, 7.0, 0.2, 0.04, 0.004] | 0 | 0 | [400.0, 750.0, 1453.0, 3025.0, 4315.0, 7600.0] | 0 | 0
Siemens NH-2-250 | Siemens NH-2-250 | 250 | [4800.0, 120.0, 7.0, 0.1, 0.004] | 0 | 0 | [450.0, 800.0, 1650.0, 4000.0, 8500.0] | 0 | 0
Siemens NH-2-315 | Siemens NH-2-315 | 315 | [4800.0, 120.0, 7.0, 0.1, 0.004] | 0 | 0 | [550.0, 920.0, 1900.0, 5000.0, 11000.0] | 0 | 0
Siemens NH-2-355 | Siemens NH-2-355 | 355 | [4800.0, 120.0, 6.0, 0.1, 0.004] | 0 | 0 | [650.0, 1116.27, 2350.0, 5840.0, 12790.0] | 0 | 0
Siemens NH-2-400 | Siemens NH-2-400 | 400 | [4800.0, 120.0, 7.0, 0.1, 0.004] | 0 | 0 | [720.0, 1350.0, 2800.0, 6500.0, 15000.0] | 0 | 0
Siemens NH-2-425 | Siemens NH-2-425 | 425 | [4800.0, 120.0, 7.0, 0.1, 0.004] | 0 | 0 | [850.0, 1500.0, 3050.0, 7500.0, 16500.0] | 0 | 0
Siemens NH-2-630 | Siemens NH-2-630 | 630 | [4800.0, 120.0, 7.0, 0.1, 0.004] | 0 | 0 | [1200.0, 2000.0, 4800.0, 12000.0, 26000.0] | 0 | 0

## dtypes
| element | column | dtype
0 | bus | name | object
1 | bus | vn_kv | float64
2 | bus | type | object
3 | bus | zone | object
4 | bus | in_service | bool
5 | load | name | object
6 | load | bus | uint32
7 | load | p_mw | float64
8 | load | q_mvar | float64
9 | load | const_z_percent | float64
10 | load | const_i_percent | float64
11 | load | sn_mva | float64
12 | load | scaling | float64
13 | load | in_service | bool
14 | load | type | object
15 | ext_grid | name | object
16 | ext_grid | bus | uint32
17 | ext_grid | vm_pu | float64
18 | ext_grid | va_degree | float64
19 | ext_grid | slack_weight | float64
20 | ext_grid | in_service | bool
21 | line | name | object
22 | line | std_type | object
23 | line | from_bus | uint32
24 | line | to_bus | uint32
25 | line | length_km | float64
26 | line | r_ohm_per_km | float64
27 | line | x_ohm_per_km | float64
28 | line | c_nf_per_km | float64
29 | line | g_us_per_km | float64
30 | line | max_i_ka | float64
31 | line | df | float64
32 | line | parallel | uint32
33 | line | type | object
34 | line | in_service | bool
35 | trafo | name | object
36 | trafo | std_type | object
37 | trafo | hv_bus | uint32
38 | trafo | lv_bus | uint32
39 | trafo | sn_mva | float64
40 | trafo | vn_hv_kv | float64
41 | trafo | vn_lv_kv | float64
42 | trafo | vk_percent | float64
43 | trafo | vkr_percent | float64
44 | trafo | pfe_kw | float64
45 | trafo | i0_percent | float64
46 | trafo | shift_degree | float64
47 | trafo | tap_side | object
48 | trafo | tap_neutral | int32
49 | trafo | tap_min | int32
50 | trafo | tap_max | int32
51 | trafo | tap_step_percent | float64
52 | trafo | tap_step_degree | float64
53 | trafo | tap_pos | int32
54 | trafo | tap_phase_shifter | bool
55 | trafo | parallel | uint32
56 | trafo | df | float64
57 | trafo | in_service | bool
58 | line_geodata | coords | object
59 | bus_geodata | x | float64
60 | bus_geodata | y | float64
61 | bus_geodata | coords | object

## parameters
| version | format_version | converged | OPF_converged | name | f_hz | sn_mva
0 | 2.14.6 | 2.14.0 | FALSE | FALSE |  | 50 | 1