## bus
| name | vn_kv | type | zone | in_service
0 | bus_LV_5397-1_1_3_node_519 | 0.4 | n |  | TRUE
1 | bus_LV_5397-1_1_3_node_142 | 0.4 | n |  | TRUE
2 | bus_LV_5397-1_1_3_node_520 | 0.4 | n |  | TRUE
3 | bus_LV_5397-1_1_3_node_12 | 0.4 | n |  | TRUE
4 | bus_LV_5397-1_1_3_node_13 | 0.4 | n |  | TRUE
5 | bus_LV_5397-1_1_3_node_14 | 0.4 | n |  | TRUE
6 | bus_LV_5397-1_1_3_node_15 | 0.4 | n |  | TRUE
7 | bus_LV_5397-1_1_3_node_16 | 0.4 | n |  | TRUE
8 | bus_LV_5397-1_1_3_node_17 | 0.4 | n |  | TRUE
9 | bus_LV_5397-1_1_3_node_18 | 0.4 | n |  | TRUE
10 | bus_LV_5397-1_1_3_node_19 | 0.4 | n |  | TRUE
11 | bus_LV_5397-1_1_3_node_20 | 0.4 | n |  | TRUE
12 | bus_LV_5397-1_1_3_node_528 | 0.4 | n |  | TRUE
13 | bus_LV_5397-1_1_3_node_140 | 0.4 | n |  | TRUE
14 | bus_LV_5397-1_1_3_node_25 | 0.4 | n |  | TRUE
15 | bus_LV_5397-1_1_3_node_154 | 0.4 | n |  | TRUE
16 | bus_LV_5397-1_1_3_node_155 | 0.4 | n |  | TRUE
17 | bus_LV_5397-1_1_3_node_21 | 0.4 | n |  | TRUE
18 | bus_LV_5397-1_1_3_node_22 | 0.4 | n |  | TRUE
19 | bus_LV_5397-1_1_3_node_23 | 0.4 | n |  | TRUE
20 | bus_LV_5397-1_1_3_node_24 | 0.4 | n |  | TRUE
21 | bus_LV_5397-1_1_3_node_135 | 0.4 | n |  | TRUE
22 | bus_LV_5397-1_1_3_node_529 | 0.4 | n |  | TRUE
23 | bus_LV_5397-1_1_3_node_139 | 0.4 | n |  | TRUE
24 | bus_LV_5397-1_1_3_node_531 | 0.4 | n |  | TRUE
25 | bus_LV_5397-1_1_3_node_532 | 0.4 | n |  | TRUE
26 | bus_LV_5397-1_1_3_node_72 | 0.4 | n |  | TRUE
27 | bus_LV_5397-1_1_3_node_73 | 0.4 | n |  | TRUE
28 | bus_LV_5397-1_1_3_node_74 | 0.4 | n |  | TRUE
29 | bus_LV_5397-1_1_3_node_75 | 0.4 | n |  | TRUE
30 | bus_LV_5397-1_1_3_node_76 | 0.4 | n |  | TRUE
31 | bus_LV_5397-1_1_3_node_77 | 0.4 | n |  | TRUE
32 | bus_LV_5397-1_1_3_node_204 | 0.4 | n |  | TRUE
33 | bus_LV_5397-1_1_3_node_447 | 0.4 | n |  | TRUE
34 | bus_LV_5397-1_1_3_node_78 | 0.4 | n |  | TRUE
35 | bus_LV_5397-1_1_3_node_79 | 0.4 | n |  | TRUE
36 | bus_LV_5397-1_1_3_node_134 | 0.4 | n |  | TRUE
37 | bus_LV_5397-1_1_3_node_136 | 0.4 | n |  | TRUE
38 | bus_LV_5397-1_1_3_node_137 | 0.4 | n |  | TRUE
39 | bus_LV_5397-1_1_3_node_138 | 0.4 | n |  | TRUE
40 | bus_LV_5397-1_1_3_node_141 | 0.4 | n |  | TRUE
41 | bus_LV_5397-1_1_3_node_150 | 0.4 | n |  | TRUE
42 | bus_LV_5397-1_1_3_node_148 | 0.4 | n |  | TRUE
43 | bus_LV_5397-1_1_3_node_143 | 0.4 | n |  | TRUE
44 | bus_LV_5397-1_1_3_node_147 | 0.4 | n |  | TRUE
45 | bus_LV_5397-1_1_3_node_144 | 0.4 | n |  | TRUE
46 | bus_LV_5397-1_1_3_node_145 | 0.4 | n |  | TRUE
47 | bus_LV_5397-1_1_3_node_210 | 0.4 | n |  | TRUE
48 | bus_LV_5397-1_1_3_node_169 | 0.4 | n |  | TRUE
49 | bus_LV_5397-1_1_3_node_166 | 0.4 | n |  | TRUE
50 | bus_LV_5397-1_1_3_node_146 | 0.4 | n |  | TRUE
51 | bus_LV_5397-1_1_3_node_209 | 0.4 | n |  | TRUE
52 | bus_LV_5397-1_1_3_node_165 | 0.4 | n |  | TRUE
53 | bus_LV_5397-1_1_3_node_149 | 0.4 | n |  | TRUE
54 | bus_LV_5397-1_1_3_node_151 | 0.4 | n |  | TRUE
55 | bus_LV_5397-1_1_3_node_152 | 0.4 | n |  | TRUE
56 | bus_LV_5397-1_1_3_node_153 | 0.4 | n |  | TRUE
57 | bus_LV_5397-1_1_3_node_164 | 0.4 | n |  | TRUE
58 | bus_LV_5397-1_1_3_node_187 | 0.4 | n |  | TRUE
59 | bus_LV_5397-1_1_3_node_156 | 0.4 | n |  | TRUE
60 | bus_LV_5397-1_1_3_node_157 | 0.4 | n |  | TRUE
61 | bus_LV_5397-1_1_3_node_159 | 0.4 | n |  | TRUE
62 | bus_LV_5397-1_1_3_node_158 | 0.4 | n |  | TRUE
63 | bus_LV_5397-1_1_3_node_160 | 0.4 | n |  | TRUE
64 | bus_LV_5397-1_1_3_node_161 | 0.4 | n |  | TRUE
65 | bus_LV_5397-1_1_3_node_162 | 0.4 | n |  | TRUE
66 | bus_LV_5397-1_1_3_node_163 | 0.4 | n |  | TRUE
67 | bus_LV_5397-1_1_3_node_180 | 0.4 | n |  | TRUE
68 | bus_LV_5397-1_1_3_node_181 | 0.4 | n |  | TRUE
69 | bus_LV_5397-1_1_3_node_167 | 0.4 | n |  | TRUE
70 | bus_LV_5397-1_1_3_node_168 | 0.4 | n |  | TRUE
71 | bus_LV_5397-1_1_3_node_170 | 0.4 | n |  | TRUE
72 | bus_LV_5397-1_1_3_node_171 | 0.4 | n |  | TRUE
73 | bus_LV_5397-1_1_3_node_172 | 0.4 | n |  | TRUE
74 | bus_LV_5397-1_1_3_node_202 | 0.4 | n |  | TRUE
75 | bus_LV_5397-1_1_3_node_199 | 0.4 | n |  | TRUE
76 | bus_LV_5397-1_1_3_node_173 | 0.4 | n |  | TRUE
77 | bus_LV_5397-1_1_3_node_174 | 0.4 | n |  | TRUE
78 | bus_LV_5397-1_1_3_node_175 | 0.4 | n |  | TRUE
79 | bus_LV_5397-1_1_3_node_176 | 0.4 | n |  | TRUE
80 | bus_LV_5397-1_1_3_node_177 | 0.4 | n |  | TRUE
81 | bus_LV_5397-1_1_3_node_178 | 0.4 | n |  | TRUE
82 | bus_LV_5397-1_1_3_node_179 | 0.4 | n |  | TRUE
83 | bus_LV_5397-1_1_3_node_194 | 0.4 | n |  | TRUE
84 | bus_LV_5397-1_1_3_node_193 | 0.4 | n |  | TRUE
85 | bus_LV_5397-1_1_3_node_183 | 0.4 | n |  | TRUE
86 | bus_LV_5397-1_1_3_node_182 | 0.4 | n |  | TRUE
87 | bus_LV_5397-1_1_3_node_184 | 0.4 | n |  | TRUE
88 | bus_LV_5397-1_1_3_node_185 | 0.4 | n |  | TRUE
89 | bus_LV_5397-1_1_3_node_186 | 0.4 | n |  | TRUE
90 | bus_LV_5397-1_1_3_node_188 | 0.4 | n |  | TRUE
91 | bus_LV_5397-1_1_3_node_190 | 0.4 | n |  | TRUE
92 | bus_LV_5397-1_1_3_node_189 | 0.4 | n |  | TRUE
93 | bus_LV_5397-1_1_3_node_191 | 0.4 | n |  | TRUE
94 | bus_LV_5397-1_1_3_node_192 | 0.4 | n |  | TRUE
95 | bus_LV_5397-1_1_3_node_444 | 0.4 | n |  | TRUE
96 | bus_LV_5397-1_1_3_node_441 | 0.4 | n |  | TRUE
97 | bus_LV_5397-1_1_3_node_198 | 0.4 | n |  | TRUE
98 | bus_LV_5397-1_1_3_node_196 | 0.4 | n |  | TRUE
99 | bus_LV_5397-1_1_3_node_195 | 0.4 | n |  | TRUE
100 | bus_LV_5397-1_1_3_node_197 | 0.4 | n |  | TRUE
101 | bus_LV_5397-1_1_3_node_200 | 0.4 | n |  | TRUE
102 | bus_LV_5397-1_1_3_node_201 | 0.4 | n |  | TRUE
103 | bus_LV_5397-1_1_3_node_203 | 0.4 | n |  | TRUE
104 | bus_LV_5397-1_1_3_node_205 | 0.4 | n |  | TRUE
105 | bus_LV_5397-1_1_3_node_207 | 0.4 | n |  | TRUE
106 | bus_LV_5397-1_1_3_node_208 | 0.4 | n |  | TRUE
107 | bus_LV_5397-1_1_3_node_442 | 0.4 | n |  | TRUE
108 | bus_LV_5397-1_1_3_node_443 | 0.4 | n |  | TRUE
109 | bus_LV_5397-1_1_3_node_446 | 0.4 | n |  | TRUE
110 | bus_LV_5397-1_1_3_node_448 | 0.4 | n |  | TRUE
111 | bus_MV_65_1_node_40 | 20 | n |  | TRUE

## load
| name | bus | p_mw | q_mvar | const_z_percent | const_i_percent | sn_mva | scaling | in_service | type
0 | LV_5397-1_1_3_load_519 | 0 | 0.0019458 | 0.00048766 | 0 | 0 |  | 1 | TRUE | wye
1 | LV_5397-1_1_3_load_520 | 2 | 0.0048595 | 0.0012179 | 0 | 0 |  | 1 | TRUE | wye
2 | LV_5397-1_1_3_load_12 | 3 | 0.0015549 | 0.00038968 | 0 | 0 |  | 1 | TRUE | wye
3 | LV_5397-1_1_3_load_13 | 4 | 0.0010177 | 0.00025505 | 0 | 0 |  | 1 | TRUE | wye
4 | LV_5397-1_1_3_load_14 | 5 | 0.0018299 | 0.0004586 | 0 | 0 |  | 1 | TRUE | wye
5 | LV_5397-1_1_3_load_17 | 8 | 0.0008869 | 0.00022228 | 0 | 0 |  | 1 | TRUE | wye
6 | LV_5397-1_1_3_load_19 | 10 | 0.0048047 | 0.0012042 | 0 | 0 |  | 1 | TRUE | wye
7 | LV_5397-1_1_3_load_20 | 11 | 0.0027448 | 0.00068792 | 0 | 0 |  | 1 | TRUE | wye
8 | LV_5397-1_1_3_load_140 | 13 | 0.0010576 | 0.00026507 | 0 | 0 |  | 1 | TRUE | wye
9 | LV_5397-1_1_3_load_154 | 15 | 0.0065786 | 0.0016487 | 0 | 0 |  | 1 | TRUE | wye
10 | LV_5397-1_1_3_load_155 | 16 | 0.0010157 | 0.00025457 | 0 | 0 |  | 1 | TRUE | wye
11 | LV_5397-1_1_3_load_21 | 17 | 0.0041007 | 0.0010277 | 0 | 0 |  | 1 | TRUE | wye
12 | LV_5397-1_1_3_load_22 | 18 | 0.0012692 | 0.0003181 | 0 | 0 |  | 1 | TRUE | wye
13 | LV_5397-1_1_3_load_23 | 19 | 0.00078252 | 0.00019612 | 0 | 0 |  | 1 | TRUE | wye
14 | LV_5397-1_1_3_load_24 | 20 | 0.00069953 | 0.00017532 | 0 | 0 |  | 1 | TRUE | wye
15 | LV_5397-1_1_3_load_135 | 21 | 0.0026146 | 0.00065529 | 0 | 0 |  | 1 | TRUE | wye
16 | LV_5397-1_1_3_load_529 | 22 | 0.0043575 | 0.0010921 | 0 | 0 |  | 1 | TRUE | wye
17 | LV_5397-1_1_3_load_532 | 25 | 0.0040114 | 0.0010054 | 0 | 0 |  | 1 | TRUE | wye
18 | LV_5397-1_1_3_load_72 | 26 | 0.0014804 | 0.00037102 | 0 | 0 |  | 1 | TRUE | wye
19 | LV_5397-1_1_3_load_73 | 27 | 0.0019699 | 0.0004937 | 0 | 0 |  | 1 | TRUE | wye
20 | LV_5397-1_1_3_load_75 | 29 | 0.0022481 | 0.00056342 | 0 | 0 |  | 1 | TRUE | wye
21 | LV_5397-1_1_3_load_77 | 31 | 0.0040119 | 0.0010055 | 0 | 0 |  | 1 | TRUE | wye
22 | LV_5397-1_1_3_load_204 | 32 | 0.0026881 | 0.00067371 | 0 | 0 |  | 1 | TRUE | wye
23 | LV_5397-1_1_3_load_447 | 33 | 0.0013208 | 0.00033102 | 0 | 0 |  | 1 | TRUE | wye
24 | LV_5397-1_1_3_load_78 | 34 | 0.0013248 | 0.00033203 | 0 | 0 |  | 1 | TRUE | wye
25 | LV_5397-1_1_3_load_79 | 35 | 0.0041102 | 0.0010301 | 0 | 0 |  | 1 | TRUE | wye
26 | LV_5397-1_1_3_load_134 | 36 | 0.0032922 | 0.00082511 | 0 | 0 |  | 1 | TRUE | wye
27 | LV_5397-1_1_3_load_136 | 37 | 0.00068321 | 0.00017123 | 0 | 0 |  | 1 | TRUE | wye
28 | LV_5397-1_1_3_load_141 | 40 | 0.001358 | 0.00034035 | 0 | 0 |  | 1 | TRUE | wye
29 | LV_5397-1_1_3_load_150 | 41 | 0.00093936 | 0.00023543 | 0 | 0 |  | 1 | TRUE | wye
30 | LV_5397-1_1_3_load_148 | 42 | 0.00090962 | 0.00022797 | 0 | 0 |  | 1 | TRUE | wye
31 | LV_5397-1_1_3_load_210 | 47 | 0.0046054 | 0.0011542 | 0 | 0 |  | 1 | TRUE | wye
32 | LV_5397-1_1_3_load_169 | 48 | 0.0020904 | 0.0005239 | 0 | 0 |  | 1 | TRUE | wye
33 | LV_5397-1_1_3_load_166 | 49 | 0.001968 | 0.00049323 | 0 | 0 |  | 1 | TRUE | wye
34 | LV_5397-1_1_3_load_165 | 52 | 0.00099647 | 0.00024974 | 0 | 0 |  | 1 | TRUE | wye
35 | LV_5397-1_1_3_load_149 | 53 | 0.001952 | 0.00048922 | 0 | 0 |  | 1 | TRUE | wye
36 | LV_5397-1_1_3_load_151 | 54 | 0.00093107 | 0.00023335 | 0 | 0 |  | 1 | TRUE | wye
37 | LV_5397-1_1_3_load_152 | 55 | 0.0029903 | 0.00074945 | 0 | 0 |  | 1 | TRUE | wye
38 | LV_5397-1_1_3_load_153 | 56 | 0.0036679 | 0.00091926 | 0 | 0 |  | 1 | TRUE | wye
39 | LV_5397-1_1_3_load_164 | 57 | 0.0063274 | 0.0015858 | 0 | 0 |  | 1 | TRUE | wye
40 | LV_5397-1_1_3_load_156 | 59 | 0.0049835 | 0.001249 | 0 | 0 |  | 1 | TRUE | wye
41 | LV_5397-1_1_3_load_157 | 60 | 0.0027421 | 0.00068722 | 0 | 0 |  | 1 | TRUE | wye
42 | LV_5397-1_1_3_load_159 | 61 | 0.0017371 | 0.00043535 | 0 | 0 |  | 1 | TRUE | wye
43 | LV_5397-1_1_3_load_158 | 62 | 0.007751 | 0.0019426 | 0 | 0 |  | 1 | TRUE | wye
44 | LV_5397-1_1_3_load_161 | 64 | 0.0010789 | 0.00027039 | 0 | 0 |  | 1 | TRUE | wye
45 | LV_5397-1_1_3_load_163 | 66 | 0.0063169 | 0.0015832 | 0 | 0 |  | 1 | TRUE | wye
46 | LV_5397-1_1_3_load_181 | 68 | 0.0016171 | 0.00040527 | 0 | 0 |  | 1 | TRUE | wye
47 | LV_5397-1_1_3_load_167 | 69 | 0.0019523 | 0.00048928 | 0 | 0 |  | 1 | TRUE | wye
48 | LV_5397-1_1_3_load_170 | 71 | 0.0013278 | 0.00033277 | 0 | 0 |  | 1 | TRUE | wye
49 | LV_5397-1_1_3_load_172 | 73 | 0.0020997 | 0.00052623 | 0 | 0 |  | 1 | TRUE | wye
50 | LV_5397-1_1_3_load_202 | 74 | 0.00095727 | 0.00023991 | 0 | 0 |  | 1 | TRUE | wye
51 | LV_5397-1_1_3_load_199 | 75 | 0.0023331 | 0.00058473 | 0 | 0 |  | 1 | TRUE | wye
52 | LV_5397-1_1_3_load_173 | 76 | 0.0046087 | 0.001155 | 0 | 0 |  | 1 | TRUE | wye
53 | LV_5397-1_1_3_load_174 | 77 | 0.0022779 | 0.00057089 | 0 | 0 |  | 1 | TRUE | wye
54 | LV_5397-1_1_3_load_176 | 79 | 0.0011501 | 0.00028825 | 0 | 0 |  | 1 | TRUE | wye
55 | LV_5397-1_1_3_load_177 | 80 | 0.0017992 | 0.00045092 | 0 | 0 |  | 1 | TRUE | wye
56 | LV_5397-1_1_3_load_178 | 81 | 0.0026399 | 0.00066163 | 0 | 0 |  | 1 | TRUE | wye
57 | LV_5397-1_1_3_load_194 | 83 | 0.0013933 | 0.00034918 | 0 | 0 |  | 1 | TRUE | wye
58 | LV_5397-1_1_3_load_183 | 85 | 0.0014083 | 0.00035296 | 0 | 0 |  | 1 | TRUE | wye
59 | LV_5397-1_1_3_load_182 | 86 | 0.00389 | 0.00097492 | 0 | 0 |  | 1 | TRUE | wye
60 | LV_5397-1_1_3_load_184 | 87 | 0.0030261 | 0.0007584 | 0 | 0 |  | 1 | TRUE | wye
61 | LV_5397-1_1_3_load_185 | 88 | 0.0028369 | 0.000711 | 0 | 0 |  | 1 | TRUE | wye
62 | LV_5397-1_1_3_load_186 | 89 | 0.0042638 | 0.0010686 | 0 | 0 |  | 1 | TRUE | wye
63 | LV_5397-1_1_3_load_188 | 90 | 0.0031079 | 0.00077891 | 0 | 0 |  | 1 | TRUE | wye
64 | LV_5397-1_1_3_load_191 | 93 | 0.003255 | 0.00081578 | 0 | 0 |  | 1 | TRUE | wye
65 | LV_5397-1_1_3_load_444 | 95 | 0.0019527 | 0.00048939 | 0 | 0 |  | 1 | TRUE | wye
66 | LV_5397-1_1_3_load_441 | 96 | 0.0042434 | 0.0010635 | 0 | 0 |  | 1 | TRUE | wye
67 | LV_5397-1_1_3_load_196 | 98 | 0.00083878 | 0.00021022 | 0 | 0 |  | 1 | TRUE | wye
68 | LV_5397-1_1_3_load_195 | 99 | 0.0010394 | 0.00026049 | 0 | 0 |  | 1 | TRUE | wye
69 | LV_5397-1_1_3_load_197 | 100 | 0.0016911 | 0.00042384 | 0 | 0 |  | 1 | TRUE | wye
70 | LV_5397-1_1_3_load_200 | 101 | 0.0010902 | 0.00027323 | 0 | 0 |  | 1 | TRUE | wye
71 | LV_5397-1_1_3_load_201 | 102 | 0.0011604 | 0.00029083 | 0 | 0 |  | 1 | TRUE | wye
72 | LV_5397-1_1_3_load_203 | 103 | 0.0043865 | 0.0010994 | 0 | 0 |  | 1 | TRUE | wye
73 | LV_5397-1_1_3_load_205 | 104 | 0.0025721 | 0.00064462 | 0 | 0 |  | 1 | TRUE | wye
74 | LV_5397-1_1_3_load_208 | 106 | 0.0035168 | 0.0008814 | 0 | 0 |  | 1 | TRUE | wye
75 | LV_5397-1_1_3_load_442 | 107 | 0.002569 | 0.00064385 | 0 | 0 |  | 1 | TRUE | wye
76 | LV_5397-1_1_3_load_443 | 108 | 0.0027328 | 0.0006849 | 0 | 0 |  | 1 | TRUE | wye
77 | LV_5397-1_1_3_load_446 | 109 | 0.013023 | 0.0032638 | 0 | 0 |  | 1 | TRUE | wye
78 | LV_5397-1_1_3_load_448 | 110 | 0.00349 | 0.00087467 | 0 | 0 |  | 1 | TRUE | wye

## ext_grid
| name | bus | vm_pu | va_degree | slack_weight | in_service
0 |  | 15 | 1 | 0 | 1 | TRUE

## line
| name | std_type | from_bus | to_bus | length_km | r_ohm_per_km | x_ohm_per_km | c_nf_per_km | g_us_per_km | max_i_ka | df | parallel | type | in_service
0 | LV_5397-1_1_3_line_0 |  | 0 | 1 | 0.036053 | 0.125 | 0.08 | 261 | 0 | 0.364 | 1 | 1 | cs | TRUE
1 | LV_5397-1_1_3_line_1 |  | 0 | 2 | 0.0037683 | 0.125 | 0.08 | 261 | 0 | 0.364 | 1 | 1 | cs | TRUE
2 | LV_5397-1_1_3_line_2 |  | 1 | 43 | 0.018452 | 0.125 | 0.08 | 261 | 0 | 0.364 | 1 | 1 | cs | TRUE
3 | LV_5397-1_1_3_line_3 |  | 3 | 4 | 0.010454 | 0.125 | 0.08 | 261 | 0 | 0.364 | 1 | 1 | cs | TRUE
4 | LV_5397-1_1_3_line_4 |  | 3 | 5 | 0.011754 | 0.125 | 0.08 | 261 | 0 | 0.364 | 1 | 1 | cs | TRUE
5 | LV_5397-1_1_3_line_5 |  | 4 | 6 | 0.0099519 | 0.125 | 0.08 | 261 | 0 | 0.364 | 1 | 1 | cs | TRUE
6 | LV_5397-1_1_3_line_6 |  | 5 | 7 | 0.025011 | 0.125 | 0.08 | 261 | 0 | 0.364 | 1 | 1 | cs | TRUE
7 | LV_5397-1_1_3_line_7 |  | 6 | 8 | 0.02047 | 0.125 | 0.08 | 261 | 0 | 0.364 | 1 | 1 | cs | TRUE
8 | LV_5397-1_1_3_line_8 |  | 6 | 9 | 0.013806 | 0.125 | 0.08 | 261 | 0 | 0.364 | 1 | 1 | cs | TRUE
9 | LV_5397-1_1_3_line_9 |  | 7 | 10 | 0.035514 | 0.125 | 0.08 | 261 | 0 | 0.364 | 1 | 2 | cs | TRUE
10 | LV_5397-1_1_3_line_10 |  | 7 | 11 | 0.020501 | 0.125 | 0.08 | 261 | 0 | 0.364 | 1 | 1 | cs | TRUE
11 | LV_5397-1_1_3_line_11 |  | 8 | 12 | 0.012263 | 0.125 | 0.08 | 261 | 0 | 0.364 | 1 | 1 | cs | TRUE
12 | LV_5397-1_1_3_line_12 |  | 9 | 13 | 0.018049 | 0.125 | 0.08 | 261 | 0 | 0.364 | 1 | 1 | cs | TRUE
13 | LV_5397-1_1_3_line_13 |  | 9 | 14 | 0.002898 | 0.125 | 0.08 | 261 | 0 | 0.364 | 1 | 1 | cs | TRUE
14 | LV_5397-1_1_3_line_14 |  | 10 | 15 | 0.0039855 | 0.125 | 0.08 | 261 | 0 | 0.364 | 1 | 2 | cs | TRUE
15 | LV_5397-1_1_3_line_15 |  | 11 | 16 | 0.0060525 | 0.125 | 0.08 | 261 | 0 | 0.364 | 1 | 1 | cs | TRUE
16 | LV_5397-1_1_3_line_16 |  | 12 | 24 | 0.025986 | 0.125 | 0.08 | 261 | 0 | 0.364 | 1 | 1 | cs | TRUE
17 | LV_5397-1_1_3_line_17 |  | 13 | 41 | 0.0084369 | 0.125 | 0.08 | 261 | 0 | 0.364 | 1 | 1 | cs | TRUE
18 | LV_5397-1_1_3_line_18 |  | 14 | 21 | 0.0085076 | 0.125 | 0.08 | 261 | 0 | 0.364 | 1 | 1 | cs | TRUE
19 | LV_5397-1_1_3_line_19 |  | 14 | 20 | 0.042781 | 0.125 | 0.08 | 261 | 0 | 0.364 | 1 | 1 | cs | TRUE
20 | LV_5397-1_1_3_line_20 |  | 15 | 57 | 0.036294 | 0.125 | 0.08 | 261 | 0 | 0.364 | 1 | 1 | cs | TRUE
21 | LV_5397-1_1_3_line_21 |  | 16 | 58 | 0.024021 | 0.125 | 0.08 | 261 | 0 | 0.364 | 1 | 1 | cs | TRUE
22 | LV_5397-1_1_3_line_22 |  | 17 | 18 | 0.0010412 | 0.125 | 0.08 | 261 | 0 | 0.364 | 1 | 1 | cs | TRUE
23 | LV_5397-1_1_3_line_23 |  | 17 | 19 | 0.043894 | 0.125 | 0.08 | 261 | 0 | 0.364 | 1 | 1 | cs | TRUE
24 | LV_5397-1_1_3_line_24 |  | 19 | 20 | 0.015637 | 0.125 | 0.08 | 261 | 0 | 0.364 | 1 | 1 | cs | TRUE
25 | LV_5397-1_1_3_line_25 |  | 21 | 36 | 0.015245 | 0.125 | 0.08 | 261 | 0 | 0.364 | 1 | 1 | cs | TRUE
26 | LV_5397-1_1_3_line_26 |  | 22 | 23 | 0.017618 | 0.125 | 0.08 | 261 | 0 | 0.364 | 1 | 1 | cs | TRUE
27 | LV_5397-1_1_3_line_27 |  | 23 | 38 | 0.095615 | 0.125 | 0.08 | 261 | 0 | 0.364 | 1 | 1 | cs | TRUE
28 | LV_5397-1_1_3_line_28 |  | 24 | 25 | 0.021617 | 0.125 | 0.08 | 261 | 0 | 0.364 | 1 | 1 | cs | TRUE
29 | LV_5397-1_1_3_line_29 |  | 26 | 27 | 0.016807 | 0.125 | 0.08 | 261 | 0 | 0.364 | 1 | 1 | cs | TRUE
30 | LV_5397-1_1_3_line_30 |  | 26 | 28 | 0.02396 | 0.125 | 0.08 | 261 | 0 | 0.364 | 1 | 1 | cs | TRUE
31 | LV_5397-1_1_3_line_31 |  | 27 | 29 | 0.012555 | 0.125 | 0.08 | 261 | 0 | 0.364 | 1 | 1 | cs | TRUE
32 | LV_5397-1_1_3_line_32 |  | 28 | 30 | 0.018822 | 0.125 | 0.08 | 261 | 0 | 0.364 | 1 | 1 | cs | TRUE
33 | LV_5397-1_1_3_line_33 |  | 29 | 31 | 0.02916 | 0.125 | 0.08 | 261 | 0 | 0.364 | 1 | 1 | cs | TRUE
34 | LV_5397-1_1_3_line_34 |  | 30 | 32 | 0.055581 | 0.125 | 0.08 | 261 | 0 | 0.364 | 1 | 1 | cs | TRUE
35 | LV_5397-1_1_3_line_35 |  | 30 | 33 | 0.058915 | 0.125 | 0.08 | 261 | 0 | 0.364 | 1 | 1 | cs | TRUE
36 | LV_5397-1_1_3_line_36 |  | 31 | 34 | 0.030735 | 0.125 | 0.08 | 261 | 0 | 0.364 | 1 | 1 | cs | TRUE
37 | LV_5397-1_1_3_line_37 |  | 32 | 103 | 0.044329 | 0.125 | 0.08 | 261 | 0 | 0.364 | 1 | 1 | cs | TRUE
38 | LV_5397-1_1_3_line_38 |  | 33 | 91 | 0.052 | 0.125 | 0.08 | 261 | 0 | 0.364 | 1 | 1 | cs | TRUE
39 | LV_5397-1_1_3_line_39 |  | 34 | 35 | 0.013407 | 0.125 | 0.08 | 261 | 0 | 0.364 | 1 | 1 | cs | TRUE
40 | LV_5397-1_1_3_line_40 |  | 36 | 37 | 0.0066964 | 0.125 | 0.08 | 261 | 0 | 0.364 | 1 | 1 | cs | TRUE
41 | LV_5397-1_1_3_line_41 |  | 37 | 38 | 0.036311 | 0.125 | 0.08 | 261 | 0 | 0.364 | 1 | 1 | cs | TRUE
42 | LV_5397-1_1_3_line_42 |  | 38 | 39 | 0.040707 | 0.125 | 0.08 | 261 | 0 | 0.364 | 1 | 1 | cs | TRUE
43 | LV_5397-1_1_3_line_43 |  | 39 | 40 | 0.0022949 | 0.125 | 0.08 | 261 | 0 | 0.364 | 1 | 1 | cs | TRUE
44 | LV_5397-1_1_3_line_44 |  | 40 | 42 | 0.006863 | 0.125 | 0.08 | 261 | 0 | 0.364 | 1 | 1 | cs | TRUE
45 | LV_5397-1_1_3_line_45 |  | 41 | 53 | 0.0011975 | 0.125 | 0.08 | 261 | 0 | 0.364 | 1 | 1 | cs | TRUE
46 | LV_5397-1_1_3_line_46 |  | 42 | 43 | 0.04059 | 0.125 | 0.08 | 261 | 0 | 0.364 | 1 | 1 | cs | TRUE
47 | LV_5397-1_1_3_line_47 |  | 43 | 44 | 0.015949 | 0.125 | 0.08 | 261 | 0 | 0.364 | 1 | 1 | cs | TRUE
48 | LV_5397-1_1_3_line_48 |  | 44 | 52 | 0.027455 | 0.125 | 0.08 | 261 | 0 | 0.364 | 1 | 1 | cs | TRUE
49 | LV_5397-1_1_3_line_49 |  | 44 | 46 | 0.018096 | 0.125 | 0.08 | 261 | 0 | 0.364 | 1 | 1 | cs | TRUE
50 | LV_5397-1_1_3_line_50 |  | 45 | 46 | 0.026879 | 0.125 | 0.08 | 261 | 0 | 0.364 | 1 | 1 | cs | TRUE
51 | LV_5397-1_1_3_line_51 |  | 45 | 47 | 0.011547 | 0.125 | 0.08 | 261 | 0 | 0.364 | 1 | 1 | cs | TRUE
52 | LV_5397-1_1_3_line_52 |  | 46 | 48 | 0.003445 | 0.125 | 0.08 | 261 | 0 | 0.364 | 1 | 1 | cs | TRUE
53 | LV_5397-1_1_3_line_53 |  | 46 | 49 | 0.024767 | 0.125 | 0.08 | 261 | 0 | 0.364 | 1 | 1 | cs | TRUE
54 | LV_5397-1_1_3_line_54 |  | 47 | 50 | 0.0066378 | 0.125 | 0.08 | 261 | 0 | 0.364 | 1 | 1 | cs | TRUE
55 | LV_5397-1_1_3_line_55 |  | 49 | 69 | 0.055484 | 0.125 | 0.08 | 261 | 0 | 0.364 | 1 | 1 | cs | TRUE
56 | LV_5397-1_1_3_line_56 |  | 50 | 51 | 0.025501 | 0.125 | 0.08 | 261 | 0 | 0.364 | 1 | 1 | cs | TRUE
57 | LV_5397-1_1_3_line_57 |  | 51 | 106 | 0.007964 | 0.125 | 0.08 | 261 | 0 | 0.364 | 1 | 1 | cs | TRUE
58 | LV_5397-1_1_3_line_58 |  | 52 | 64 | 0.0010463 | 0.125 | 0.08 | 261 | 0 | 0.364 | 1 | 1 | cs | TRUE
59 | LV_5397-1_1_3_line_59 |  | 53 | 54 | 0.0088614 | 0.125 | 0.08 | 261 | 0 | 0.364 | 1 | 1 | cs | TRUE
60 | LV_5397-1_1_3_line_60 |  | 54 | 55 | 0.0078296 | 0.125 | 0.08 | 261 | 0 | 0.364 | 1 | 1 | cs | TRUE
61 | LV_5397-1_1_3_line_61 |  | 55 | 56 | 0.0035849 | 0.125 | 0.08 | 261 | 0 | 0.364 | 1 | 1 | cs | TRUE
62 | LV_5397-1_1_3_line_62 |  | 57 | 63 | 0.015752 | 0.125 | 0.08 | 261 | 0 | 0.364 | 1 | 1 | cs | TRUE
63 | LV_5397-1_1_3_line_63 |  | 58 | 88 | 0.084278 | 0.125 | 0.08 | 261 | 0 | 0.364 | 1 | 1 | cs | TRUE
64 | LV_5397-1_1_3_line_64 |  | 59 | 60 | 0.025765 | 0.125 | 0.08 | 261 | 0 | 0.364 | 1 | 1 | cs | TRUE
65 | LV_5397-1_1_3_line_65 |  | 60 | 61 | 0.0096177 | 0.125 | 0.08 | 261 | 0 | 0.364 | 1 | 1 | cs | TRUE
66 | LV_5397-1_1_3_line_66 |  | 61 | 64 | 0.01515 | 0.125 | 0.08 | 261 | 0 | 0.364 | 1 | 1 | cs | TRUE
67 | LV_5397-1_1_3_line_67 |  | 62 | 63 | 0.014337 | 0.125 | 0.08 | 261 | 0 | 0.364 | 1 | 1 | cs | TRUE
68 | LV_5397-1_1_3_line_68 |  | 63 | 65 | 0.016874 | 0.125 | 0.08 | 261 | 0 | 0.364 | 1 | 1 | cs | TRUE
69 | LV_5397-1_1_3_line_69 |  | 63 | 66 | 0.018744 | 0.125 | 0.08 | 261 | 0 | 0.364 | 1 | 1 | cs | TRUE
70 | LV_5397-1_1_3_line_70 |  | 65 | 67 | 0.034993 | 0.125 | 0.08 | 261 | 0 | 0.364 | 1 | 1 | cs | TRUE
71 | LV_5397-1_1_3_line_71 |  | 65 | 68 | 0.033466 | 0.125 | 0.08 | 261 | 0 | 0.364 | 1 | 1 | cs | TRUE
72 | LV_5397-1_1_3_line_72 |  | 67 | 84 | 0.008082 | 0.125 | 0.08 | 261 | 0 | 0.364 | 1 | 1 | cs | TRUE
73 | LV_5397-1_1_3_line_73 |  | 67 | 83 | 0.027899 | 0.125 | 0.08 | 261 | 0 | 0.364 | 1 | 1 | cs | TRUE
74 | LV_5397-1_1_3_line_74 |  | 68 | 85 | 0.015331 | 0.125 | 0.08 | 261 | 0 | 0.364 | 1 | 1 | cs | TRUE
75 | LV_5397-1_1_3_line_75 |  | 70 | 71 | 0.034438 | 0.125 | 0.08 | 261 | 0 | 0.364 | 1 | 1 | cs | TRUE
76 | LV_5397-1_1_3_line_76 |  | 70 | 72 | 0.026023 | 0.125 | 0.08 | 261 | 0 | 0.364 | 1 | 1 | cs | TRUE
77 | LV_5397-1_1_3_line_77 |  | 70 | 73 | 0.018037 | 0.125 | 0.08 | 261 | 0 | 0.364 | 1 | 1 | cs | TRUE
78 | LV_5397-1_1_3_line_78 |  | 72 | 74 | 0.055985 | 0.125 | 0.08 | 261 | 0 | 0.364 | 1 | 1 | cs | TRUE
79 | LV_5397-1_1_3_line_79 |  | 73 | 75 | 0.011755 | 0.125 | 0.08 | 261 | 0 | 0.364 | 1 | 1 | cs | TRUE
80 | LV_5397-1_1_3_line_80 |  | 75 | 97 | 0.010359 | 0.125 | 0.08 | 261 | 0 | 0.364 | 1 | 1 | cs | TRUE
81 | LV_5397-1_1_3_line_81 |  | 76 | 77 | 0.004198 | 0.125 | 0.08 | 261 | 0 | 0.364 | 1 | 1 | cs | TRUE
82 | LV_5397-1_1_3_line_82 |  | 76 | 78 | 0.01593 | 0.125 | 0.08 | 261 | 0 | 0.364 | 1 | 1 | cs | TRUE
83 | LV_5397-1_1_3_line_83 |  | 78 | 79 | 0.025285 | 0.125 | 0.08 | 261 | 0 | 0.364 | 1 | 1 | cs | TRUE
84 | LV_5397-1_1_3_line_84 |  | 78 | 80 | 0.0057987 | 0.125 | 0.08 | 261 | 0 | 0.364 | 1 | 1 | cs | TRUE
85 | LV_5397-1_1_3_line_85 |  | 79 | 81 | 0.043381 | 0.125 | 0.08 | 261 | 0 | 0.364 | 1 | 1 | cs | TRUE
86 | LV_5397-1_1_3_line_86 |  | 80 | 82 | 0.0099492 | 0.125 | 0.08 | 261 | 0 | 0.364 | 1 | 1 | cs | TRUE
87 | LV_5397-1_1_3_line_87 |  | 82 | 83 | 0.009385 | 0.125 | 0.08 | 261 | 0 | 0.364 | 1 | 1 | cs | TRUE
88 | LV_5397-1_1_3_line_88 |  | 84 | 97 | 0.021307 | 0.125 | 0.08 | 261 | 0 | 0.364 | 1 | 1 | cs | TRUE
89 | LV_5397-1_1_3_line_89 |  | 84 | 98 | 0.0119 | 0.125 | 0.08 | 261 | 0 | 0.364 | 1 | 1 | cs | TRUE
90 | LV_5397-1_1_3_line_90 |  | 85 | 86 | 0.0038684 | 0.125 | 0.08 | 261 | 0 | 0.364 | 1 | 1 | cs | TRUE
91 | LV_5397-1_1_3_line_91 |  | 86 | 87 | 0.0064706 | 0.125 | 0.08 | 261 | 0 | 0.364 | 1 | 1 | cs | TRUE
92 | LV_5397-1_1_3_line_92 |  | 88 | 89 | 0.080982 | 0.125 | 0.08 | 261 | 0 | 0.364 | 1 | 1 | cs | TRUE
93 | LV_5397-1_1_3_line_93 |  | 89 | 90 | 0.039184 | 0.125 | 0.08 | 261 | 0 | 0.364 | 1 | 1 | cs | TRUE
94 | LV_5397-1_1_3_line_94 |  | 90 | 91 | 0.02334 | 0.125 | 0.08 | 261 | 0 | 0.364 | 1 | 1 | cs | TRUE
95 | LV_5397-1_1_3_line_95 |  | 91 | 93 | 0.031121 | 0.125 | 0.08 | 261 | 0 | 0.364 | 1 | 1 | cs | TRUE
96 | LV_5397-1_1_3_line_96 |  | 92 | 93 | 0.032543 | 0.125 | 0.08 | 261 | 0 | 0.364 | 1 | 1 | cs | TRUE
97 | LV_5397-1_1_3_line_97 |  | 92 | 94 | 0.056528 | 0.125 | 0.08 | 261 | 0 | 0.364 | 1 | 1 | cs | TRUE
98 | LV_5397-1_1_3_line_98 |  | 94 | 95 | 0.04512 | 0.125 | 0.08 | 261 | 0 | 0.364 | 1 | 1 | cs | TRUE
99 | LV_5397-1_1_3_line_99 |  | 94 | 96 | 0.014175 | 0.125 | 0.08 | 261 | 0 | 0.364 | 1 | 1 | cs | TRUE
100 | LV_5397-1_1_3_line_100 |  | 95 | 109 | 0.013728 | 0.125 | 0.08 | 261 | 0 | 0.364 | 1 | 1 | cs | TRUE
101 | LV_5397-1_1_3_line_101 |  | 96 | 107 | 0.0014234 | 0.125 | 0.08 | 261 | 0 | 0.364 | 1 | 1 | cs | TRUE
102 | LV_5397-1_1_3_line_102 |  | 97 | 101 | 0.015631 | 0.125 | 0.08 | 261 | 0 | 0.364 | 1 | 1 | cs | TRUE
103 | LV_5397-1_1_3_line_103 |  | 98 | 99 | 0.015841 | 0.125 | 0.08 | 261 | 0 | 0.364 | 1 | 1 | cs | TRUE
104 | LV_5397-1_1_3_line_104 |  | 99 | 100 | 0.00094095 | 0.125 | 0.08 | 261 | 0 | 0.364 | 1 | 1 | cs | TRUE
105 | LV_5397-1_1_3_line_105 |  | 101 | 102 | 0.001041 | 0.125 | 0.08 | 261 | 0 | 0.364 | 1 | 1 | cs | TRUE
106 | LV_5397-1_1_3_line_106 |  | 104 | 105 | 0.0067963 | 0.125 | 0.08 | 261 | 0 | 0.364 | 1 | 1 | cs | TRUE
107 | LV_5397-1_1_3_line_107 |  | 105 | 106 | 0.022181 | 0.125 | 0.08 | 261 | 0 | 0.364 | 1 | 1 | cs | TRUE
108 | LV_5397-1_1_3_line_108 |  | 107 | 108 | 0.028475 | 0.125 | 0.08 | 261 | 0 | 0.364 | 1 | 1 | cs | TRUE
109 | LV_5397-1_1_3_line_109 |  | 109 | 110 | 0.01935 | 0.125 | 0.08 | 261 | 0 | 0.364 | 1 | 1 | cs | TRUE

## trafo
| name | std_type | hv_bus | lv_bus | sn_mva | vn_hv_kv | vn_lv_kv | vk_percent | vkr_percent | pfe_kw | i0_percent | shift_degree | tap_side | tap_neutral | tap_min | tap_max | tap_step_percent | tap_step_degree | tap_pos | tap_phase_shifter | parallel | df | in_service
0 | LV_5397-1_1_3_trafo_154 | 0.63 MVA 20/0.4 kV | 111 | 15 | 0.63 | 20 | 0.4 | 6 | 1.206 | 1.65 | 0.2619 | 150 | hv | 0 | -2 | 2 | 2.5 | 0 | 0 | FALSE | 1 | 1 | TRUE

## line_geodata
| x0 | y0 | x1 | y1 | x2 | y2 | x3 | y3 | x4 | y4 | x5 | y5 | x6 | y6 | x7 | y7 | x8 | y8 | x9 | y9 | x10 | y10 | x11 | y11 | x12 | y12
0 | 2697559.0001 | 1114822.3179 | 2697538.9809 | 1114821.3952 | 2697534.4437 | 1114820.1881 | 2697534.5 | 1114816.6868 | 2697535.1153 | 1114808.8954
1 | 2697535.4119 | 1114805.1388 | 2697535.1153 | 1114808.8954
2 | 2697559.0001 | 1114822.3179 | 2697559.3614 | 1114825.3034 | 2697559.6873 | 1114839.5953 | 2697559.5685 | 1114840.7385
3 | 2697615.6751 | 1114923.1809 | 2697605.2911 | 1114921.9732
4 | 2697615.6751 | 1114923.1809 | 2697627.3503 | 1114924.5388
5 | 2697595.5408 | 1114923.3354 | 2697602.8117 | 1114921.6848 | 2697605.2911 | 1114921.9732
6 | 2697652.1933 | 1114927.4282 | 2697627.3503 | 1114924.5388
7 | 2697595.5408 | 1114923.3354 | 2697596.6251 | 1114926.0212 | 2697597.0524 | 1114928.2628 | 2697596.9178 | 1114929.9061 | 2697596.0367 | 1114933.7832 | 2697592.6701 | 1114942.8448
8 | 2697582.7288 | 1114918.982 | 2697589.7519 | 1114920.2514 | 2697592.3347 | 1114921.0046 | 2697594.4401 | 1114922.1503 | 2697595.5408 | 1114923.3354
9 | 2697652.1933 | 1114927.4282 | 2697656.76 | 1114903.3313 | 2697658.8336 | 1114892.5408
10 | 2697652.1933 | 1114927.4282 | 2697662.1331 | 1114928.3778 | 2697669.6601 | 1114928.5659 | 2697672.6342 | 1114928.288
11 | 2697588.3995 | 1114954.3397 | 2697592.6701 | 1114942.8448
12 | 2697582.7288 | 1114918.982 | 2697583.7996 | 1114912.4396 | 2697585.049 | 1114908.2349 | 2697588.0238 | 1114901.8618
13 | 2697582.7288 | 1114918.982 | 2697579.8374 | 1114918.6908
14 | 2697659.5857 | 1114888.6269 | 2697658.8336 | 1114892.5408
15 | 2697672.6342 | 1114928.288 | 2697676.3584 | 1114927.9401 | 2697678.5827 | 1114927.3089
16 | 2697583.5655 | 1114979.7109 | 2697583.5747 | 1114977.2206 | 2697585.9612 | 1114960.9156 | 2697588.3995 | 1114954.3397
17 | 2697591.9566 | 1114894.4008 | 2697588.8246 | 1114900.1463 | 2697588.0238 | 1114901.8618
18 | 2697579.8374 | 1114918.6908 | 2697571.396 | 1114917.6315
19 | 2697579.8374 | 1114918.6908 | 2697578.782 | 1114920.9197 | 2697573.6707 | 1114925.6292 | 2697563.587 | 1114933.6163 | 2697549.1351 | 1114941.4107 | 2697545.1066 | 1114942.0625
20 | 2697659.5857 | 1114888.6269 | 2697661.7845 | 1114877.1849 | 2697666.1567 | 1114852.9336
21 | 2697696.7916 | 1114912.7488 | 2697692.1442 | 1114919.3336 | 2697686.7169 | 1114923.9934 | 2697681.2153 | 1114926.5619 | 2697678.5827 | 1114927.3089
22 | 2697517.1702 | 1114969.0458 | 2697517.2121 | 1114968.0054
23 | 2697530.2907 | 1114937.3499 | 2697523.3873 | 1114934.6367 | 2697521.2694 | 1114934.269 | 2697520.1174 | 1114936.2628 | 2697518.2166 | 1114943.0365 | 2697517.2121 | 1114968.0054
24 | 2697545.1066 | 1114942.0625 | 2697544.7602 | 1114942.1185 | 2697539.9643 | 1114941.1519 | 2697530.2907 | 1114937.3499
25 | 2697556.2692 | 1114915.7331 | 2697571.396 | 1114917.6315
26 | 2697487.5701 | 1114873.0557 | 2697498.9389 | 1114867.7575 | 2697502.9283 | 1114864.6197
27 | 2697487.5701 | 1114873.0557 | 2697481.0414 | 1114876.097 | 2697465.1811 | 1114886.4706 | 2697465.8414 | 1114887.6709 | 2697470.0185 | 1114898.7783 | 2697480.713 | 1114918.5847 | 2697501.1955 | 1114913.2553 | 2697510.5069 | 1114911.504 | 2697513.5631 | 1114911.153
28 | 2697583.5655 | 1114979.7109 | 2697589.9729 | 1114981.315 | 2697596.2996 | 1114984.0964 | 2697600.0952 | 1114986.27 | 2697603.6988 | 1114987.4176
29 | 2697827.5233 | 1114887.4328 | 2697827.7456 | 1114904.2384
30 | 2697829.535 | 1114863.5927 | 2697827.4489 | 1114881.8147 | 2697827.5233 | 1114887.4328
31 | 2697831.0017 | 1114916.3575 | 2697827.748 | 1114904.4225 | 2697827.7456 | 1114904.2384
32 | 2697816.1532 | 1114876.8294 | 2697818.2491 | 1114874.7397 | 2697829.535 | 1114863.5927
33 | 2697831.0017 | 1114916.3575 | 2697832.6769 | 1114922.5021 | 2697836.3658 | 1114944.9923
34 | 2697816.1532 | 1114876.8294 | 2697808.1912 | 1114865.316 | 2697807.1283 | 1114866.0882 | 2697808.6224 | 1114873.528 | 2697807.2491 | 1114874.3953 | 2697789.1094 | 1114849.187
35 | 2697816.1532 | 1114876.8294 | 2697791.7236 | 1114900.3498 | 2697787.6747 | 1114904.298 | 2697773.6545 | 1114917.6318
36 | 2697839.0544 | 1114975.5137 | 2697838.9905 | 1114960.9946 | 2697836.3658 | 1114944.9923
37 | 2697766.9398 | 1114811.4098 | 2697772.8941 | 1114828.1234 | 2697785.3131 | 1114843.9113 | 2697789.1094 | 1114849.187
38 | 2697734.3189 | 1114949.5655 | 2697736.5607 | 1114949.913 | 2697739.136 | 1114949.6988 | 2697742.5903 | 1114947.1752 | 2697773.6545 | 1114917.6318
39 | 2697839.1133 | 1114988.9201 | 2697839.0544 | 1114975.5137
40 | 2697556.2692 | 1114915.7331 | 2697549.6249 | 1114914.8993
41 | 2697513.5631 | 1114911.153 | 2697515.0951 | 1114910.9775 | 2697516.5232 | 1114911.0227 | 2697519.2638 | 1114911.0891 | 2697549.6249 | 1114914.8993
42 | 2697546.0715 | 1114887.0611 | 2697541.5662 | 1114890.5908 | 2697529.8784 | 1114898.4298 | 2697517.9536 | 1114905.6424 | 2697516.1722 | 1114907.8818 | 2697513.5631 | 1114911.153
43 | 2697546.0715 | 1114887.0611 | 2697547.7263 | 1114885.471
44 | 2697547.7263 | 1114885.471 | 2697550.1115 | 1114883.1793 | 2697551.9538 | 1114880.1385
45 | 2697591.9566 | 1114894.4008 | 2697592.5298 | 1114893.3494
46 | 2697559.5685 | 1114840.7385 | 2697559.3777 | 1114849.7077 | 2697558.527 | 1114858.8885 | 2697557.3888 | 1114865.7856 | 2697555.4805 | 1114872.0588 | 2697553.3803 | 1114877.7841 | 2697551.9538 | 1114880.1385
47 | 2697559.5685 | 1114840.7385 | 2697566.8893 | 1114841.2678 | 2697569.0724 | 1114841.4252 | 2697571.0702 | 1114841.5797 | 2697573.4385 | 1114841.7513 | 2697575.4751 | 1114841.8953
48 | 2697575.4751 | 1114841.8953 | 2697574.6968 | 1114852.8117 | 2697573.2789 | 1114858.8482 | 2697573.0943 | 1114860.7242 | 2697573.7576 | 1114861.2574 | 2697574.784 | 1114861.7853 | 2697580.3556 | 1114864.9736
49 | 2697575.4751 | 1114841.8953 | 2697576.6398 | 1114824.2475 | 2697577.0487 | 1114824.2763
50 | 2697570.6467 | 1114805.0614 | 2697572.4901 | 1114805.2134 | 2697574.4265 | 1114805.3446 | 2697572.6898 | 1114823.9838 | 2697574.9348 | 1114824.1311 | 2697576.6398 | 1114824.2475 | 2697577.0487 | 1114824.2763
51 | 2697570.6467 | 1114805.0614 | 2697571.6216 | 1114793.5556
52 | 2697577.0487 | 1114824.2763 | 2697579.018 | 1114825.242 | 2697580.2247 | 1114825.6061
53 | 2697577.0487 | 1114824.2763 | 2697577.6526 | 1114821.3064 | 2697580.9256 | 1114809.4184 | 2697582.2785 | 1114800.11
54 | 2697572.182 | 1114786.9415 | 2697571.6216 | 1114793.5556
55 | 2697582.2785 | 1114800.11 | 2697583.8354 | 1114789.3973 | 2697587.3119 | 1114768.2402 | 2697590.1729 | 1114755.0892 | 2697590.5323 | 1114753.872 | 2697591.5992 | 1114752.8441 | 2697596.0341 | 1114752.7377 | 2697598.5997 | 1114752.9329
56 | 2697571.0263 | 1114764.2311 | 2697574.7281 | 1114765.5248 | 2697573.0603 | 1114776.527 | 2697572.2586 | 1114786.02 | 2697572.182 | 1114786.9415
57 | 2697571.0263 | 1114764.2311 | 2697572.8409 | 1114756.4766
58 | 2697581.2637 | 1114865.4933 | 2697580.3556 | 1114864.9736
59 | 2697596.7711 | 1114885.569 | 2697592.5298 | 1114893.3494
60 | 2697600.5186 | 1114878.6945 | 2697596.7711 | 1114885.569
61 | 2697602.2344 | 1114875.5469 | 2697600.5186 | 1114878.6945
62 | 2697668.9515 | 1114837.4313 | 2697666.1567 | 1114852.9336
63 | 2697696.7916 | 1114912.7488 | 2697712.384 | 1114888.3628 | 2697740.3311 | 1114849.7784 | 2697743.7227 | 1114842.8759
64 | 2697621.985 | 1114853.8293 | 2697621.985 | 1114853.8293 | 2697619.4451 | 1114854.2442 | 2697612.884 | 1114853.06 | 2697610.5043 | 1114853.1218 | 2697603.1651 | 1114858.5291 | 2697600.159 | 1114862.5593
65 | 2697593.1711 | 1114868.1297 | 2697596.2818 | 1114867.7574 | 2697600.159 | 1114862.5593
66 | 2697593.1711 | 1114868.1297 | 2697593.1711 | 1114868.1297 | 2697587.6384 | 1114864.4717 | 2697585.0998 | 1114867.6884 | 2697581.2637 | 1114865.4933
67 | 2697668.9515 | 1114837.4313 | 2697657.4948 | 1114835.7123 | 2697654.7771 | 1114835.279
68 | 2697668.9515 | 1114837.4313 | 2697669.6558 | 1114820.5766
69 | 2697668.9515 | 1114837.4313 | 2697687.4763 | 1114840.2873
70 | 2697666.1307 | 1114785.8094 | 2697666.905 | 1114790.9584 | 2697669.7914 | 1114817.4324 | 2697669.6558 | 1114820.5766
71 | 2697669.6558 | 1114820.5766 | 2697676.4345 | 1114819.7631 | 2697680.3374 | 1114819.1145 | 2697681.7252 | 1114817.825 | 2697682.164 | 1114814.5633 | 2697684.8001 | 1114807.2235 | 2697686.6801 | 1114806.5423 | 2697690.0863 | 1114806.0524 | 2697694.3428 | 1114805.9988
72 | 2697664.9312 | 1114777.8184 | 2697666.1307 | 1114785.8094
73 | 2697666.1307 | 1114785.8094 | 2697659.7614 | 1114786.6184 | 2697652.0341 | 1114786.8718 | 2697638.3109 | 1114787.688
74 | 2697709.6725 | 1114805.8393 | 2697709.0507 | 1114805.8135 | 2697694.3428 | 1114805.9988
75 | 2697619.6819 | 1114700.5639 | 2697630.5016 | 1114703.9625 | 2697633.0619 | 1114705.6381 | 2697646.4364 | 1114720.6406
76 | 2697668.813 | 1114707.5819 | 2697656.8106 | 1114712.8696 | 2697646.4364 | 1114720.6406
77 | 2697646.4364 | 1114720.6406 | 2697649.6576 | 1114723.9612 | 2697656.929 | 1114735.2298 | 2697656.929 | 1114735.2298
78 | 2697668.813 | 1114707.5819 | 2697690.762 | 1114720.5659 | 2697710.1558 | 1114744.0838
79 | 2697656.929 | 1114735.2298 | 2697660.0339 | 1114746.5678
80 | 2697662.2521 | 1114756.6844 | 2697660.452 | 1114748.0945 | 2697660.0339 | 1114746.5678
81 | 2697622.0788 | 1114823.0895 | 2697623.5167 | 1114819.1454
82 | 2697628.2256 | 1114803.9767 | 2697628.1782 | 1114804.9988 | 2697626.6685 | 1114810.5001 | 2697623.5167 | 1114819.1454
83 | 2697628.2256 | 1114803.9767 | 2697622.5598 | 1114803.3073 | 2697624.191 | 1114792.1822 | 2697623.9566 | 1114790.4329 | 2697623.4477 | 1114789.9021 | 2697617.7057 | 1114788.8634
84 | 2697628.2256 | 1114803.9767 | 2697628.4802 | 1114798.1835
85 | 2697599.8594 | 1114826.9008 | 2697601.0305 | 1114821.8054 | 2697603.1496 | 1114815.3911 | 2697605.5222 | 1114812.8944 | 2697607.4887 | 1114809.7241 | 2697611.4971 | 1114802.0505 | 2697614.2044 | 1114797.9583 | 2697616.9515 | 1114794.7561 | 2697617.5975 | 1114793.0098 | 2697617.0363 | 1114789.4875 | 2697617.5104 | 1114788.8281 | 2697617.7057 | 1114788.8634
86 | 2697628.9425 | 1114788.2452 | 2697628.7012 | 1114793.1554 | 2697628.4802 | 1114798.1835
87 | 2697628.9425 | 1114788.2452 | 2697638.3109 | 1114787.688
88 | 2697664.9312 | 1114777.8184 | 2697662.2521 | 1114756.6844
89 | 2697664.9312 | 1114777.8184 | 2697676.7493 | 1114776.4214
90 | 2697709.6725 | 1114805.8393 | 2697713.5377 | 1114805.9997
91 | 2697720.0027 | 1114806.2681 | 2697713.5377 | 1114805.9997
92 | 2697742.4391 | 1114889.4518 | 2697744.0363 | 1114881.9692 | 2697748.2702 | 1114863.2036 | 2697750.9234 | 1114854.3298 | 2697757.8629 | 1114838.2873 | 2697758.3733 | 1114835.3715 | 2697757.6979 | 1114832.7145 | 2697756.2921 | 1114831.291 | 2697754.6044 | 1114830.5855 | 2697751.6676 | 1114830.7049 | 2697749.8912 | 1114831.6658 | 2697748.4124 | 1114833.3318 | 2697743.7227 | 1114842.8759
93 | 2697742.4391 | 1114889.4518 | 2697734.2594 | 1114927.7722
94 | 2697734.3189 | 1114949.5655 | 2697732.3732 | 1114948.0999 | 2697731.278 | 1114945.6141 | 2697731.0616 | 1114942.7532 | 2697734.2594 | 1114927.7722
95 | 2697734.3189 | 1114949.5655 | 2697733.0775 | 1114953.27 | 2697730.5854 | 1114968.9173 | 2697729.7381 | 1114980.2553
96 | 2697727.963 | 1115012.7467 | 2697728.9405 | 1114990.9267 | 2697729.7381 | 1114980.2553
97 | 2697727.963 | 1115012.7467 | 2697729.5909 | 1115017.6315 | 2697731.9859 | 1115020.4496 | 2697737.8828 | 1115024.0136 | 2697778.0174 | 1115031.2987
98 | 2697821.3438 | 1115044.1836 | 2697790.0298 | 1115033.972 | 2697778.0174 | 1115031.2987
99 | 2697778.0174 | 1115031.2987 | 2697780.8571 | 1115017.411
100 | 2697821.3438 | 1115044.1836 | 2697816.0119 | 1115031.533
101 | 2697780.8571 | 1115017.411 | 2697781.1423 | 1115016.0164
102 | 2697662.2521 | 1114756.6844 | 2697677.8723 | 1114756.0914
103 | 2697692.2426 | 1114773.8672 | 2697690.753 | 1114774.766 | 2697676.7493 | 1114776.4214
104 | 2697692.3735 | 1114772.9354 | 2697692.2426 | 1114773.8672
105 | 2697677.8723 | 1114756.0914 | 2697678.9125 | 1114756.0519
106 | 2697578.094 | 1114734.9267 | 2697578.2816 | 1114730.9495 | 2697578.269 | 1114728.1348
107 | 2697578.094 | 1114734.9267 | 2697573.8463 | 1114752.1801 | 2697572.8409 | 1114756.4766
108 | 2697781.1423 | 1115016.0164 | 2697784.6247 | 1114998.9853 | 2697786.1836 | 1114988.0036
109 | 2697809.8774 | 1115013.435 | 2697809.8523 | 1115014.9911 | 2697809.8223 | 1115016.8474 | 2697816.0119 | 1115031.533

## bus_geodata
| x | y | coords
0 | 2697535.1153 | 1114808.8954
1 | 2697559.0001 | 1114822.3179
2 | 2697535.4119 | 1114805.1388
3 | 2697615.6751 | 1114923.1809
4 | 2697605.2911 | 1114921.9732
5 | 2697627.3503 | 1114924.5388
6 | 2697595.5408 | 1114923.3354
7 | 2697652.1933 | 1114927.4282
8 | 2697592.6701 | 1114942.8448
9 | 2697582.7288 | 1114918.982
10 | 2697658.8336 | 1114892.5408
11 | 2697672.6342 | 1114928.288
12 | 2697588.3995 | 1114954.3397
13 | 2697588.0238 | 1114901.8618
14 | 2697579.8374 | 1114918.6908
15 | 2697659.5857 | 1114888.6269
16 | 2697678.5827 | 1114927.3089
17 | 2697517.2121 | 1114968.0054
18 | 2697517.1702 | 1114969.0458
19 | 2697530.2907 | 1114937.3499
20 | 2697545.1066 | 1114942.0625
21 | 2697571.396 | 1114917.6315
22 | 2697502.9283 | 1114864.6197
23 | 2697487.5701 | 1114873.0557
24 | 2697583.5655 | 1114979.7109
25 | 2697603.6988 | 1114987.4176
26 | 2697827.5233 | 1114887.4328
27 | 2697827.7456 | 1114904.2384
28 | 2697829.535 | 1114863.5927
29 | 2697831.0017 | 1114916.3575
30 | 2697816.1532 | 1114876.8294
31 | 2697836.3658 | 1114944.9923
32 | 2697789.1094 | 1114849.187
33 | 2697773.6545 | 1114917.6318
34 | 2697839.0544 | 1114975.5137
35 | 2697839.1133 | 1114988.9201
36 | 2697556.2692 | 1114915.7331
37 | 2697549.6249 | 1114914.8993
38 | 2697513.5631 | 1114911.153
39 | 2697546.0715 | 1114887.0611
40 | 2697547.7263 | 1114885.471
41 | 2697591.9566 | 1114894.4008
42 | 2697551.9538 | 1114880.1385
43 | 2697559.5685 | 1114840.7385
44 | 2697575.4751 | 1114841.8953
45 | 2697570.6467 | 1114805.0614
46 | 2697577.0487 | 1114824.2763
47 | 2697571.6216 | 1114793.5556
48 | 2697580.2247 | 1114825.6061
49 | 2697582.2785 | 1114800.11
50 | 2697572.182 | 1114786.9415
51 | 2697571.0263 | 1114764.2311
52 | 2697580.3556 | 1114864.9736
53 | 2697592.5298 | 1114893.3494
54 | 2697596.7711 | 1114885.569
55 | 2697600.5186 | 1114878.6945
56 | 2697602.2344 | 1114875.5469
57 | 2697666.1567 | 1114852.9336
58 | 2697696.7916 | 1114912.7488
59 | 2697621.985 | 1114853.8293
60 | 2697600.159 | 1114862.5593
61 | 2697593.1711 | 1114868.1297
62 | 2697654.7771 | 1114835.279
63 | 2697668.9515 | 1114837.4313
64 | 2697581.2637 | 1114865.4933
65 | 2697669.6558 | 1114820.5766
66 | 2697687.4763 | 1114840.2873
67 | 2697666.1307 | 1114785.8094
68 | 2697694.3428 | 1114805.9988
69 | 2697598.5997 | 1114752.9329
70 | 2697646.4364 | 1114720.6406
71 | 2697619.6819 | 1114700.5639
72 | 2697668.813 | 1114707.5819
73 | 2697656.929 | 1114735.2298
74 | 2697710.1558 | 1114744.0838
75 | 2697660.0339 | 1114746.5678
76 | 2697623.5167 | 1114819.1454
77 | 2697622.0788 | 1114823.0895
78 | 2697628.2256 | 1114803.9767
79 | 2697617.7057 | 1114788.8634
80 | 2697628.4802 | 1114798.1835
81 | 2697599.8594 | 1114826.9008
82 | 2697628.9425 | 1114788.2452
83 | 2697638.3109 | 1114787.688
84 | 2697664.9312 | 1114777.8184
85 | 2697709.6725 | 1114805.8393
86 | 2697713.5377 | 1114805.9997
87 | 2697720.0027 | 1114806.2681
88 | 2697743.7227 | 1114842.8759
89 | 2697742.4391 | 1114889.4518
90 | 2697734.2594 | 1114927.7722
91 | 2697734.3189 | 1114949.5655
92 | 2697727.963 | 1115012.7467
93 | 2697729.7381 | 1114980.2553
94 | 2697778.0174 | 1115031.2987
95 | 2697821.3438 | 1115044.1836
96 | 2697780.8571 | 1115017.411
97 | 2697662.2521 | 1114756.6844
98 | 2697676.7493 | 1114776.4214
99 | 2697692.2426 | 1114773.8672
100 | 2697692.3735 | 1114772.9354
101 | 2697677.8723 | 1114756.0914
102 | 2697678.9125 | 1114756.0519
103 | 2697766.9398 | 1114811.4098
104 | 2697578.269 | 1114728.1348
105 | 2697578.094 | 1114734.9267
106 | 2697572.8409 | 1114756.4766
107 | 2697781.1423 | 1115016.0164
108 | 2697786.1836 | 1114988.0036
109 | 2697816.0119 | 1115031.533
110 | 2697809.8774 | 1115013.435
111 | 2697652.1933 | 1114927.4282

## line_std_types
| c_nf_per_km | r_ohm_per_km | x_ohm_per_km | max_i_ka | type | q_mm2 | alpha | voltage_rating
NAYY 4x50 SE | 210 | 0.642 | 0.083 | 0.142 | cs | 50 | 0.00403 | LV
NAYY 4x120 SE | 264 | 0.225 | 0.08 | 0.242 | cs | 120 | 0.00403 | LV
NAYY 4x150 SE | 261 | 0.208 | 0.08 | 0.27 | cs | 150 | 0.00403 | LV
NA2XS2Y 1x95 RM/25 12/20 kV | 216 | 0.313 | 0.132 | 0.252 | cs | 95 | 0.00403 | MV
NA2XS2Y 1x185 RM/25 12/20 kV | 273 | 0.161 | 0.117 | 0.362 | cs | 185 | 0.00403 | MV
NA2XS2Y 1x240 RM/25 12/20 kV | 304 | 0.122 | 0.112 | 0.421 | cs | 240 | 0.00403 | MV
NA2XS2Y 1x95 RM/25 6/10 kV | 315 | 0.313 | 0.123 | 0.249 | cs | 95 | 0.00403 | MV
NA2XS2Y 1x185 RM/25 6/10 kV | 406 | 0.161 | 0.11 | 0.358 | cs | 185 | 0.00403 | MV
NA2XS2Y 1x240 RM/25 6/10 kV | 456 | 0.122 | 0.105 | 0.416 | cs | 240 | 0.00403 | MV
NA2XS2Y 1x150 RM/25 12/20 kV | 250 | 0.206 | 0.116 | 0.319 | cs | 150 | 0.00403 | MV
NA2XS2Y 1x120 RM/25 12/20 kV | 230 | 0.253 | 0.119 | 0.283 | cs | 120 | 0.00403 | MV
NA2XS2Y 1x70 RM/25 12/20 kV | 190 | 0.443 | 0.132 | 0.22 | cs | 70 | 0.00403 | MV
NA2XS2Y 1x150 RM/25 6/10 kV | 360 | 0.206 | 0.11 | 0.315 | cs | 150 | 0.00403 | MV
NA2XS2Y 1x120 RM/25 6/10 kV | 340 | 0.253 | 0.113 | 0.28 | cs | 120 | 0.00403 | MV
NA2XS2Y 1x70 RM/25 6/10 kV | 280 | 0.443 | 0.123 | 0.217 | cs | 70 | 0.00403 | MV
N2XS(FL)2Y 1x120 RM/35 64/110 kV | 112 | 0.153 | 0.166 | 0.366 | cs | 120 | 0.00393 | HV
N2XS(FL)2Y 1x185 RM/35 64/110 kV | 125 | 0.099 | 0.156 | 0.457 | cs | 185 | 0.00393 | HV
N2XS(FL)2Y 1x240 RM/35 64/110 kV | 135 | 0.075 | 0.149 | 0.526 | cs | 240 | 0.00393 | HV
N2XS(FL)2Y 1x300 RM/35 64/110 kV | 144 | 0.06 | 0.144 | 0.588 | cs | 300 | 0.00393 | HV
15-AL1/3-ST1A 0.4 | 11 | 1.8769 | 0.35 | 0.105 | ol | 16 | 0.00403 | LV
24-AL1/4-ST1A 0.4 | 11.25 | 1.2012 | 0.335 | 0.14 | ol | 24 | 0.00403 | LV
48-AL1/8-ST1A 0.4 | 12.2 | 0.5939 | 0.3 | 0.21 | ol | 48 | 0.00403 | LV
94-AL1/15-ST1A 0.4 | 13.2 | 0.306 | 0.29 | 0.35 | ol | 94 | 0.00403 | LV
34-AL1/6-ST1A 10.0 | 9.7 | 0.8342 | 0.36 | 0.17 | ol | 34 | 0.00403 | MV
48-AL1/8-ST1A 10.0 | 10.1 | 0.5939 | 0.35 | 0.21 | ol | 48 | 0.00403 | MV
70-AL1/11-ST1A 10.0 | 10.4 | 0.4132 | 0.339 | 0.29 | ol | 70 | 0.00403 | MV
94-AL1/15-ST1A 10.0 | 10.75 | 0.306 | 0.33 | 0.35 | ol | 94 | 0.00403 | MV
122-AL1/20-ST1A 10.0 | 11.1 | 0.2376 | 0.323 | 0.41 | ol | 122 | 0.00403 | MV
149-AL1/24-ST1A 10.0 | 11.25 | 0.194 | 0.315 | 0.47 | ol | 149 | 0.00403 | MV
34-AL1/6-ST1A 20.0 | 9.15 | 0.8342 | 0.382 | 0.17 | ol | 34 | 0.00403 | MV
48-AL1/8-ST1A 20.0 | 9.5 | 0.5939 | 0.372 | 0.21 | ol | 48 | 0.00403 | MV
70-AL1/11-ST1A 20.0 | 9.7 | 0.4132 | 0.36 | 0.29 | ol | 70 | 0.00403 | MV
94-AL1/15-ST1A 20.0 | 10 | 0.306 | 0.35 | 0.35 | ol | 94 | 0.00403 | MV
122-AL1/20-ST1A 20.0 | 10.3 | 0.2376 | 0.344 | 0.41 | ol | 122 | 0.00403 | MV
149-AL1/24-ST1A 20.0 | 10.5 | 0.194 | 0.337 | 0.47 | ol | 149 | 0.00403 | MV
184-AL1/30-ST1A 20.0 | 10.75 | 0.1571 | 0.33 | 0.535 | ol | 184 | 0.00403 | MV
243-AL1/39-ST1A 20.0 | 11 | 0.1188 | 0.32 | 0.645 | ol | 243 | 0.00403 | MV
48-AL1/8-ST1A 110.0 | 8 | 0.5939 | 0.46 | 0.21 | ol | 48 | 0.00403 | HV
70-AL1/11-ST1A 110.0 | 8.4 | 0.4132 | 0.45 | 0.29 | ol | 70 | 0.00403 | HV
94-AL1/15-ST1A 110.0 | 8.65 | 0.306 | 0.44 | 0.35 | ol | 94 | 0.00403 | HV
122-AL1/20-ST1A 110.0 | 8.5 | 0.2376 | 0.43 | 0.41 | ol | 122 | 0.00403 | HV
149-AL1/24-ST1A 110.0 | 8.75 | 0.194 | 0.41 | 0.47 | ol | 149 | 0.00403 | HV
184-AL1/30-ST1A 110.0 | 8.8 | 0.1571 | 0.4 | 0.535 | ol | 184 | 0.00403 | HV
243-AL1/39-ST1A 110.0 | 9 | 0.1188 | 0.39 | 0.645 | ol | 243 | 0.00403 | HV
305-AL1/39-ST1A 110.0 | 9.2 | 0.0949 | 0.38 | 0.74 | ol | 305 | 0.00403 | HV
490-AL1/64-ST1A 110.0 | 9.75 | 0.059 | 0.37 | 0.96 | ol | 490 | 0.00403 | HV
679-AL1/86-ST1A 110.0 | 9.95 | 0.042 | 0.36 | 1.15 | ol | 679 | 0.00403 | HV
490-AL1/64-ST1A 220.0 | 10 | 0.059 | 0.285 | 0.96 | ol | 490 | 0.00403 | HV
679-AL1/86-ST1A 220.0 | 11.7 | 0.042 | 0.275 | 1.15 | ol | 679 | 0.00403 | HV
490-AL1/64-ST1A 380.0 | 11 | 0.059 | 0.253 | 0.96 | ol | 490 | 0.00403 | HV
679-AL1/86-ST1A 380.0 | 14.6 | 0.042 | 0.25 | 1.15 | ol | 679 | 0.00403 | HV

## trafo_std_types
| i0_percent | pfe_kw | vkr_percent | sn_mva | vn_lv_kv | vn_hv_kv | vk_percent | shift_degree | vector_group | tap_side | tap_neutral | tap_min | tap_max | tap_step_degree | tap_step_percent | tap_phase_shifter
160 MVA 380/110 kV | 0.06 | 60 | 0.25 | 160 | 110 | 380 | 12.2 | 0 | Yy0 | hv | 0 | -9 | 9 | 0 | 1.5 | FALSE
100 MVA 220/110 kV | 0.06 | 55 | 0.26 | 100 | 110 | 220 | 12 | 0 | Yy0 | hv | 0 | -9 | 9 | 0 | 1.5 | FALSE
63 MVA 110/20 kV | 0.04 | 22 | 0.32 | 63 | 20 | 110 | 18 | 150 | YNd5 | hv | 0 | -9 | 9 | 0 | 1.5 | FALSE
40 MVA 110/20 kV | 0.05 | 18 | 0.34 | 40 | 20 | 110 | 16.2 | 150 | YNd5 | hv | 0 | -9 | 9 | 0 | 1.5 | FALSE
25 MVA 110/20 kV | 0.07 | 14 | 0.41 | 25 | 20 | 110 | 12 | 150 | YNd5 | hv | 0 | -9 | 9 | 0 | 1.5 | FALSE
63 MVA 110/10 kV | 0.04 | 22 | 0.32 | 63 | 10 | 110 | 18 | 150 | YNd5 | hv | 0 | -9 | 9 | 0 | 1.5 | FALSE
40 MVA 110/10 kV | 0.05 | 18 | 0.34 | 40 | 10 | 110 | 16.2 | 150 | YNd5 | hv | 0 | -9 | 9 | 0 | 1.5 | FALSE
25 MVA 110/10 kV | 0.07 | 14 | 0.41 | 25 | 10 | 110 | 12 | 150 | YNd5 | hv | 0 | -9 | 9 | 0 | 1.5 | FALSE
0.25 MVA 20/0.4 kV | 0.32 | 0.8 | 1.44 | 0.25 | 0.4 | 20 | 6 | 150 | Yzn5 | hv | 0 | -2 | 2 | 0 | 2.5 | FALSE
0.4 MVA 20/0.4 kV | 0.3375 | 1.35 | 1.425 | 0.4 | 0.4 | 20 | 6 | 150 | Dyn5 | hv | 0 | -2 | 2 | 0 | 2.5 | FALSE
0.63 MVA 20/0.4 kV | 0.2619 | 1.65 | 1.206 | 0.63 | 0.4 | 20 | 6 | 150 | Dyn5 | hv | 0 | -2 | 2 | 0 | 2.5 | FALSE
0.25 MVA 10/0.4 kV | 0.24 | 0.6 | 1.2 | 0.25 | 0.4 | 10 | 4 | 150 | Dyn5 | hv | 0 | -2 | 2 | 0 | 2.5 | FALSE
0.4 MVA 10/0.4 kV | 0.2375 | 0.95 | 1.325 | 0.4 | 0.4 | 10 | 4 | 150 | Dyn5 | hv | 0 | -2 | 2 | 0 | 2.5 | FALSE
0.63 MVA 10/0.4 kV | 0.1873 | 1.18 | 1.0794 | 0.63 | 0.4 | 10 | 4 | 150 | Dyn5 | hv | 0 | -2 | 2 | 0 | 2.5 | FALSE

## trafo3w_std_types
| sn_hv_mva | sn_mv_mva | sn_lv_mva | vn_hv_kv | vn_mv_kv | vn_lv_kv | vk_hv_percent | vk_mv_percent | vk_lv_percent | vkr_hv_percent | vkr_mv_percent | vkr_lv_percent | pfe_kw | i0_percent | shift_mv_degree | shift_lv_degree | vector_group | tap_side | tap_neutral | tap_min | tap_max | tap_step_percent
63/25/38 MVA 110/20/10 kV | 63 | 25 | 38 | 110 | 20 | 10 | 10.4 | 10.4 | 10.4 | 0.28 | 0.32 | 0.35 | 35 | 0.89 | 0 | 0 | YN0yn0yn0 | hv | 0 | -10 | 10 | 1.2
63/25/38 MVA 110/10/10 kV | 63 | 25 | 38 | 110 | 10 | 10 | 10.4 | 10.4 | 10.4 | 0.28 | 0.32 | 0.35 | 35 | 0.89 | 0 | 0 | YN0yn0yn0 | hv | 0 | -10 | 10 | 1.2

## fuse_std_types
| fuse_type | i_rated_a | t_avg | t_min | t_total | x_avg | x_min | x_total
HV 100A | HV 100A | 100 | 0 | [10.0, 3.64, 0.854, 0.281, 0.1, 0.0531, 0.022, 0.01] | [10.0, 4.267, 1.21, 0.403, 0.1, 0.058, 0.022, 0.01] | 0 | [300.0, 350.0, 450.0, 550.0, 700.0, 850.0, 1200.0, 1752.0] | [600.0, 700.0, 900.0, 1150.0, 1665.0, 2000.0, 3000.0, 4313.0]
HV 10A | HV 10A | 10 | 0 | [10.0, 1675.0, 0.344, 0.156, 0.1, 0.0417, 0.0171, 0.01] | [10.0, 1.3, 0.3, 0.155, 0.1, 0.0555, 0.023, 0.01] | 0 | [30.0, 32.0, 35.0, 37.0, 39.0, 50.0, 70.0, 88.0] | [60.0, 70.0, 80.0, 87.0, 94.0, 110.0, 150.0, 216.0]
HV 125A | HV 125A | 125 | 0 | [10.0, 1.82, 0.344, 0.1, 0.0467, 0.0269, 0.01] | [10.0, 2.478, 0.426, 0.1, 0.0427, 0.0211, 0.01] | 0 | [375.0, 500.0, 700.0, 925.0, 1200.0, 1500.0, 2341.0] | [750.0, 1000.0, 1500.0, 2200.0, 3000.0, 4000.0, 5765.0]
HV 160A | HV 160A | 160 | 0 | [10.0, 4.15, 1.03, 0.198, 0.1, 0.051, 0.0172, 0.01] | [10.0, 2.3, 0.734, 0.274, 0.1, 0.046, 0.0177, 0.01] | 0 | [480.0, 550.0, 700.0, 1000.0, 1260.0, 1600.0, 2500.0, 3227.0] | [960.0, 1300.0, 1700.0, 2200.0, 2996.0, 4000.0, 6000.0, 7946.0]
HV 16A | HV 16A | 16 | 0 | [10.0, 0.352, 0.164, 0.1, 0.0649, 0.0342, 0.01] | [10.0, 2.34, 0.722, 0.181, 0.1, 0.055, 0.0296, 0.01] | 0 | [48.0, 60.0, 65.0, 71.0, 80.0, 100.0, 162.0] | [96.0, 110.0, 125.0, 150.0, 168.0, 200.0, 250.0, 398.0]
HV 200A | HV 200A | 200 | 0 | [10.0, 4.267, 1.21, 0.403, 0.1, 0.058, 0.022, 0.01] | [10.0, 3.73, 1.654, 0.328, 0.1, 0.0531, 0.019, 0.01] | 0 | [600.0, 700.0, 900.0, 1150.0, 1665.0, 2000.0, 3000.0, 4313.0] | [1200.0, 1500.0, 1800.0, 2700.0, 3960.0, 5000.0, 7500.0, 10620.0]
HV 20A | HV 20A | 20 | 0 | [10.0, 1.3, 0.3, 0.155, 0.1, 0.0555, 0.023, 0.01] | [10.0, 1.3, 0.161, 0.1, 0.0611, 0.0399, 0.0141, 0.01] | 0 | [60.0, 70.0, 80.0, 87.0, 94.0, 110.0, 150.0, 216.0] | [120.0, 150.0, 200.0, 223.0, 260.0, 300.0, 450.0, 532.0]
HV 25A | HV 25A | 25 | 0 | [10.0, 2.512, 0.833, 0.299, 0.1, 0.0372, 0.0223, 0.01] | [10.0, 3.125, 0.597, 0.198, 0.1, 0.0378, 0.022, 0.01] | 0 | [75.0, 82.0, 90.0, 100.0, 124.0, 170.0, 200.0, 289.0] | [150.0, 170.0, 210.0, 250.0, 294.0, 400.0, 500.0, 711.0]
HV 31.5A | HV 31.5A | 31.5 | 0 | [10.0, 2.34, 0.722, 0.181, 0.1, 0.055, 0.0296, 0.01] | [10.0, 2.84, 0.368, 0.164, 0.1, 0.0621, 0.0378, 0.0195, 0.01] | 0 | [95.0, 110.0, 125.0, 150.0, 165.0, 200.0, 250.0, 390.0] | [189.0, 220.0, 300.0, 350.0, 393.0, 450.0, 530.0, 700.0, 960.0]
HV 40A | HV 40A | 40 | 0 | [10.0, 1.3, 0.161, 0.1, 0.0611, 0.0399, 0.0141, 0.01] | [10.0, 2.05, 0.369, 0.198, 0.1, 0.051, 0.0298, 0.01] | 0 | [120.0, 150.0, 200.0, 223.0, 260.0, 300.0, 450.0, 532.0] | [240.0, 300.0, 400.0, 450.0, 530.0, 650.0, 800.0, 1311.0]
HV 50A | HV 50A | 50 | 0 | [10.0, 3.215, 0.597, 0.198, 0.1, 0.0378, 0.022, 0.01] | [10.0, 3.64, 0.854, 0.281, 0.1, 0.0531, 0.022, 0.01] | 0 | [150.0, 170.0, 210.0, 250.0, 294.0, 400.0, 500.0, 711.0] | [300.0, 350.0, 450.0, 550.0, 700.0, 850.0, 1200.0, 1752.0]
HV 6.3A | HV 6.3A | 6.3 | 0 | [10.0, 1.39, 0.344, 0.168, 0.1, 0.056, 0.0263, 0.01] | [10.0, 1.711, 0.516, 0.198, 0.1, 0.0634, 0.0303, 0.01] | 0 | [19.0, 19.5, 20.4, 20.8, 22.0, 25.0, 32.0, 48.0] | [38.0, 40.0, 43.0, 48.0, 53.0, 60.0, 75.0, 118.0]
HV 63A | HV 63A | 63 | 0 | [10.0, 2.84, 0.368, 0.164, 0.1, 0.0621, 0.0378, 0.0195, 0.01] | [10.0, 1.82, 0.344, 0.1, 0.0467, 0.0269, 0.01] | 0 | [189.0, 220.0, 300.0, 350.0, 393.0, 450.0, 530.0, 700.0, 961.0] | [378.0, 500.0, 700.0, 934.0, 1200.0, 1500.0, 2366.0]
HV 80A | HV 80A | 80 | 0 | [10.0, 2.05, 0.369, 0.198, 0.1, 0.051, 0.0298, 0.01] | [10.0, 4.15, 1.03, 0.198, 0.1, 0.051, 0.0172, 0.01] | 0 | [240.0, 300.0, 400.0, 450.0, 530.0, 650.0, 800.0, 1311.0] | [480.0, 550.0, 700.0, 1000.0, 1260.0, 1600.0, 2500.0, 3227.0]
Siemens NH-1-100 | Siemens NH-1-100 | 100 | [5400.0, 2000.0, 400.0, 20.0, 1.0, 0.2, 0.012, 0.004] | 0 | 0 | [150.0, 190.0, 250.0, 430.0, 900.0, 1250.0, 2700.0, 3600.0] | 0 | 0
Siemens NH-1-125 | Siemens NH-1-125 | 125 | [4800.0, 120.0, 7.0, 0.1, 0.004] | 0 | 0 | [180.0, 400.0, 740.0, 2000.0, 4250.0] | 0 | 0
Siemens NH-1-16 | Siemens NH-1-16 | 16 | [4000.0, 400.0, 2.0, 0.1, 0.04, 0.01] | 0 | 0 | [26.0, 35.0, 75.0, 150.0, 200.0, 300.0] | 0 | 0
Siemens NH-1-160 | Siemens NH-1-160 | 160 | [4800.0, 120.0, 7.0, 0.1, 0.004] | 0 | 0 | [210.0, 500.0, 900.0, 2300.0, 5000.0] | 0 | 0
Siemens NH-1-25 | Siemens NH-1-25 | 25 | [4000.0, 1000.0, 10.0, 0.2, 0.02, 0.01] | 0 | 0 | [40.0, 50.0, 100.0, 210.0, 400.0, 500.0] | 0 | 0
Siemens NH-1-50 | Siemens NH-1-50 | 50 | [4000.0, 40.0, 4.0, 1.0, 0.02, 0.01] | 0 | 0 | [86.0, 200.0, 300.0, 400.0, 1000.0, 1280.0] | 0 | 0
Siemens NH-1-63 | Siemens NH-1-63 | 63 | [4000.0, 100.0, 10.0, 2.0, 0.04, 0.01] | 0 | 0 | [100.0, 200.0, 300.0, 400.0, 1000.0, 1500.0] | 0 | 0
Siemens NH-1-80 | Siemens NH-1-80 | 80 | [4800.0, 120.0, 7.0, 0.1, 0.01] | 0 | 0 | [150.58, 250.0, 450.0, 1150.0, 2470.0] | 0 | 0
Siemens NH-2-1000 | Siemens NH-2-1000 | 1000 | [4800.0, 120.0, 7.0, 0.1, 0.004] | 0 | 0 | [1900.0, 3500.0, 8400.0, 24000.0, 52000.0] | 0 | 0
Siemens NH-2-200 | Siemens NH-2-200 | 200 | [4800.0, 120.0, 7.0, 0.1, 0.004] | 0 | 0 | [280.0, 650.0, 1200.0, 3000.0, 7000.0] | 0 | 0
Siemens NH-2-224 | Siemens NH-2-224 | 224 | [4800.0, 120.0, 7.0, 0.2, 0.04, 0.004] | 0 | 0 | [400.0, 750.0, 1453.0, 3025.0, 4315.0, 7600.0] | 0 | 0
Siemens NH-2-250 | Siemens NH-2-250 | 250 | [4800.0, 120.0, 7.0, 0.1, 0.004] | 0 | 0 | [450.0, 800.0, 1650.0, 4000.0, 8500.0] | 0 | 0
Siemens NH-2-315 | Siemens NH-2-315 | 315 | [4800.0, 120.0, 7.0, 0.1, 0.004] | 0 | 0 | [550.0, 920.0, 1900.0, 5000.0, 11000.0] | 0 | 0
Siemens NH-2-355 | Siemens NH-2-355 | 355 | [4800.0, 120.0, 6.0, 0.1, 0.004] | 0 | 0 | [650.0, 1116.27, 2350.0, 5840.0, 12790.0] | 0 | 0
Siemens NH-2-400 | Siemens NH-2-400 | 400 | [4800.0, 120.0, 7.0, 0.1, 0.004] | 0 | 0 | [720.0, 1350.0, 2800.0, 6500.0, 15000.0] | 0 | 0
Siemens NH-2-425 | Siemens NH-2-425 | 425 | [4800.0, 120.0, 7.0, 0.1, 0.004] | 0 | 0 | [850.0, 1500.0, 3050.0, 7500.0, 16500.0] | 0 | 0
Siemens NH-2-630 | Siemens NH-2-630 | 630 | [4800.0, 120.0, 7.0, 0.1, 0.004] | 0 | 0 | [1200.0, 2000.0, 4800.0, 12000.0, 26000.0] | 0 | 0

## dtypes
| element | column | dtype
0 | bus | name | object
1 | bus | vn_kv | float64
2 | bus | type | object
3 | bus | zone | object
4 | bus | in_service | bool
5 | load | name | object
6 | load | bus | uint32
7 | load | p_mw | float64
8 | load | q_mvar | float64
9 | load | const_z_percent | float64
10 | load | const_i_percent | float64
11 | load | sn_mva | float64
12 | load | scaling | float64
13 | load | in_service | bool
14 | load | type | object
15 | ext_grid | name | object
16 | ext_grid | bus | uint32
17 | ext_grid | vm_pu | float64
18 | ext_grid | va_degree | float64
19 | ext_grid | slack_weight | float64
20 | ext_grid | in_service | bool
21 | line | name | object
22 | line | std_type | object
23 | line | from_bus | uint32
24 | line | to_bus | uint32
25 | line | length_km | float64
26 | line | r_ohm_per_km | float64
27 | line | x_ohm_per_km | float64
28 | line | c_nf_per_km | float64
29 | line | g_us_per_km | float64
30 | line | max_i_ka | float64
31 | line | df | float64
32 | line | parallel | uint32
33 | line | type | object
34 | line | in_service | bool
35 | trafo | name | object
36 | trafo | std_type | object
37 | trafo | hv_bus | uint32
38 | trafo | lv_bus | uint32
39 | trafo | sn_mva | float64
40 | trafo | vn_hv_kv | float64
41 | trafo | vn_lv_kv | float64
42 | trafo | vk_percent | float64
43 | trafo | vkr_percent | float64
44 | trafo | pfe_kw | float64
45 | trafo | i0_percent | float64
46 | trafo | shift_degree | float64
47 | trafo | tap_side | object
48 | trafo | tap_neutral | int32
49 | trafo | tap_min | int32
50 | trafo | tap_max | int32
51 | trafo | tap_step_percent | float64
52 | trafo | tap_step_degree | float64
53 | trafo | tap_pos | int32
54 | trafo | tap_phase_shifter | bool
55 | trafo | parallel | uint32
56 | trafo | df | float64
57 | trafo | in_service | bool
58 | line_geodata | coords | object
59 | bus_geodata | x | float64
60 | bus_geodata | y | float64
61 | bus_geodata | coords | object

## parameters
| version | format_version | converged | OPF_converged | name | f_hz | sn_mva
0 | 2.14.6 | 2.14.0 | FALSE | FALSE |  | 50 | 1