## bus
| name | vn_kv | type | zone | in_service
0 | bus_LV_5398-10_0_5_node_0 | 0.4 | n |  | TRUE
1 | bus_LV_5398-10_0_5_node_1 | 0.4 | n |  | TRUE
2 | bus_LV_5398-10_0_5_node_166 | 0.4 | n |  | TRUE
3 | bus_LV_5398-10_0_5_node_146 | 0.4 | n |  | TRUE
4 | bus_LV_5398-10_0_5_node_156 | 0.4 | n |  | TRUE
5 | bus_LV_5398-10_0_5_node_154 | 0.4 | n |  | TRUE
6 | bus_LV_5398-10_0_5_node_144 | 0.4 | n |  | TRUE
7 | bus_LV_5398-10_0_5_node_45 | 0.4 | n |  | TRUE
8 | bus_LV_5398-10_0_5_node_46 | 0.4 | n |  | TRUE
9 | bus_LV_5398-10_0_5_node_47 | 0.4 | n |  | TRUE
10 | bus_LV_5398-10_0_5_node_48 | 0.4 | n |  | TRUE
11 | bus_LV_5398-10_0_5_node_49 | 0.4 | n |  | TRUE
12 | bus_LV_5398-10_0_5_node_88 | 0.4 | n |  | TRUE
13 | bus_LV_5398-10_0_5_node_91 | 0.4 | n |  | TRUE
14 | bus_LV_5398-10_0_5_node_87 | 0.4 | n |  | TRUE
15 | bus_LV_5398-10_0_5_node_92 | 0.4 | n |  | TRUE
16 | bus_LV_5398-10_0_5_node_50 | 0.4 | n |  | TRUE
17 | bus_LV_5398-10_0_5_node_68 | 0.4 | n |  | TRUE
18 | bus_LV_5398-10_0_5_node_78 | 0.4 | n |  | TRUE
19 | bus_LV_5398-10_0_5_node_67 | 0.4 | n |  | TRUE
20 | bus_LV_5398-10_0_5_node_51 | 0.4 | n |  | TRUE
21 | bus_LV_5398-10_0_5_node_52 | 0.4 | n |  | TRUE
22 | bus_LV_5398-10_0_5_node_53 | 0.4 | n |  | TRUE
23 | bus_LV_5398-10_0_5_node_66 | 0.4 | n |  | TRUE
24 | bus_LV_5398-10_0_5_node_65 | 0.4 | n |  | TRUE
25 | bus_LV_5398-10_0_5_node_54 | 0.4 | n |  | TRUE
26 | bus_LV_5398-10_0_5_node_55 | 0.4 | n |  | TRUE
27 | bus_LV_5398-10_0_5_node_110 | 0.4 | n |  | TRUE
28 | bus_LV_5398-10_0_5_node_117 | 0.4 | n |  | TRUE
29 | bus_LV_5398-10_0_5_node_56 | 0.4 | n |  | TRUE
30 | bus_LV_5398-10_0_5_node_57 | 0.4 | n |  | TRUE
31 | bus_LV_5398-10_0_5_node_58 | 0.4 | n |  | TRUE
32 | bus_LV_5398-10_0_5_node_59 | 0.4 | n |  | TRUE
33 | bus_LV_5398-10_0_5_node_60 | 0.4 | n |  | TRUE
34 | bus_LV_5398-10_0_5_node_61 | 0.4 | n |  | TRUE
35 | bus_LV_5398-10_0_5_node_62 | 0.4 | n |  | TRUE
36 | bus_LV_5398-10_0_5_node_63 | 0.4 | n |  | TRUE
37 | bus_LV_5398-10_0_5_node_64 | 0.4 | n |  | TRUE
38 | bus_LV_5398-10_0_5_node_79 | 0.4 | n |  | TRUE
39 | bus_LV_5398-10_0_5_node_70 | 0.4 | n |  | TRUE
40 | bus_LV_5398-10_0_5_node_71 | 0.4 | n |  | TRUE
41 | bus_LV_5398-10_0_5_node_72 | 0.4 | n |  | TRUE
42 | bus_LV_5398-10_0_5_node_73 | 0.4 | n |  | TRUE
43 | bus_LV_5398-10_0_5_node_74 | 0.4 | n |  | TRUE
44 | bus_LV_5398-10_0_5_node_75 | 0.4 | n |  | TRUE
45 | bus_LV_5398-10_0_5_node_76 | 0.4 | n |  | TRUE
46 | bus_LV_5398-10_0_5_node_77 | 0.4 | n |  | TRUE
47 | bus_LV_5398-10_0_5_node_81 | 0.4 | n |  | TRUE
48 | bus_LV_5398-10_0_5_node_82 | 0.4 | n |  | TRUE
49 | bus_LV_5398-10_0_5_node_80 | 0.4 | n |  | TRUE
50 | bus_LV_5398-10_0_5_node_83 | 0.4 | n |  | TRUE
51 | bus_LV_5398-10_0_5_node_85 | 0.4 | n |  | TRUE
52 | bus_LV_5398-10_0_5_node_84 | 0.4 | n |  | TRUE
53 | bus_LV_5398-10_0_5_node_86 | 0.4 | n |  | TRUE
54 | bus_LV_5398-10_0_5_node_89 | 0.4 | n |  | TRUE
55 | bus_LV_5398-10_0_5_node_101 | 0.4 | n |  | TRUE
56 | bus_LV_5398-10_0_5_node_100 | 0.4 | n |  | TRUE
57 | bus_LV_5398-10_0_5_node_90 | 0.4 | n |  | TRUE
58 | bus_LV_5398-10_0_5_node_102 | 0.4 | n |  | TRUE
59 | bus_LV_5398-10_0_5_node_103 | 0.4 | n |  | TRUE
60 | bus_LV_5398-10_0_5_node_97 | 0.4 | n |  | TRUE
61 | bus_LV_5398-10_0_5_node_99 | 0.4 | n |  | TRUE
62 | bus_LV_5398-10_0_5_node_93 | 0.4 | n |  | TRUE
63 | bus_LV_5398-10_0_5_node_94 | 0.4 | n |  | TRUE
64 | bus_LV_5398-10_0_5_node_95 | 0.4 | n |  | TRUE
65 | bus_LV_5398-10_0_5_node_96 | 0.4 | n |  | TRUE
66 | bus_LV_5398-10_0_5_node_98 | 0.4 | n |  | TRUE
67 | bus_LV_5398-10_0_5_node_107 | 0.4 | n |  | TRUE
68 | bus_LV_5398-10_0_5_node_105 | 0.4 | n |  | TRUE
69 | bus_LV_5398-10_0_5_node_109 | 0.4 | n |  | TRUE
70 | bus_LV_5398-10_0_5_node_106 | 0.4 | n |  | TRUE
71 | bus_LV_5398-10_0_5_node_104 | 0.4 | n |  | TRUE
72 | bus_LV_5398-10_0_5_node_155 | 0.4 | n |  | TRUE
73 | bus_LV_5398-10_0_5_node_153 | 0.4 | n |  | TRUE
74 | bus_LV_5398-10_0_5_node_151 | 0.4 | n |  | TRUE
75 | bus_LV_5398-10_0_5_node_108 | 0.4 | n |  | TRUE
76 | bus_LV_5398-10_0_5_node_111 | 0.4 | n |  | TRUE
77 | bus_LV_5398-10_0_5_node_112 | 0.4 | n |  | TRUE
78 | bus_LV_5398-10_0_5_node_118 | 0.4 | n |  | TRUE
79 | bus_LV_5398-10_0_5_node_113 | 0.4 | n |  | TRUE
80 | bus_LV_5398-10_0_5_node_114 | 0.4 | n |  | TRUE
81 | bus_LV_5398-10_0_5_node_115 | 0.4 | n |  | TRUE
82 | bus_LV_5398-10_0_5_node_116 | 0.4 | n |  | TRUE
83 | bus_LV_5398-10_0_5_node_125 | 0.4 | n |  | TRUE
84 | bus_LV_5398-10_0_5_node_122 | 0.4 | n |  | TRUE
85 | bus_LV_5398-10_0_5_node_130 | 0.4 | n |  | TRUE
86 | bus_LV_5398-10_0_5_node_135 | 0.4 | n |  | TRUE
87 | bus_LV_5398-10_0_5_node_119 | 0.4 | n |  | TRUE
88 | bus_LV_5398-10_0_5_node_120 | 0.4 | n |  | TRUE
89 | bus_LV_5398-10_0_5_node_121 | 0.4 | n |  | TRUE
90 | bus_LV_5398-10_0_5_node_123 | 0.4 | n |  | TRUE
91 | bus_LV_5398-10_0_5_node_124 | 0.4 | n |  | TRUE
92 | bus_LV_5398-10_0_5_node_131 | 0.4 | n |  | TRUE
93 | bus_LV_5398-10_0_5_node_126 | 0.4 | n |  | TRUE
94 | bus_LV_5398-10_0_5_node_127 | 0.4 | n |  | TRUE
95 | bus_LV_5398-10_0_5_node_128 | 0.4 | n |  | TRUE
96 | bus_LV_5398-10_0_5_node_129 | 0.4 | n |  | TRUE
97 | bus_LV_5398-10_0_5_node_132 | 0.4 | n |  | TRUE
98 | bus_LV_5398-10_0_5_node_133 | 0.4 | n |  | TRUE
99 | bus_LV_5398-10_0_5_node_136 | 0.4 | n |  | TRUE
100 | bus_LV_5398-10_0_5_node_134 | 0.4 | n |  | TRUE
101 | bus_LV_5398-10_0_5_node_139 | 0.4 | n |  | TRUE
102 | bus_LV_5398-10_0_5_node_138 | 0.4 | n |  | TRUE
103 | bus_LV_5398-10_0_5_node_140 | 0.4 | n |  | TRUE
104 | bus_LV_5398-10_0_5_node_141 | 0.4 | n |  | TRUE
105 | bus_LV_5398-10_0_5_node_142 | 0.4 | n |  | TRUE
106 | bus_LV_5398-10_0_5_node_143 | 0.4 | n |  | TRUE
107 | bus_LV_5398-10_0_5_node_145 | 0.4 | n |  | TRUE
108 | bus_LV_5398-10_0_5_node_162 | 0.4 | n |  | TRUE
109 | bus_LV_5398-10_0_5_node_152 | 0.4 | n |  | TRUE
110 | bus_LV_5398-10_0_5_node_147 | 0.4 | n |  | TRUE
111 | bus_LV_5398-10_0_5_node_148 | 0.4 | n |  | TRUE
112 | bus_LV_5398-10_0_5_node_149 | 0.4 | n |  | TRUE
113 | bus_LV_5398-10_0_5_node_150 | 0.4 | n |  | TRUE
114 | bus_LV_5398-10_0_5_node_160 | 0.4 | n |  | TRUE
115 | bus_LV_5398-10_0_5_node_157 | 0.4 | n |  | TRUE
116 | bus_LV_5398-10_0_5_node_158 | 0.4 | n |  | TRUE
117 | bus_LV_5398-10_0_5_node_159 | 0.4 | n |  | TRUE
118 | bus_LV_5398-10_0_5_node_161 | 0.4 | n |  | TRUE
119 | bus_MV_72_2_node_72 | 20 | n |  | TRUE

## load
| name | bus | p_mw | q_mvar | const_z_percent | const_i_percent | sn_mva | scaling | in_service | type
0 | LV_5398-10_0_5_load_0 | 0 | 0.0016351 | 0.00040979 | 0 | 0 |  | 1 | TRUE | wye
1 | LV_5398-10_0_5_load_166 | 2 | 0.010312 | 0.0025843 | 0 | 0 |  | 1 | TRUE | wye
2 | LV_5398-10_0_5_load_156 | 4 | 0.00068599 | 0.00017192 | 0 | 0 |  | 1 | TRUE | wye
3 | LV_5398-10_0_5_load_154 | 5 | 0.00091005 | 0.00022808 | 0 | 0 |  | 1 | TRUE | wye
4 | LV_5398-10_0_5_load_144 | 6 | 0.0013636 | 0.00034175 | 0 | 0 |  | 1 | TRUE | wye
5 | LV_5398-10_0_5_load_45 | 7 | 0.0028177 | 0.00070617 | 0 | 0 |  | 1 | TRUE | wye
6 | LV_5398-10_0_5_load_46 | 8 | 0.0029493 | 0.00073916 | 0 | 0 |  | 1 | TRUE | wye
7 | LV_5398-10_0_5_load_47 | 9 | 0.00075459 | 0.00018912 | 0 | 0 |  | 1 | TRUE | wye
8 | LV_5398-10_0_5_load_48 | 10 | 0.015202 | 0.00381 | 0 | 0 |  | 1 | TRUE | wye
9 | LV_5398-10_0_5_load_49 | 11 | 0.0020408 | 0.00051148 | 0 | 0 |  | 1 | TRUE | wye
10 | LV_5398-10_0_5_load_88 | 12 | 0.0019117 | 0.00047911 | 0 | 0 |  | 1 | TRUE | wye
11 | LV_5398-10_0_5_load_91 | 13 | 0.0030882 | 0.00077397 | 0 | 0 |  | 1 | TRUE | wye
12 | LV_5398-10_0_5_load_87 | 14 | 0.005305 | 0.0013295 | 0 | 0 |  | 1 | TRUE | wye
13 | LV_5398-10_0_5_load_92 | 15 | 0.0041457 | 0.001039 | 0 | 0 |  | 1 | TRUE | wye
14 | LV_5398-10_0_5_load_50 | 16 | 0.0011275 | 0.00028257 | 0 | 0 |  | 1 | TRUE | wye
15 | LV_5398-10_0_5_load_68 | 17 | 0.0039233 | 0.00098328 | 0 | 0 |  | 1 | TRUE | wye
16 | LV_5398-10_0_5_load_78 | 18 | 0.0025176 | 0.00063098 | 0 | 0 |  | 1 | TRUE | wye
17 | LV_5398-10_0_5_load_67 | 19 | 0.0029819 | 0.00074733 | 0 | 0 |  | 1 | TRUE | wye
18 | LV_5398-10_0_5_load_51 | 20 | 0.026138 | 0.0065509 | 0 | 0 |  | 1 | TRUE | wye
19 | LV_5398-10_0_5_load_52 | 21 | 0.023627 | 0.0059215 | 0 | 0 |  | 1 | TRUE | wye
20 | LV_5398-10_0_5_load_53 | 22 | 0.016118 | 0.0040396 | 0 | 0 |  | 1 | TRUE | wye
21 | LV_5398-10_0_5_load_66 | 23 | 0.0016348 | 0.00040973 | 0 | 0 |  | 1 | TRUE | wye
22 | LV_5398-10_0_5_load_65 | 24 | 0.0011934 | 0.0002991 | 0 | 0 |  | 1 | TRUE | wye
23 | LV_5398-10_0_5_load_54 | 25 | 0.0032603 | 0.00081711 | 0 | 0 |  | 1 | TRUE | wye
24 | LV_5398-10_0_5_load_55 | 26 | 0.0072175 | 0.0018089 | 0 | 0 |  | 1 | TRUE | wye
25 | LV_5398-10_0_5_load_110 | 27 | 0.0038093 | 0.0009547 | 0 | 0 |  | 1 | TRUE | wye
26 | LV_5398-10_0_5_load_117 | 28 | 0.0027495 | 0.00068908 | 0 | 0 |  | 1 | TRUE | wye
27 | LV_5398-10_0_5_load_56 | 29 | 0.0025912 | 0.00064942 | 0 | 0 |  | 1 | TRUE | wye
28 | LV_5398-10_0_5_load_57 | 30 | 0.0019558 | 0.00049018 | 0 | 0 |  | 1 | TRUE | wye
29 | LV_5398-10_0_5_load_58 | 31 | 0.001427 | 0.00035765 | 0 | 0 |  | 1 | TRUE | wye
30 | LV_5398-10_0_5_load_59 | 32 | 0.0021094 | 0.00052867 | 0 | 0 |  | 1 | TRUE | wye
31 | LV_5398-10_0_5_load_60 | 33 | 0.0020903 | 0.00052388 | 0 | 0 |  | 1 | TRUE | wye
32 | LV_5398-10_0_5_load_61 | 34 | 0.00099009 | 0.00024814 | 0 | 0 |  | 1 | TRUE | wye
33 | LV_5398-10_0_5_load_62 | 35 | 0.0010872 | 0.00027248 | 0 | 0 |  | 1 | TRUE | wye
34 | LV_5398-10_0_5_load_63 | 36 | 0.0013991 | 0.00035065 | 0 | 0 |  | 1 | TRUE | wye
35 | LV_5398-10_0_5_load_64 | 37 | 0.0011773 | 0.00029506 | 0 | 0 |  | 1 | TRUE | wye
36 | LV_5398-10_0_5_load_79 | 38 | 0.0027541 | 0.00069023 | 0 | 0 |  | 1 | TRUE | wye
37 | LV_5398-10_0_5_load_70 | 39 | 0.0035933 | 0.00090056 | 0 | 0 |  | 1 | TRUE | wye
38 | LV_5398-10_0_5_load_71 | 40 | 0.0047886 | 0.0012001 | 0 | 0 |  | 1 | TRUE | wye
39 | LV_5398-10_0_5_load_73 | 42 | 0.0033217 | 0.00083251 | 0 | 0 |  | 1 | TRUE | wye
40 | LV_5398-10_0_5_load_74 | 43 | 0.0037475 | 0.00093921 | 0 | 0 |  | 1 | TRUE | wye
41 | LV_5398-10_0_5_load_75 | 44 | 0.0028044 | 0.00070284 | 0 | 0 |  | 1 | TRUE | wye
42 | LV_5398-10_0_5_load_76 | 45 | 0.0031848 | 0.00079819 | 0 | 0 |  | 1 | TRUE | wye
43 | LV_5398-10_0_5_load_77 | 46 | 0.0043175 | 0.0010821 | 0 | 0 |  | 1 | TRUE | wye
44 | LV_5398-10_0_5_load_81 | 47 | 0.0038019 | 0.00095284 | 0 | 0 |  | 1 | TRUE | wye
45 | LV_5398-10_0_5_load_80 | 49 | 0.0027438 | 0.00068767 | 0 | 0 |  | 1 | TRUE | wye
46 | LV_5398-10_0_5_load_83 | 50 | 0.0037885 | 0.00094949 | 0 | 0 |  | 1 | TRUE | wye
47 | LV_5398-10_0_5_load_85 | 51 | 0.0041502 | 0.0010402 | 0 | 0 |  | 1 | TRUE | wye
48 | LV_5398-10_0_5_load_84 | 52 | 0.038399 | 0.0096237 | 0 | 0 |  | 1 | TRUE | wye
49 | LV_5398-10_0_5_load_89 | 54 | 0.0070273 | 0.0017612 | 0 | 0 |  | 1 | TRUE | wye
50 | LV_5398-10_0_5_load_100 | 56 | 0.0015348 | 0.00038465 | 0 | 0 |  | 1 | TRUE | wye
51 | LV_5398-10_0_5_load_90 | 57 | 0.00097505 | 0.00024437 | 0 | 0 |  | 1 | TRUE | wye
52 | LV_5398-10_0_5_load_102 | 58 | 0.010108 | 0.0025333 | 0 | 0 |  | 1 | TRUE | wye
53 | LV_5398-10_0_5_load_103 | 59 | 0.0089518 | 0.0022435 | 0 | 0 |  | 1 | TRUE | wye
54 | LV_5398-10_0_5_load_99 | 61 | 0.00097123 | 0.00024341 | 0 | 0 |  | 1 | TRUE | wye
55 | LV_5398-10_0_5_load_93 | 62 | 0.0066413 | 0.0016645 | 0 | 0 |  | 1 | TRUE | wye
56 | LV_5398-10_0_5_load_94 | 63 | 0.0043708 | 0.0010954 | 0 | 0 |  | 1 | TRUE | wye
57 | LV_5398-10_0_5_load_95 | 64 | 0.0077424 | 0.0019404 | 0 | 0 |  | 1 | TRUE | wye
58 | LV_5398-10_0_5_load_96 | 65 | 0.0052094 | 0.0013056 | 0 | 0 |  | 1 | TRUE | wye
59 | LV_5398-10_0_5_load_98 | 66 | 0.0073908 | 0.0018523 | 0 | 0 |  | 1 | TRUE | wye
60 | LV_5398-10_0_5_load_109 | 69 | 0.0040472 | 0.0010143 | 0 | 0 |  | 1 | TRUE | wye
61 | LV_5398-10_0_5_load_155 | 72 | 0.0038922 | 0.00097548 | 0 | 0 |  | 1 | TRUE | wye
62 | LV_5398-10_0_5_load_153 | 73 | 0.015565 | 0.003901 | 0 | 0 |  | 1 | TRUE | wye
63 | LV_5398-10_0_5_load_151 | 74 | 0.0043973 | 0.0011021 | 0 | 0 |  | 1 | TRUE | wye
64 | LV_5398-10_0_5_load_108 | 75 | 0.0033599 | 0.00084206 | 0 | 0 |  | 1 | TRUE | wye
65 | LV_5398-10_0_5_load_111 | 76 | 0.0060609 | 0.001519 | 0 | 0 |  | 1 | TRUE | wye
66 | LV_5398-10_0_5_load_112 | 77 | 0.0022961 | 0.00057546 | 0 | 0 |  | 1 | TRUE | wye
67 | LV_5398-10_0_5_load_118 | 78 | 0.0027692 | 0.00069403 | 0 | 0 |  | 1 | TRUE | wye
68 | LV_5398-10_0_5_load_113 | 79 | 0.0035353 | 0.00088604 | 0 | 0 |  | 1 | TRUE | wye
69 | LV_5398-10_0_5_load_115 | 81 | 0.0027726 | 0.00069489 | 0 | 0 |  | 1 | TRUE | wye
70 | LV_5398-10_0_5_load_116 | 82 | 0.0020536 | 0.00051468 | 0 | 0 |  | 1 | TRUE | wye
71 | LV_5398-10_0_5_load_125 | 83 | 0.0026066 | 0.00065328 | 0 | 0 |  | 1 | TRUE | wye
72 | LV_5398-10_0_5_load_130 | 85 | 0.0027107 | 0.00067936 | 0 | 0 |  | 1 | TRUE | wye
73 | LV_5398-10_0_5_load_120 | 88 | 0.0021277 | 0.00053325 | 0 | 0 |  | 1 | TRUE | wye
74 | LV_5398-10_0_5_load_121 | 89 | 0.0020009 | 0.00050148 | 0 | 0 |  | 1 | TRUE | wye
75 | LV_5398-10_0_5_load_123 | 90 | 0.0040403 | 0.0010126 | 0 | 0 |  | 1 | TRUE | wye
76 | LV_5398-10_0_5_load_124 | 91 | 0.0024605 | 0.00061666 | 0 | 0 |  | 1 | TRUE | wye
77 | LV_5398-10_0_5_load_131 | 92 | 0.0060076 | 0.0015057 | 0 | 0 |  | 1 | TRUE | wye
78 | LV_5398-10_0_5_load_126 | 93 | 0.0038914 | 0.00097527 | 0 | 0 |  | 1 | TRUE | wye
79 | LV_5398-10_0_5_load_127 | 94 | 0.00212 | 0.00053133 | 0 | 0 |  | 1 | TRUE | wye
80 | LV_5398-10_0_5_load_128 | 95 | 0.0022096 | 0.00055377 | 0 | 0 |  | 1 | TRUE | wye
81 | LV_5398-10_0_5_load_129 | 96 | 0.0022786 | 0.00057108 | 0 | 0 |  | 1 | TRUE | wye
82 | LV_5398-10_0_5_load_132 | 97 | 0.0021576 | 0.00054075 | 0 | 0 |  | 1 | TRUE | wye
83 | LV_5398-10_0_5_load_133 | 98 | 0.0026937 | 0.00067511 | 0 | 0 |  | 1 | TRUE | wye
84 | LV_5398-10_0_5_load_136 | 99 | 0.0030433 | 0.00076271 | 0 | 0 |  | 1 | TRUE | wye
85 | LV_5398-10_0_5_load_134 | 100 | 0.0027966 | 0.0007009 | 0 | 0 |  | 1 | TRUE | wye
86 | LV_5398-10_0_5_load_139 | 101 | 0.0017317 | 0.00043401 | 0 | 0 |  | 1 | TRUE | wye
87 | LV_5398-10_0_5_load_138 | 102 | 0.0026155 | 0.00065551 | 0 | 0 |  | 1 | TRUE | wye
88 | LV_5398-10_0_5_load_140 | 103 | 0.0047333 | 0.0011863 | 0 | 0 |  | 1 | TRUE | wye
89 | LV_5398-10_0_5_load_141 | 104 | 0.002368 | 0.00059347 | 0 | 0 |  | 1 | TRUE | wye
90 | LV_5398-10_0_5_load_142 | 105 | 0.0023683 | 0.00059355 | 0 | 0 |  | 1 | TRUE | wye
91 | LV_5398-10_0_5_load_145 | 107 | 0.0019598 | 0.00049117 | 0 | 0 |  | 1 | TRUE | wye
92 | LV_5398-10_0_5_load_162 | 108 | 0.00088875 | 0.00022274 | 0 | 0 |  | 1 | TRUE | wye
93 | LV_5398-10_0_5_load_152 | 109 | 0.0010319 | 0.00025861 | 0 | 0 |  | 1 | TRUE | wye
94 | LV_5398-10_0_5_load_147 | 110 | 0.013422 | 0.0033638 | 0 | 0 |  | 1 | TRUE | wye
95 | LV_5398-10_0_5_load_148 | 111 | 0.0035631 | 0.00089299 | 0 | 0 |  | 1 | TRUE | wye
96 | LV_5398-10_0_5_load_149 | 112 | 0.00099032 | 0.0002482 | 0 | 0 |  | 1 | TRUE | wye
97 | LV_5398-10_0_5_load_150 | 113 | 0.0010548 | 0.00026436 | 0 | 0 |  | 1 | TRUE | wye
98 | LV_5398-10_0_5_load_160 | 114 | 0.00075061 | 0.00018812 | 0 | 0 |  | 1 | TRUE | wye
99 | LV_5398-10_0_5_load_157 | 115 | 0.00096432 | 0.00024168 | 0 | 0 |  | 1 | TRUE | wye
100 | LV_5398-10_0_5_load_158 | 116 | 0.00081864 | 0.00020517 | 0 | 0 |  | 1 | TRUE | wye
101 | LV_5398-10_0_5_load_161 | 118 | 0.0064996 | 0.001629 | 0 | 0 |  | 1 | TRUE | wye

## ext_grid
| name | bus | vm_pu | va_degree | slack_weight | in_service
0 |  | 54 | 1 | 0 | 1 | TRUE

## line
| name | std_type | from_bus | to_bus | length_km | r_ohm_per_km | x_ohm_per_km | c_nf_per_km | g_us_per_km | max_i_ka | df | parallel | type | in_service
0 | LV_5398-10_0_5_line_0 |  | 0 | 1 | 0.1253 | 0.125 | 0.08 | 261 | 0 | 0.364 | 1 | 1 | cs | TRUE
1 | LV_5398-10_0_5_line_1 |  | 1 | 2 | 0.25301 | 0.125 | 0.08 | 261 | 0 | 0.364 | 1 | 1 | cs | TRUE
2 | LV_5398-10_0_5_line_2 |  | 1 | 3 | 0.81603 | 0.125 | 0.08 | 261 | 0 | 0.364 | 1 | 2 | cs | TRUE
3 | LV_5398-10_0_5_line_3 |  | 3 | 4 | 0.074777 | 0.125 | 0.08 | 261 | 0 | 0.364 | 1 | 1 | cs | TRUE
4 | LV_5398-10_0_5_line_4 |  | 3 | 5 | 0.064372 | 0.125 | 0.08 | 261 | 0 | 0.364 | 1 | 3 | cs | TRUE
5 | LV_5398-10_0_5_line_5 |  | 3 | 6 | 0.042292 | 0.125 | 0.08 | 261 | 0 | 0.364 | 1 | 1 | cs | TRUE
6 | LV_5398-10_0_5_line_6 |  | 4 | 108 | 0.0086121 | 0.125 | 0.08 | 261 | 0 | 0.364 | 1 | 1 | cs | TRUE
7 | LV_5398-10_0_5_line_7 |  | 5 | 109 | 0.040032 | 0.125 | 0.08 | 261 | 0 | 0.364 | 1 | 4 | cs | TRUE
8 | LV_5398-10_0_5_line_8 |  | 6 | 106 | 0.020218 | 0.125 | 0.08 | 261 | 0 | 0.364 | 1 | 1 | cs | TRUE
9 | LV_5398-10_0_5_line_9 |  | 7 | 8 | 0.15015 | 0.125 | 0.08 | 261 | 0 | 0.364 | 1 | 1 | cs | TRUE
10 | LV_5398-10_0_5_line_10 |  | 7 | 9 | 0.086382 | 0.125 | 0.08 | 261 | 0 | 0.364 | 1 | 1 | cs | TRUE
11 | LV_5398-10_0_5_line_11 |  | 8 | 10 | 0.047941 | 0.125 | 0.08 | 261 | 0 | 0.364 | 1 | 1 | cs | TRUE
12 | LV_5398-10_0_5_line_12 |  | 9 | 11 | 0.012615 | 0.125 | 0.08 | 261 | 0 | 0.364 | 1 | 1 | cs | TRUE
13 | LV_5398-10_0_5_line_13 |  | 11 | 16 | 0.045209 | 0.125 | 0.08 | 261 | 0 | 0.364 | 1 | 2 | cs | TRUE
14 | LV_5398-10_0_5_line_14 |  | 12 | 13 | 0.02486 | 0.125 | 0.08 | 261 | 0 | 0.364 | 1 | 4 | cs | TRUE
15 | LV_5398-10_0_5_line_15 |  | 12 | 14 | 0.0078291 | 0.125 | 0.08 | 261 | 0 | 0.364 | 1 | 4 | cs | TRUE
16 | LV_5398-10_0_5_line_16 |  | 13 | 15 | 0.014344 | 0.125 | 0.08 | 261 | 0 | 0.364 | 1 | 4 | cs | TRUE
17 | LV_5398-10_0_5_line_17 |  | 14 | 49 | 0.042645 | 0.125 | 0.08 | 261 | 0 | 0.364 | 1 | 4 | cs | TRUE
18 | LV_5398-10_0_5_line_18 |  | 15 | 62 | 0.013966 | 0.125 | 0.08 | 261 | 0 | 0.364 | 1 | 4 | cs | TRUE
19 | LV_5398-10_0_5_line_19 |  | 16 | 23 | 0.10958 | 0.125 | 0.08 | 261 | 0 | 0.364 | 1 | 4 | cs | TRUE
20 | LV_5398-10_0_5_line_20 |  | 17 | 18 | 0.037596 | 0.125 | 0.08 | 261 | 0 | 0.364 | 1 | 4 | cs | TRUE
21 | LV_5398-10_0_5_line_21 |  | 17 | 19 | 0.0034934 | 0.125 | 0.08 | 261 | 0 | 0.364 | 1 | 4 | cs | TRUE
22 | LV_5398-10_0_5_line_22 |  | 18 | 38 | 0.026443 | 0.125 | 0.08 | 261 | 0 | 0.364 | 1 | 4 | cs | TRUE
23 | LV_5398-10_0_5_line_23 |  | 19 | 23 | 0.03892 | 0.125 | 0.08 | 261 | 0 | 0.364 | 1 | 4 | cs | TRUE
24 | LV_5398-10_0_5_line_24 |  | 20 | 21 | 0.035437 | 0.125 | 0.08 | 261 | 0 | 0.364 | 1 | 1 | cs | TRUE
25 | LV_5398-10_0_5_line_25 |  | 20 | 22 | 0.093659 | 0.125 | 0.08 | 261 | 0 | 0.364 | 1 | 1 | cs | TRUE
26 | LV_5398-10_0_5_line_26 |  | 22 | 25 | 0.0058465 | 0.125 | 0.08 | 261 | 0 | 0.364 | 1 | 1 | cs | TRUE
27 | LV_5398-10_0_5_line_27 |  | 23 | 24 | 0.0034379 | 0.125 | 0.08 | 261 | 0 | 0.364 | 1 | 1 | cs | TRUE
28 | LV_5398-10_0_5_line_28 |  | 24 | 37 | 0.01479 | 0.125 | 0.08 | 261 | 0 | 0.364 | 1 | 1 | cs | TRUE
29 | LV_5398-10_0_5_line_29 |  | 25 | 26 | 0.028367 | 0.125 | 0.08 | 261 | 0 | 0.364 | 1 | 1 | cs | TRUE
30 | LV_5398-10_0_5_line_30 |  | 26 | 27 | 9.4211e-05 | 0.125 | 0.08 | 261 | 0 | 0.364 | 1 | 1 | cs | TRUE
31 | LV_5398-10_0_5_line_31 |  | 27 | 28 | 0.0093029 | 0.125 | 0.08 | 261 | 0 | 0.364 | 1 | 1 | cs | TRUE
32 | LV_5398-10_0_5_line_32 |  | 28 | 78 | 0.013407 | 0.125 | 0.08 | 261 | 0 | 0.364 | 1 | 2 | cs | TRUE
33 | LV_5398-10_0_5_line_33 |  | 29 | 30 | 0.0064491 | 0.125 | 0.08 | 261 | 0 | 0.364 | 1 | 1 | cs | TRUE
34 | LV_5398-10_0_5_line_34 |  | 29 | 31 | 0.016093 | 0.125 | 0.08 | 261 | 0 | 0.364 | 1 | 1 | cs | TRUE
35 | LV_5398-10_0_5_line_35 |  | 30 | 32 | 0.024436 | 0.125 | 0.08 | 261 | 0 | 0.364 | 1 | 1 | cs | TRUE
36 | LV_5398-10_0_5_line_36 |  | 31 | 33 | 0.0075153 | 0.125 | 0.08 | 261 | 0 | 0.364 | 1 | 1 | cs | TRUE
37 | LV_5398-10_0_5_line_37 |  | 32 | 34 | 0.012403 | 0.125 | 0.08 | 261 | 0 | 0.364 | 1 | 1 | cs | TRUE
38 | LV_5398-10_0_5_line_38 |  | 33 | 35 | 0.014101 | 0.125 | 0.08 | 261 | 0 | 0.364 | 1 | 1 | cs | TRUE
39 | LV_5398-10_0_5_line_39 |  | 35 | 36 | 0.0064188 | 0.125 | 0.08 | 261 | 0 | 0.364 | 1 | 1 | cs | TRUE
40 | LV_5398-10_0_5_line_40 |  | 36 | 37 | 0.0098733 | 0.125 | 0.08 | 261 | 0 | 0.364 | 1 | 1 | cs | TRUE
41 | LV_5398-10_0_5_line_41 |  | 38 | 49 | 0.011818 | 0.125 | 0.08 | 261 | 0 | 0.364 | 1 | 4 | cs | TRUE
42 | LV_5398-10_0_5_line_42 |  | 39 | 40 | 0.020215 | 0.125 | 0.08 | 261 | 0 | 0.364 | 1 | 1 | cs | TRUE
43 | LV_5398-10_0_5_line_43 |  | 39 | 41 | 0.0060856 | 0.125 | 0.08 | 261 | 0 | 0.364 | 1 | 1 | cs | TRUE
44 | LV_5398-10_0_5_line_44 |  | 41 | 42 | 0.015546 | 0.125 | 0.08 | 261 | 0 | 0.364 | 1 | 1 | cs | TRUE
45 | LV_5398-10_0_5_line_45 |  | 42 | 43 | 0.010736 | 0.125 | 0.08 | 261 | 0 | 0.364 | 1 | 1 | cs | TRUE
46 | LV_5398-10_0_5_line_46 |  | 43 | 44 | 0.007149 | 0.125 | 0.08 | 261 | 0 | 0.364 | 1 | 1 | cs | TRUE
47 | LV_5398-10_0_5_line_47 |  | 44 | 45 | 0.028038 | 0.125 | 0.08 | 261 | 0 | 0.364 | 1 | 1 | cs | TRUE
48 | LV_5398-10_0_5_line_48 |  | 45 | 46 | 0.020383 | 0.125 | 0.08 | 261 | 0 | 0.364 | 1 | 1 | cs | TRUE
49 | LV_5398-10_0_5_line_49 |  | 46 | 47 | 0.0014638 | 0.125 | 0.08 | 261 | 0 | 0.364 | 1 | 1 | cs | TRUE
50 | LV_5398-10_0_5_line_50 |  | 47 | 48 | 0.043767 | 0.125 | 0.08 | 261 | 0 | 0.364 | 1 | 1 | cs | TRUE
51 | LV_5398-10_0_5_line_51 |  | 48 | 50 | 0.011104 | 0.125 | 0.08 | 261 | 0 | 0.364 | 1 | 1 | cs | TRUE
52 | LV_5398-10_0_5_line_52 |  | 50 | 51 | 0.13602 | 0.125 | 0.08 | 261 | 0 | 0.364 | 1 | 1 | cs | TRUE
53 | LV_5398-10_0_5_line_53 |  | 51 | 54 | 0.042437 | 0.125 | 0.08 | 261 | 0 | 0.364 | 1 | 1 | cs | TRUE
54 | LV_5398-10_0_5_line_54 |  | 52 | 53 | 0.05109 | 0.125 | 0.08 | 261 | 0 | 0.364 | 1 | 1 | cs | TRUE
55 | LV_5398-10_0_5_line_55 |  | 53 | 55 | 0.012058 | 0.125 | 0.08 | 261 | 0 | 0.364 | 1 | 4 | cs | TRUE
56 | LV_5398-10_0_5_line_56 |  | 53 | 56 | 0.11444 | 0.125 | 0.08 | 261 | 0 | 0.364 | 1 | 4 | cs | TRUE
57 | LV_5398-10_0_5_line_57 |  | 54 | 57 | 0.092789 | 0.125 | 0.08 | 261 | 0 | 0.364 | 1 | 4 | cs | TRUE
58 | LV_5398-10_0_5_line_58 |  | 55 | 58 | 0.10236 | 0.125 | 0.08 | 261 | 0 | 0.364 | 1 | 4 | cs | TRUE
59 | LV_5398-10_0_5_line_59 |  | 55 | 59 | 0.081293 | 0.125 | 0.08 | 261 | 0 | 0.364 | 1 | 1 | cs | TRUE
60 | LV_5398-10_0_5_line_60 |  | 56 | 60 | 0.037928 | 0.125 | 0.08 | 261 | 0 | 0.364 | 1 | 4 | cs | TRUE
61 | LV_5398-10_0_5_line_61 |  | 57 | 60 | 0.018544 | 0.125 | 0.08 | 261 | 0 | 0.364 | 1 | 4 | cs | TRUE
62 | LV_5398-10_0_5_line_62 |  | 58 | 71 | 0.037122 | 0.125 | 0.08 | 261 | 0 | 0.364 | 1 | 4 | cs | TRUE
63 | LV_5398-10_0_5_line_63 |  | 60 | 61 | 0.0097903 | 0.125 | 0.08 | 261 | 0 | 0.364 | 1 | 4 | cs | TRUE
64 | LV_5398-10_0_5_line_64 |  | 61 | 68 | 0.033888 | 0.125 | 0.08 | 261 | 0 | 0.364 | 1 | 4 | cs | TRUE
65 | LV_5398-10_0_5_line_65 |  | 62 | 63 | 0.027879 | 0.125 | 0.08 | 261 | 0 | 0.364 | 1 | 4 | cs | TRUE
66 | LV_5398-10_0_5_line_66 |  | 63 | 64 | 0.031051 | 0.125 | 0.08 | 261 | 0 | 0.364 | 1 | 4 | cs | TRUE
67 | LV_5398-10_0_5_line_67 |  | 64 | 65 | 0.00962 | 0.125 | 0.08 | 261 | 0 | 0.364 | 1 | 4 | cs | TRUE
68 | LV_5398-10_0_5_line_68 |  | 65 | 66 | 0.016592 | 0.125 | 0.08 | 261 | 0 | 0.364 | 1 | 4 | cs | TRUE
69 | LV_5398-10_0_5_line_69 |  | 66 | 67 | 0.1117 | 0.125 | 0.08 | 261 | 0 | 0.364 | 1 | 4 | cs | TRUE
70 | LV_5398-10_0_5_line_70 |  | 67 | 69 | 0.0044427 | 0.125 | 0.08 | 261 | 0 | 0.364 | 1 | 4 | cs | TRUE
71 | LV_5398-10_0_5_line_71 |  | 68 | 70 | 0.050418 | 0.125 | 0.08 | 261 | 0 | 0.364 | 1 | 4 | cs | TRUE
72 | LV_5398-10_0_5_line_72 |  | 69 | 70 | 0.0018182 | 0.125 | 0.08 | 261 | 0 | 0.364 | 1 | 4 | cs | TRUE
73 | LV_5398-10_0_5_line_73 |  | 70 | 75 | 0.00033618 | 0.125 | 0.08 | 261 | 0 | 0.364 | 1 | 4 | cs | TRUE
74 | LV_5398-10_0_5_line_74 |  | 71 | 72 | 0.046571 | 0.125 | 0.08 | 261 | 0 | 0.364 | 1 | 1 | cs | TRUE
75 | LV_5398-10_0_5_line_75 |  | 71 | 73 | 0.0144 | 0.125 | 0.08 | 261 | 0 | 0.364 | 1 | 4 | cs | TRUE
76 | LV_5398-10_0_5_line_76 |  | 73 | 74 | 0.0013289 | 0.125 | 0.08 | 261 | 0 | 0.364 | 1 | 4 | cs | TRUE
77 | LV_5398-10_0_5_line_77 |  | 74 | 112 | 0.011648 | 0.125 | 0.08 | 261 | 0 | 0.364 | 1 | 4 | cs | TRUE
78 | LV_5398-10_0_5_line_78 |  | 75 | 76 | 0.0056727 | 0.125 | 0.08 | 261 | 0 | 0.364 | 1 | 4 | cs | TRUE
79 | LV_5398-10_0_5_line_79 |  | 76 | 77 | 0.014339 | 0.125 | 0.08 | 261 | 0 | 0.364 | 1 | 4 | cs | TRUE
80 | LV_5398-10_0_5_line_80 |  | 77 | 79 | 0.033325 | 0.125 | 0.08 | 261 | 0 | 0.364 | 1 | 4 | cs | TRUE
81 | LV_5398-10_0_5_line_81 |  | 78 | 87 | 0.0040871 | 0.125 | 0.08 | 261 | 0 | 0.364 | 1 | 4 | cs | TRUE
82 | LV_5398-10_0_5_line_82 |  | 79 | 80 | 0.0419 | 0.125 | 0.08 | 261 | 0 | 0.364 | 1 | 4 | cs | TRUE
83 | LV_5398-10_0_5_line_83 |  | 80 | 81 | 0.015212 | 0.125 | 0.08 | 261 | 0 | 0.364 | 1 | 4 | cs | TRUE
84 | LV_5398-10_0_5_line_84 |  | 80 | 82 | 0.0039585 | 0.125 | 0.08 | 261 | 0 | 0.364 | 1 | 1 | cs | TRUE
85 | LV_5398-10_0_5_line_85 |  | 81 | 83 | 0.0097127 | 0.125 | 0.08 | 261 | 0 | 0.364 | 1 | 4 | cs | TRUE
86 | LV_5398-10_0_5_line_86 |  | 83 | 84 | 0.016427 | 0.125 | 0.08 | 261 | 0 | 0.364 | 1 | 4 | cs | TRUE
87 | LV_5398-10_0_5_line_87 |  | 84 | 91 | 0.0015895 | 0.125 | 0.08 | 261 | 0 | 0.364 | 1 | 1 | cs | TRUE
88 | LV_5398-10_0_5_line_88 |  | 84 | 88 | 0.0071864 | 0.125 | 0.08 | 261 | 0 | 0.364 | 1 | 4 | cs | TRUE
89 | LV_5398-10_0_5_line_89 |  | 85 | 86 | 0.017317 | 0.125 | 0.08 | 261 | 0 | 0.364 | 1 | 1 | cs | TRUE
90 | LV_5398-10_0_5_line_90 |  | 86 | 99 | 0.015141 | 0.125 | 0.08 | 261 | 0 | 0.364 | 1 | 1 | cs | TRUE
91 | LV_5398-10_0_5_line_91 |  | 87 | 88 | 0.011955 | 0.125 | 0.08 | 261 | 0 | 0.364 | 1 | 4 | cs | TRUE
92 | LV_5398-10_0_5_line_92 |  | 87 | 89 | 0.0049325 | 0.125 | 0.08 | 261 | 0 | 0.364 | 1 | 1 | cs | TRUE
93 | LV_5398-10_0_5_line_93 |  | 89 | 90 | 0.018981 | 0.125 | 0.08 | 261 | 0 | 0.364 | 1 | 1 | cs | TRUE
94 | LV_5398-10_0_5_line_94 |  | 90 | 92 | 0.0025173 | 0.125 | 0.08 | 261 | 0 | 0.364 | 1 | 1 | cs | TRUE
95 | LV_5398-10_0_5_line_95 |  | 91 | 93 | 0.0081194 | 0.125 | 0.08 | 261 | 0 | 0.364 | 1 | 1 | cs | TRUE
96 | LV_5398-10_0_5_line_96 |  | 93 | 94 | 0.0082607 | 0.125 | 0.08 | 261 | 0 | 0.364 | 1 | 1 | cs | TRUE
97 | LV_5398-10_0_5_line_97 |  | 94 | 95 | 0.0051209 | 0.125 | 0.08 | 261 | 0 | 0.364 | 1 | 1 | cs | TRUE
98 | LV_5398-10_0_5_line_98 |  | 95 | 96 | 0.010038 | 0.125 | 0.08 | 261 | 0 | 0.364 | 1 | 1 | cs | TRUE
99 | LV_5398-10_0_5_line_99 |  | 96 | 97 | 0.0039829 | 0.125 | 0.08 | 261 | 0 | 0.364 | 1 | 1 | cs | TRUE
100 | LV_5398-10_0_5_line_100 |  | 97 | 98 | 0.0051503 | 0.125 | 0.08 | 261 | 0 | 0.364 | 1 | 1 | cs | TRUE
101 | LV_5398-10_0_5_line_101 |  | 98 | 100 | 0.00030501 | 0.125 | 0.08 | 261 | 0 | 0.364 | 1 | 1 | cs | TRUE
102 | LV_5398-10_0_5_line_102 |  | 99 | 102 | 0.014109 | 0.125 | 0.08 | 261 | 0 | 0.364 | 1 | 1 | cs | TRUE
103 | LV_5398-10_0_5_line_103 |  | 100 | 101 | 0.002085 | 0.125 | 0.08 | 261 | 0 | 0.364 | 1 | 1 | cs | TRUE
104 | LV_5398-10_0_5_line_104 |  | 101 | 102 | 0.0047304 | 0.125 | 0.08 | 261 | 0 | 0.364 | 1 | 1 | cs | TRUE
105 | LV_5398-10_0_5_line_105 |  | 103 | 104 | 0.035086 | 0.125 | 0.08 | 261 | 0 | 0.364 | 1 | 1 | cs | TRUE
106 | LV_5398-10_0_5_line_106 |  | 103 | 105 | 0.082048 | 0.125 | 0.08 | 261 | 0 | 0.364 | 1 | 1 | cs | TRUE
107 | LV_5398-10_0_5_line_107 |  | 105 | 106 | 0.075987 | 0.125 | 0.08 | 261 | 0 | 0.364 | 1 | 1 | cs | TRUE
108 | LV_5398-10_0_5_line_108 |  | 106 | 107 | 0.079109 | 0.125 | 0.08 | 261 | 0 | 0.364 | 1 | 1 | cs | TRUE
109 | LV_5398-10_0_5_line_109 |  | 108 | 114 | 0.0096527 | 0.125 | 0.08 | 261 | 0 | 0.364 | 1 | 1 | cs | TRUE
110 | LV_5398-10_0_5_line_110 |  | 109 | 113 | 0.016661 | 0.125 | 0.08 | 261 | 0 | 0.364 | 1 | 4 | cs | TRUE
111 | LV_5398-10_0_5_line_111 |  | 110 | 111 | 0.0042194 | 0.125 | 0.08 | 261 | 0 | 0.364 | 1 | 4 | cs | TRUE
112 | LV_5398-10_0_5_line_112 |  | 110 | 112 | 0.011205 | 0.125 | 0.08 | 261 | 0 | 0.364 | 1 | 4 | cs | TRUE
113 | LV_5398-10_0_5_line_113 |  | 111 | 113 | 0.0096715 | 0.125 | 0.08 | 261 | 0 | 0.364 | 1 | 4 | cs | TRUE
114 | LV_5398-10_0_5_line_114 |  | 114 | 116 | 0.01049 | 0.125 | 0.08 | 261 | 0 | 0.364 | 1 | 1 | cs | TRUE
115 | LV_5398-10_0_5_line_115 |  | 115 | 116 | 0.0082326 | 0.125 | 0.08 | 261 | 0 | 0.364 | 1 | 1 | cs | TRUE
116 | LV_5398-10_0_5_line_116 |  | 115 | 117 | 0.020162 | 0.125 | 0.08 | 261 | 0 | 0.364 | 1 | 1 | cs | TRUE
117 | LV_5398-10_0_5_line_117 |  | 117 | 118 | 0.022073 | 0.125 | 0.08 | 261 | 0 | 0.364 | 1 | 1 | cs | TRUE

## trafo
| name | std_type | hv_bus | lv_bus | sn_mva | vn_hv_kv | vn_lv_kv | vk_percent | vkr_percent | pfe_kw | i0_percent | shift_degree | tap_side | tap_neutral | tap_min | tap_max | tap_step_percent | tap_step_degree | tap_pos | tap_phase_shifter | parallel | df | in_service
0 | LV_5398-10_0_5_trafo_89 | 0.63 MVA 20/0.4 kV | 119 | 54 | 0.63 | 20 | 0.4 | 6 | 1.206 | 1.65 | 0.2619 | 150 | hv | 0 | -2 | 2 | 2.5 | 0 | 0 | FALSE | 1 | 1 | TRUE

## line_geodata
| x0 | y0 | x1 | y1 | x2 | y2 | x3 | y3 | x4 | y4 | x5 | y5 | x6 | y6 | x7 | y7 | x8 | y8 | x9 | y9 | x10 | y10 | x11 | y11 | x12 | y12 | x13 | y13 | x14 | y14 | x15 | y15 | x16 | y16
0 | 2705315.4053 | 1108185.1108 | 2705311.4319 | 1108169.4762 | 2705306.7466 | 1108154.7632 | 2705304.3081 | 1108143.8027 | 2705303.2384 | 1108131.4873 | 2705299.8766 | 1108124.2688 | 2705294.817 | 1108115.075 | 2705285.097 | 1108098.1955 | 2705283.1469 | 1108084.9309 | 2705278.6048 | 1108066.6919
1 | 2705315.4053 | 1108185.1108 | 2705559.548 | 1108118.6991
2 | 2704593.3806 | 1108565.3554 | 2705315.4053 | 1108185.1108
3 | 2704593.3806 | 1108565.3554 | 2704597.2575 | 1108567.4013 | 2704598.6274 | 1108571.3497 | 2704599.0724 | 1108576.9276 | 2704593.7253 | 1108590.6443 | 2704591.3376 | 1108601.3211 | 2704592.2456 | 1108609.6421 | 2704593.7629 | 1108618.9409 | 2704600.1729 | 1108634.8632
4 | 2704593.3806 | 1108565.3554 | 2704586.6873 | 1108577.7813 | 2704579.7123 | 1108590.4026 | 2704576.3815 | 1108601.0742 | 2704572.3358 | 1108625.3982
5 | 2704593.3806 | 1108565.3554 | 2704584.8014 | 1108563.851 | 2704575.8604 | 1108564.942 | 2704568.5391 | 1108568.9518 | 2704562.6578 | 1108573.2977 | 2704556.3236 | 1108579.5696
6 | 2704604.66 | 1108642.1425 | 2704601.236 | 1108637.5038 | 2704600.1729 | 1108634.8632
7 | 2704563.9333 | 1108664.5237 | 2704570.7316 | 1108635.0431 | 2704572.3358 | 1108625.3982
8 | 2704545.8767 | 1108596.8347 | 2704550.1453 | 1108589.6147 | 2704555.4842 | 1108580.4008 | 2704556.3236 | 1108579.5696
9 | 2704619.3023 | 1109169.0232 | 2704599.1338 | 1109160.003 | 2704592.9289 | 1109147.2879 | 2704590.4904 | 1109144.344 | 2704585.301 | 1109144.4657 | 2704576.9441 | 1109148.0461 | 2704567.8958 | 1109143.7541 | 2704555.079 | 1109141.4651 | 2704548.1589 | 1109133.9076 | 2704547.8862 | 1109137.6164 | 2704551.0456 | 1109147.177 | 2704555.8831 | 1109154.9098 | 2704565.6627 | 1109165.2072 | 2704569.5359 | 1109168.7873 | 2704567.4432 | 1109169.9965 | 2704560.2184 | 1109168.004 | 2704550.5341 | 1109164.735
10 | 2704675.3424 | 1109189.6253 | 2704668.5705 | 1109185.5836 | 2704658.7059 | 1109180.6659 | 2704655.8964 | 1109175.036 | 2704655.8055 | 1109168.2078 | 2704660.0412 | 1109163.3222 | 2704657.2209 | 1109158.3148 | 2704650.2529 | 1109165.6326 | 2704643.349 | 1109169.2381 | 2704631.7125 | 1109170.6827 | 2704619.3023 | 1109169.0232 | 2704619.3023 | 1109169.0232
11 | 2704512.4558 | 1109138.5288 | 2704526.4725 | 1109141.172 | 2704550.5341 | 1109164.735
12 | 2704675.3424 | 1109189.6253 | 2704675.3424 | 1109189.6253 | 2704687.7494 | 1109191.9075
13 | 2704687.7494 | 1109191.9075 | 2704687.7494 | 1109191.9075 | 2704696.9152 | 1109189.3863 | 2704707.6566 | 1109191.4285 | 2704723.0295 | 1109189.8373 | 2704731.9018 | 1109192.67
14 | 2704686.1525 | 1109039.7525 | 2704670.9513 | 1109032.8933 | 2704664.3443 | 1109028.0653
15 | 2704693.6687 | 1109041.3501 | 2704689.3467 | 1109041.1938 | 2704686.1525 | 1109039.7525
16 | 2704664.3443 | 1109028.0653 | 2704659.2016 | 1109024.3074 | 2704653.6812 | 1109018.5523
17 | 2704736.1148 | 1109041.4931 | 2704733.979 | 1109040.6416 | 2704707.0085 | 1109041.8324 | 2704693.6687 | 1109041.3501
18 | 2704644.3259 | 1109008.1857 | 2704651.296 | 1109016.0657 | 2704653.6812 | 1109018.5523
19 | 2704816.3123 | 1109122.7882 | 2704731.9018 | 1109192.67
20 | 2704786.2187 | 1109092.9002 | 2704774.2551 | 1109081.0185 | 2704770.3095 | 1109077.6037 | 2704765.0795 | 1109070.6756 | 2704764.8187 | 1109063.8445
21 | 2704788.6974 | 1109095.362 | 2704786.2187 | 1109092.9002
22 | 2704764.8187 | 1109063.8445 | 2704764.8187 | 1109063.8445 | 2704759.213 | 1109056.2873 | 2704753.8467 | 1109047.8447 | 2704747.144 | 1109045.7254
23 | 2704816.3123 | 1109122.7882 | 2704788.6974 | 1109095.362
24 | 2704438.1151 | 1109000.0334 | 2704405.471 | 1108986.2433
25 | 2704438.1151 | 1109000.0334 | 2704443.9696 | 1109002.5066 | 2704444.6071 | 1108999.6046 | 2704433.1182 | 1108989.3225 | 2704421.1324 | 1108953.1263 | 2704425.5329 | 1108942.2617 | 2704444.5419 | 1108943.701
26 | 2704444.5419 | 1108943.701 | 2704444.5419 | 1108943.701 | 2704442.163 | 1108938.3603
27 | 2704818.7516 | 1109125.2108 | 2704816.3123 | 1109122.7882
28 | 2704829.6945 | 1109135.0925 | 2704826.4467 | 1109132.8533 | 2704818.7516 | 1109125.2108
29 | 2704442.163 | 1108938.3603 | 2704438.0291 | 1108929.0795 | 2704435.019 | 1108918.4653 | 2704438.2575 | 1108912.0634
30 | 2704438.3 | 1108911.9794 | 2704438.2575 | 1108912.0634
31 | 2704438.3 | 1108911.9794 | 2704441.0297 | 1108906.5834 | 2704439.7799 | 1108903.577
32 | 2704439.7799 | 1108903.577 | 2704434.6332 | 1108891.1968
33 | 2704876.1749 | 1109162.3842 | 2704877.0211 | 1109162.8244 | 2704882.4245 | 1109163.8249
34 | 2704876.1749 | 1109162.3842 | 2704861.898 | 1109154.9571
35 | 2704882.4245 | 1109163.8249 | 2704894.5062 | 1109166.0621 | 2704906.6544 | 1109165.9257
36 | 2704855.2309 | 1109151.4888 | 2704861.898 | 1109154.9571
37 | 2704906.6544 | 1109165.9257 | 2704919.0561 | 1109165.7864 | 2704919.0561 | 1109165.7864
38 | 2704843.1075 | 1109144.3402 | 2704848.0824 | 1109147.7701 | 2704855.2309 | 1109151.4888
39 | 2704843.1075 | 1109144.3402 | 2704837.823 | 1109140.6967
40 | 2704829.6945 | 1109135.0925 | 2704837.823 | 1109140.6967
41 | 2704747.144 | 1109045.7254 | 2704745.1429 | 1109045.0927 | 2704736.1148 | 1109041.4931
42 | 2704906.3279 | 1109046.4392 | 2704914.5283 | 1109050.3784 | 2704923.6234 | 1109056.7716
43 | 2704900.8424 | 1109043.8042 | 2704906.3279 | 1109046.4392
44 | 2704900.8424 | 1109043.8042 | 2704890.3767 | 1109038.7755 | 2704886.6758 | 1109037.4387
45 | 2704876.5782 | 1109033.7911 | 2704886.6758 | 1109037.4387
46 | 2704876.5782 | 1109033.7911 | 2704869.8544 | 1109031.3622
47 | 2704869.8544 | 1109031.3622 | 2704861.4121 | 1109028.3126 | 2704844.1253 | 1109020.281
48 | 2704844.1253 | 1109020.281 | 2704841.6023 | 1109019.1088 | 2704827.108 | 1109010.5417 | 2704826.4941 | 1109010.0875
49 | 2704825.3174 | 1109009.2168 | 2704826.4941 | 1109010.0875
50 | 2704788.401 | 1108986.2797 | 2704801.4447 | 1108991.5528 | 2704825.3174 | 1109009.2168
51 | 2704788.401 | 1108986.2797 | 2704783.4026 | 1108987.861 | 2704777.5769 | 1108987.2156
52 | 2704777.5769 | 1108987.2156 | 2704777.5769 | 1108987.2156 | 2704760.3178 | 1108978.0227 | 2704748.1035 | 1108971.2742 | 2704738.7793 | 1108970.4127 | 2704729.0369 | 1108970.0442 | 2704718.9244 | 1108972.7492 | 2704713.4231 | 1108973.9106 | 2704709.8217 | 1108973.3925 | 2704706.0215 | 1108970.0581 | 2704695.5473 | 1108952.5217 | 2704685.7069 | 1108945.7364 | 2704659.4716 | 1108946.0064
53 | 2704659.4716 | 1108946.0064 | 2704648.5836 | 1108946.1184 | 2704640.6488 | 1108943.1463 | 2704622.0618 | 1108929.4718
54 | 2704679.9784 | 1108842.2822 | 2704681.1943 | 1108846.6393 | 2704683.4171 | 1108874.1732 | 2704684.7294 | 1108879.2101 | 2704687.2587 | 1108882.7227 | 2704694.2083 | 1108889.0662
55 | 2704679.9784 | 1108842.2822 | 2704676.8273 | 1108838.5143 | 2704670.065 | 1108836.1295
56 | 2704679.9784 | 1108842.2822 | 2704659.1417 | 1108847.2815 | 2704633.6345 | 1108851.4332 | 2704604.8354 | 1108854.1605 | 2704578.6724 | 1108858.6902 | 2704570.4832 | 1108859.2494 | 2704567.1736 | 1108860.3292
57 | 2704622.0618 | 1108929.4718 | 2704616.6929 | 1108925.5219 | 2704611.4351 | 1108921.084 | 2704608.782 | 1108915.3345 | 2704607.1614 | 1108904.4107 | 2704605.8838 | 1108896.4613 | 2704602.7187 | 1108892.6043 | 2704597.6932 | 1108890.8276 | 2704582.9195 | 1108893.9416 | 2704572.6473 | 1108894.6984 | 2704566.3484 | 1108893.2444 | 2704556.0273 | 1108887.8758
58 | 2704670.065 | 1108836.1295 | 2704661.9915 | 1108829.9863 | 2704628.6592 | 1108792.9876 | 2704620.5422 | 1108782.1851 | 2704611.9965 | 1108771.1418 | 2704605.6146 | 1108757.6348
59 | 2704670.065 | 1108836.1295 | 2704662.6741 | 1108842.3949 | 2704655.8091 | 1108843.7218 | 2704648.3431 | 1108843.5929 | 2704632.4507 | 1108839.3939 | 2704622.9668 | 1108836.1283 | 2704614.9572 | 1108831.6539 | 2704599.1137 | 1108817.1168
60 | 2704539.576 | 1108879.3186 | 2704541.9503 | 1108876.1352 | 2704540.6055 | 1108875.2115 | 2704544.7507 | 1108871.5472 | 2704550.6202 | 1108867.4235 | 2704556.0485 | 1108863.7702 | 2704557.6842 | 1108862.6199 | 2704561.2978 | 1108864.2277 | 2704565.725 | 1108860.8018 | 2704567.1736 | 1108860.3292
61 | 2704539.576 | 1108879.3186 | 2704556.0273 | 1108887.8758
62 | 2704589.168 | 1108724.4183 | 2704591.3352 | 1108727.4131 | 2704605.6146 | 1108757.6348
63 | 2704539.576 | 1108879.3186 | 2704531.0496 | 1108874.5073
64 | 2704502.1903 | 1108856.7823 | 2704517.3412 | 1108866.7719 | 2704531.0496 | 1108874.5073
65 | 2704644.3259 | 1109008.1857 | 2704637.6239 | 1109000.6088 | 2704628.2936 | 1108985.4933
66 | 2704628.2936 | 1108985.4933 | 2704627.2603 | 1108983.8193 | 2704619.0384 | 1108979.5637 | 2704608.9182 | 1108977.3434 | 2704599.6642 | 1108975.3557
67 | 2704599.6642 | 1108975.3557 | 2704594.453 | 1108974.2364 | 2704590.9742 | 1108971.7262
68 | 2704590.9742 | 1108971.7262 | 2704585.771 | 1108967.9716 | 2704579.3905 | 1108960.0454
69 | 2704509.554 | 1108907.2526 | 2704514.7872 | 1108907.7431 | 2704530.4311 | 1108904.3771 | 2704542.6815 | 1108904.1214 | 2704557.1877 | 1108905.7613 | 2704565.2407 | 1108909.0577 | 2704571.4576 | 1108915.7136 | 2704574.3399 | 1108920.2773 | 2704576.2848 | 1108931.229 | 2704577.1636 | 1108941.6842 | 2704576.9811 | 1108953.1662 | 2704579.3905 | 1108960.0454
70 | 2704509.554 | 1108907.2526 | 2704506.4347 | 1108906.1204 | 2704505.3779 | 1108905.7369
71 | 2704502.1903 | 1108856.7823 | 2704498.8474 | 1108860.5494 | 2704502.2909 | 1108867.9912 | 2704502.085 | 1108879.9398 | 2704502.9385 | 1108889.6274 | 2704503.6688 | 1108905.1166
72 | 2704503.6688 | 1108905.1166 | 2704505.3779 | 1108905.7369
73 | 2704503.6688 | 1108905.1166 | 2704503.3883 | 1108904.9313
74 | 2704620.4406 | 1108750.8855 | 2704617.3701 | 1108751.3996 | 2704615.3539 | 1108750.8533 | 2704613.6132 | 1108749.5781 | 2704610.4354 | 1108744.6646 | 2704603.8089 | 1108737.9905 | 2704595.6176 | 1108722.973 | 2704593.3448 | 1108722.5113 | 2704589.168 | 1108724.4183
75 | 2704589.168 | 1108724.4183 | 2704584.607 | 1108718.1134 | 2704580.3969 | 1108713.0071
76 | 2704580.3969 | 1108713.0071 | 2704579.5515 | 1108711.9818
77 | 2704579.5515 | 1108711.9818 | 2704572.1415 | 1108702.9945
78 | 2704503.3883 | 1108904.9313 | 2704498.6543 | 1108901.8059
79 | 2704498.6543 | 1108901.8059 | 2704498.6543 | 1108901.8059 | 2704493.07 | 1108896.1171 | 2704488.3119 | 1108891.886
80 | 2704488.3119 | 1108891.886 | 2704477.8336 | 1108882.5683 | 2704461.1473 | 1108872.8632
81 | 2704433.0642 | 1108887.4229 | 2704434.6332 | 1108891.1968
82 | 2704425.968 | 1108850.1101 | 2704440.2893 | 1108859.3514 | 2704458.7052 | 1108871.4429 | 2704461.1473 | 1108872.8632
83 | 2704425.968 | 1108850.1101 | 2704426.4781 | 1108860.4477 | 2704429.1755 | 1108864.4921
84 | 2704425.968 | 1108850.1101 | 2704422.5375 | 1108848.1351
85 | 2704434.5647 | 1108872.5725 | 2704434.5647 | 1108872.5725 | 2704429.1755 | 1108864.4921
86 | 2704418.3463 | 1108875.1839 | 2704434.5647 | 1108872.5725
87 | 2704418.3463 | 1108875.1839 | 2704416.8864 | 1108874.5552
88 | 2704418.3463 | 1108875.1839 | 2704423.8718 | 1108879.7787
89 | 2704396.2491 | 1108826.339 | 2704400.1078 | 1108833.0208 | 2704407.5705 | 1108839.0616
90 | 2704396.2491 | 1108826.339 | 2704389.8954 | 1108827.6083 | 2704384.6337 | 1108834.4892
91 | 2704433.0642 | 1108887.4229 | 2704423.8718 | 1108879.7787
92 | 2704433.0642 | 1108887.4229 | 2704436.6004 | 1108890.8617
93 | 2704450.208 | 1108904.0947 | 2704436.6004 | 1108890.8617
94 | 2704452.0127 | 1108905.8497 | 2704450.208 | 1108904.0947
95 | 2704409.4291 | 1108871.3438 | 2704416.8864 | 1108874.5552
96 | 2704409.4291 | 1108871.3438 | 2704401.8421 | 1108868.0765
97 | 2704397.1388 | 1108866.051 | 2704401.8421 | 1108868.0765
98 | 2704397.1388 | 1108866.051 | 2704396.6974 | 1108865.8609 | 2704387.9447 | 1108862.0218
99 | 2704385.4253 | 1108859.0132 | 2704387.4896 | 1108861.8221 | 2704387.9447 | 1108862.0218
100 | 2704382.3754 | 1108854.863 | 2704385.4253 | 1108859.0132
101 | 2704382.3096 | 1108854.5652 | 2704382.3754 | 1108854.863 | 2704382.3754 | 1108854.863
102 | 2704384.6337 | 1108834.4892 | 2704383.4257 | 1108836.069 | 2704380.8406 | 1108847.9099 | 2704380.8406 | 1108847.9099
103 | 2704382.3096 | 1108854.5652 | 2704381.8602 | 1108852.5292
104 | 2704380.8406 | 1108847.9099 | 2704381.8602 | 1108852.5292
105 | 2704461.9445 | 1108621.466 | 2704460.6354 | 1108618.4916 | 2704453.8958 | 1108608.9361 | 2704440.2446 | 1108594.1237
106 | 2704461.9445 | 1108621.466 | 2704463.9686 | 1108626.0649 | 2704471.8978 | 1108653.1744 | 2704477.2687 | 1108660.4938 | 2704483.2266 | 1108663.8097 | 2704491.7 | 1108665.6123 | 2704501.8935 | 1108664.0646 | 2704506.8924 | 1108662.4608 | 2704515.0384 | 1108659.5275
107 | 2704545.8767 | 1108596.8347 | 2704533.6922 | 1108617.4491 | 2704530.734 | 1108626.693 | 2704531.4608 | 1108638.8022 | 2704532.5111 | 1108644.7018 | 2704531.3962 | 1108648.8297 | 2704528.744 | 1108651.986 | 2704524.5312 | 1108655.5269 | 2704518.6786 | 1108658.2167 | 2704515.0384 | 1108659.5275
108 | 2704545.8767 | 1108596.8347 | 2704541.6727 | 1108595.8283 | 2704537.5137 | 1108596.6905 | 2704527.4358 | 1108603.6436 | 2704524.2138 | 1108604.4219 | 2704520.7071 | 1108603.3275 | 2704517.3561 | 1108599.0337 | 2704514.7655 | 1108592.785 | 2704514.5596 | 1108586.7887 | 2704514.3749 | 1108567.4509 | 2704515.5673 | 1108558.3768 | 2704516.3586 | 1108553.8396
109 | 2704611.2801 | 1108649.1215 | 2704606.4564 | 1108644.5761 | 2704604.66 | 1108642.1425
110 | 2704562.0396 | 1108680.9174 | 2704561.6734 | 1108674.3233 | 2704563.9333 | 1108664.5237
111 | 2704565.2041 | 1108694.1969 | 2704563.4539 | 1108690.3576
112 | 2704565.2041 | 1108694.1969 | 2704565.2041 | 1108694.1969 | 2704569.8398 | 1108700.2029 | 2704572.1415 | 1108702.9945
113 | 2704563.4539 | 1108690.3576 | 2704562.4403 | 1108688.1343 | 2704562.0396 | 1108680.9174
114 | 2704618.9144 | 1108656.3153 | 2704611.2801 | 1108649.1215
115 | 2704625.3774 | 1108661.3988 | 2704620.3024 | 1108657.6233 | 2704618.9144 | 1108656.3153
116 | 2704641.5538 | 1108673.4332 | 2704625.3774 | 1108661.3988
117 | 2704653.5263 | 1108691.9961 | 2704641.5538 | 1108673.4332

## bus_geodata
| x | y | coords
0 | 2705278.6048 | 1108066.6919
1 | 2705315.4053 | 1108185.1108
2 | 2705559.548 | 1108118.6991
3 | 2704593.3806 | 1108565.3554
4 | 2704600.1729 | 1108634.8632
5 | 2704572.3358 | 1108625.3982
6 | 2704556.3236 | 1108579.5696
7 | 2704619.3023 | 1109169.0232
8 | 2704550.5341 | 1109164.735
9 | 2704675.3424 | 1109189.6253
10 | 2704512.4558 | 1109138.5288
11 | 2704687.7494 | 1109191.9075
12 | 2704686.1525 | 1109039.7525
13 | 2704664.3443 | 1109028.0653
14 | 2704693.6687 | 1109041.3501
15 | 2704653.6812 | 1109018.5523
16 | 2704731.9018 | 1109192.67
17 | 2704786.2187 | 1109092.9002
18 | 2704764.8187 | 1109063.8445
19 | 2704788.6974 | 1109095.362
20 | 2704438.1151 | 1109000.0334
21 | 2704405.471 | 1108986.2433
22 | 2704444.5419 | 1108943.701
23 | 2704816.3123 | 1109122.7882
24 | 2704818.7516 | 1109125.2108
25 | 2704442.163 | 1108938.3603
26 | 2704438.2575 | 1108912.0634
27 | 2704438.3 | 1108911.9794
28 | 2704439.7799 | 1108903.577
29 | 2704876.1749 | 1109162.3842
30 | 2704882.4245 | 1109163.8249
31 | 2704861.898 | 1109154.9571
32 | 2704906.6544 | 1109165.9257
33 | 2704855.2309 | 1109151.4888
34 | 2704919.0561 | 1109165.7864
35 | 2704843.1075 | 1109144.3402
36 | 2704837.823 | 1109140.6967
37 | 2704829.6945 | 1109135.0925
38 | 2704747.144 | 1109045.7254
39 | 2704906.3279 | 1109046.4392
40 | 2704923.6234 | 1109056.7716
41 | 2704900.8424 | 1109043.8042
42 | 2704886.6758 | 1109037.4387
43 | 2704876.5782 | 1109033.7911
44 | 2704869.8544 | 1109031.3622
45 | 2704844.1253 | 1109020.281
46 | 2704826.4941 | 1109010.0875
47 | 2704825.3174 | 1109009.2168
48 | 2704788.401 | 1108986.2797
49 | 2704736.1147 | 1109041.4931
50 | 2704777.5769 | 1108987.2156
51 | 2704659.4716 | 1108946.0064
52 | 2704694.2083 | 1108889.0662
53 | 2704679.9784 | 1108842.2822
54 | 2704622.0618 | 1108929.4718
55 | 2704670.065 | 1108836.1295
56 | 2704567.1736 | 1108860.3292
57 | 2704556.0273 | 1108887.8758
58 | 2704605.6146 | 1108757.6348
59 | 2704599.1137 | 1108817.1168
60 | 2704539.576 | 1108879.3186
61 | 2704531.0496 | 1108874.5073
62 | 2704644.3259 | 1109008.1857
63 | 2704628.2936 | 1108985.4933
64 | 2704599.6642 | 1108975.3557
65 | 2704590.9742 | 1108971.7262
66 | 2704579.3905 | 1108960.0454
67 | 2704509.554 | 1108907.2526
68 | 2704502.1903 | 1108856.7823
69 | 2704505.3779 | 1108905.7369
70 | 2704503.6688 | 1108905.1166
71 | 2704589.168 | 1108724.4183
72 | 2704620.4406 | 1108750.8855
73 | 2704580.3969 | 1108713.0071
74 | 2704579.5515 | 1108711.9818
75 | 2704503.3883 | 1108904.9313
76 | 2704498.6543 | 1108901.8059
77 | 2704488.3119 | 1108891.886
78 | 2704434.6332 | 1108891.1968
79 | 2704461.1473 | 1108872.8632
80 | 2704425.968 | 1108850.1101
81 | 2704429.1755 | 1108864.4921
82 | 2704422.5375 | 1108848.1351
83 | 2704434.5647 | 1108872.5725
84 | 2704418.3463 | 1108875.1839
85 | 2704407.5705 | 1108839.0616
86 | 2704396.2491 | 1108826.339
87 | 2704433.0642 | 1108887.4229
88 | 2704423.8718 | 1108879.7787
89 | 2704436.6004 | 1108890.8617
90 | 2704450.208 | 1108904.0947
91 | 2704416.8864 | 1108874.5552
92 | 2704452.0127 | 1108905.8497
93 | 2704409.4291 | 1108871.3438
94 | 2704401.8421 | 1108868.0765
95 | 2704397.1388 | 1108866.051
96 | 2704387.9447 | 1108862.0218
97 | 2704385.4253 | 1108859.0131
98 | 2704382.3754 | 1108854.863
99 | 2704384.6337 | 1108834.4892
100 | 2704382.3096 | 1108854.5652
101 | 2704381.8602 | 1108852.5292
102 | 2704380.8406 | 1108847.9099
103 | 2704461.9445 | 1108621.466
104 | 2704440.2446 | 1108594.1237
105 | 2704515.0384 | 1108659.5275
106 | 2704545.8767 | 1108596.8347
107 | 2704516.3586 | 1108553.8396
108 | 2704604.66 | 1108642.1425
109 | 2704563.9333 | 1108664.5237
110 | 2704565.2041 | 1108694.1969
111 | 2704563.4539 | 1108690.3576
112 | 2704572.1415 | 1108702.9945
113 | 2704562.0396 | 1108680.9174
114 | 2704611.2801 | 1108649.1215
115 | 2704625.3774 | 1108661.3988
116 | 2704618.9144 | 1108656.3153
117 | 2704641.5538 | 1108673.4332
118 | 2704653.5263 | 1108691.9961
119 | 2704539.576 | 1108879.3186

## line_std_types
| c_nf_per_km | r_ohm_per_km | x_ohm_per_km | max_i_ka | type | q_mm2 | alpha | voltage_rating
NAYY 4x50 SE | 210 | 0.642 | 0.083 | 0.142 | cs | 50 | 0.00403 | LV
NAYY 4x120 SE | 264 | 0.225 | 0.08 | 0.242 | cs | 120 | 0.00403 | LV
NAYY 4x150 SE | 261 | 0.208 | 0.08 | 0.27 | cs | 150 | 0.00403 | LV
NA2XS2Y 1x95 RM/25 12/20 kV | 216 | 0.313 | 0.132 | 0.252 | cs | 95 | 0.00403 | MV
NA2XS2Y 1x185 RM/25 12/20 kV | 273 | 0.161 | 0.117 | 0.362 | cs | 185 | 0.00403 | MV
NA2XS2Y 1x240 RM/25 12/20 kV | 304 | 0.122 | 0.112 | 0.421 | cs | 240 | 0.00403 | MV
NA2XS2Y 1x95 RM/25 6/10 kV | 315 | 0.313 | 0.123 | 0.249 | cs | 95 | 0.00403 | MV
NA2XS2Y 1x185 RM/25 6/10 kV | 406 | 0.161 | 0.11 | 0.358 | cs | 185 | 0.00403 | MV
NA2XS2Y 1x240 RM/25 6/10 kV | 456 | 0.122 | 0.105 | 0.416 | cs | 240 | 0.00403 | MV
NA2XS2Y 1x150 RM/25 12/20 kV | 250 | 0.206 | 0.116 | 0.319 | cs | 150 | 0.00403 | MV
NA2XS2Y 1x120 RM/25 12/20 kV | 230 | 0.253 | 0.119 | 0.283 | cs | 120 | 0.00403 | MV
NA2XS2Y 1x70 RM/25 12/20 kV | 190 | 0.443 | 0.132 | 0.22 | cs | 70 | 0.00403 | MV
NA2XS2Y 1x150 RM/25 6/10 kV | 360 | 0.206 | 0.11 | 0.315 | cs | 150 | 0.00403 | MV
NA2XS2Y 1x120 RM/25 6/10 kV | 340 | 0.253 | 0.113 | 0.28 | cs | 120 | 0.00403 | MV
NA2XS2Y 1x70 RM/25 6/10 kV | 280 | 0.443 | 0.123 | 0.217 | cs | 70 | 0.00403 | MV
N2XS(FL)2Y 1x120 RM/35 64/110 kV | 112 | 0.153 | 0.166 | 0.366 | cs | 120 | 0.00393 | HV
N2XS(FL)2Y 1x185 RM/35 64/110 kV | 125 | 0.099 | 0.156 | 0.457 | cs | 185 | 0.00393 | HV
N2XS(FL)2Y 1x240 RM/35 64/110 kV | 135 | 0.075 | 0.149 | 0.526 | cs | 240 | 0.00393 | HV
N2XS(FL)2Y 1x300 RM/35 64/110 kV | 144 | 0.06 | 0.144 | 0.588 | cs | 300 | 0.00393 | HV
15-AL1/3-ST1A 0.4 | 11 | 1.8769 | 0.35 | 0.105 | ol | 16 | 0.00403 | LV
24-AL1/4-ST1A 0.4 | 11.25 | 1.2012 | 0.335 | 0.14 | ol | 24 | 0.00403 | LV
48-AL1/8-ST1A 0.4 | 12.2 | 0.5939 | 0.3 | 0.21 | ol | 48 | 0.00403 | LV
94-AL1/15-ST1A 0.4 | 13.2 | 0.306 | 0.29 | 0.35 | ol | 94 | 0.00403 | LV
34-AL1/6-ST1A 10.0 | 9.7 | 0.8342 | 0.36 | 0.17 | ol | 34 | 0.00403 | MV
48-AL1/8-ST1A 10.0 | 10.1 | 0.5939 | 0.35 | 0.21 | ol | 48 | 0.00403 | MV
70-AL1/11-ST1A 10.0 | 10.4 | 0.4132 | 0.339 | 0.29 | ol | 70 | 0.00403 | MV
94-AL1/15-ST1A 10.0 | 10.75 | 0.306 | 0.33 | 0.35 | ol | 94 | 0.00403 | MV
122-AL1/20-ST1A 10.0 | 11.1 | 0.2376 | 0.323 | 0.41 | ol | 122 | 0.00403 | MV
149-AL1/24-ST1A 10.0 | 11.25 | 0.194 | 0.315 | 0.47 | ol | 149 | 0.00403 | MV
34-AL1/6-ST1A 20.0 | 9.15 | 0.8342 | 0.382 | 0.17 | ol | 34 | 0.00403 | MV
48-AL1/8-ST1A 20.0 | 9.5 | 0.5939 | 0.372 | 0.21 | ol | 48 | 0.00403 | MV
70-AL1/11-ST1A 20.0 | 9.7 | 0.4132 | 0.36 | 0.29 | ol | 70 | 0.00403 | MV
94-AL1/15-ST1A 20.0 | 10 | 0.306 | 0.35 | 0.35 | ol | 94 | 0.00403 | MV
122-AL1/20-ST1A 20.0 | 10.3 | 0.2376 | 0.344 | 0.41 | ol | 122 | 0.00403 | MV
149-AL1/24-ST1A 20.0 | 10.5 | 0.194 | 0.337 | 0.47 | ol | 149 | 0.00403 | MV
184-AL1/30-ST1A 20.0 | 10.75 | 0.1571 | 0.33 | 0.535 | ol | 184 | 0.00403 | MV
243-AL1/39-ST1A 20.0 | 11 | 0.1188 | 0.32 | 0.645 | ol | 243 | 0.00403 | MV
48-AL1/8-ST1A 110.0 | 8 | 0.5939 | 0.46 | 0.21 | ol | 48 | 0.00403 | HV
70-AL1/11-ST1A 110.0 | 8.4 | 0.4132 | 0.45 | 0.29 | ol | 70 | 0.00403 | HV
94-AL1/15-ST1A 110.0 | 8.65 | 0.306 | 0.44 | 0.35 | ol | 94 | 0.00403 | HV
122-AL1/20-ST1A 110.0 | 8.5 | 0.2376 | 0.43 | 0.41 | ol | 122 | 0.00403 | HV
149-AL1/24-ST1A 110.0 | 8.75 | 0.194 | 0.41 | 0.47 | ol | 149 | 0.00403 | HV
184-AL1/30-ST1A 110.0 | 8.8 | 0.1571 | 0.4 | 0.535 | ol | 184 | 0.00403 | HV
243-AL1/39-ST1A 110.0 | 9 | 0.1188 | 0.39 | 0.645 | ol | 243 | 0.00403 | HV
305-AL1/39-ST1A 110.0 | 9.2 | 0.0949 | 0.38 | 0.74 | ol | 305 | 0.00403 | HV
490-AL1/64-ST1A 110.0 | 9.75 | 0.059 | 0.37 | 0.96 | ol | 490 | 0.00403 | HV
679-AL1/86-ST1A 110.0 | 9.95 | 0.042 | 0.36 | 1.15 | ol | 679 | 0.00403 | HV
490-AL1/64-ST1A 220.0 | 10 | 0.059 | 0.285 | 0.96 | ol | 490 | 0.00403 | HV
679-AL1/86-ST1A 220.0 | 11.7 | 0.042 | 0.275 | 1.15 | ol | 679 | 0.00403 | HV
490-AL1/64-ST1A 380.0 | 11 | 0.059 | 0.253 | 0.96 | ol | 490 | 0.00403 | HV
679-AL1/86-ST1A 380.0 | 14.6 | 0.042 | 0.25 | 1.15 | ol | 679 | 0.00403 | HV

## trafo_std_types
| i0_percent | pfe_kw | vkr_percent | sn_mva | vn_lv_kv | vn_hv_kv | vk_percent | shift_degree | vector_group | tap_side | tap_neutral | tap_min | tap_max | tap_step_degree | tap_step_percent | tap_phase_shifter
160 MVA 380/110 kV | 0.06 | 60 | 0.25 | 160 | 110 | 380 | 12.2 | 0 | Yy0 | hv | 0 | -9 | 9 | 0 | 1.5 | FALSE
100 MVA 220/110 kV | 0.06 | 55 | 0.26 | 100 | 110 | 220 | 12 | 0 | Yy0 | hv | 0 | -9 | 9 | 0 | 1.5 | FALSE
63 MVA 110/20 kV | 0.04 | 22 | 0.32 | 63 | 20 | 110 | 18 | 150 | YNd5 | hv | 0 | -9 | 9 | 0 | 1.5 | FALSE
40 MVA 110/20 kV | 0.05 | 18 | 0.34 | 40 | 20 | 110 | 16.2 | 150 | YNd5 | hv | 0 | -9 | 9 | 0 | 1.5 | FALSE
25 MVA 110/20 kV | 0.07 | 14 | 0.41 | 25 | 20 | 110 | 12 | 150 | YNd5 | hv | 0 | -9 | 9 | 0 | 1.5 | FALSE
63 MVA 110/10 kV | 0.04 | 22 | 0.32 | 63 | 10 | 110 | 18 | 150 | YNd5 | hv | 0 | -9 | 9 | 0 | 1.5 | FALSE
40 MVA 110/10 kV | 0.05 | 18 | 0.34 | 40 | 10 | 110 | 16.2 | 150 | YNd5 | hv | 0 | -9 | 9 | 0 | 1.5 | FALSE
25 MVA 110/10 kV | 0.07 | 14 | 0.41 | 25 | 10 | 110 | 12 | 150 | YNd5 | hv | 0 | -9 | 9 | 0 | 1.5 | FALSE
0.25 MVA 20/0.4 kV | 0.32 | 0.8 | 1.44 | 0.25 | 0.4 | 20 | 6 | 150 | Yzn5 | hv | 0 | -2 | 2 | 0 | 2.5 | FALSE
0.4 MVA 20/0.4 kV | 0.3375 | 1.35 | 1.425 | 0.4 | 0.4 | 20 | 6 | 150 | Dyn5 | hv | 0 | -2 | 2 | 0 | 2.5 | FALSE
0.63 MVA 20/0.4 kV | 0.2619 | 1.65 | 1.206 | 0.63 | 0.4 | 20 | 6 | 150 | Dyn5 | hv | 0 | -2 | 2 | 0 | 2.5 | FALSE
0.25 MVA 10/0.4 kV | 0.24 | 0.6 | 1.2 | 0.25 | 0.4 | 10 | 4 | 150 | Dyn5 | hv | 0 | -2 | 2 | 0 | 2.5 | FALSE
0.4 MVA 10/0.4 kV | 0.2375 | 0.95 | 1.325 | 0.4 | 0.4 | 10 | 4 | 150 | Dyn5 | hv | 0 | -2 | 2 | 0 | 2.5 | FALSE
0.63 MVA 10/0.4 kV | 0.1873 | 1.18 | 1.0794 | 0.63 | 0.4 | 10 | 4 | 150 | Dyn5 | hv | 0 | -2 | 2 | 0 | 2.5 | FALSE

## trafo3w_std_types
| sn_hv_mva | sn_mv_mva | sn_lv_mva | vn_hv_kv | vn_mv_kv | vn_lv_kv | vk_hv_percent | vk_mv_percent | vk_lv_percent | vkr_hv_percent | vkr_mv_percent | vkr_lv_percent | pfe_kw | i0_percent | shift_mv_degree | shift_lv_degree | vector_group | tap_side | tap_neutral | tap_min | tap_max | tap_step_percent
63/25/38 MVA 110/20/10 kV | 63 | 25 | 38 | 110 | 20 | 10 | 10.4 | 10.4 | 10.4 | 0.28 | 0.32 | 0.35 | 35 | 0.89 | 0 | 0 | YN0yn0yn0 | hv | 0 | -10 | 10 | 1.2
63/25/38 MVA 110/10/10 kV | 63 | 25 | 38 | 110 | 10 | 10 | 10.4 | 10.4 | 10.4 | 0.28 | 0.32 | 0.35 | 35 | 0.89 | 0 | 0 | YN0yn0yn0 | hv | 0 | -10 | 10 | 1.2

## fuse_std_types
| fuse_type | i_rated_a | t_avg | t_min | t_total | x_avg | x_min | x_total
HV 100A | HV 100A | 100 | 0 | [10.0, 3.64, 0.854, 0.281, 0.1, 0.0531, 0.022, 0.01] | [10.0, 4.267, 1.21, 0.403, 0.1, 0.058, 0.022, 0.01] | 0 | [300.0, 350.0, 450.0, 550.0, 700.0, 850.0, 1200.0, 1752.0] | [600.0, 700.0, 900.0, 1150.0, 1665.0, 2000.0, 3000.0, 4313.0]
HV 10A | HV 10A | 10 | 0 | [10.0, 1675.0, 0.344, 0.156, 0.1, 0.0417, 0.0171, 0.01] | [10.0, 1.3, 0.3, 0.155, 0.1, 0.0555, 0.023, 0.01] | 0 | [30.0, 32.0, 35.0, 37.0, 39.0, 50.0, 70.0, 88.0] | [60.0, 70.0, 80.0, 87.0, 94.0, 110.0, 150.0, 216.0]
HV 125A | HV 125A | 125 | 0 | [10.0, 1.82, 0.344, 0.1, 0.0467, 0.0269, 0.01] | [10.0, 2.478, 0.426, 0.1, 0.0427, 0.0211, 0.01] | 0 | [375.0, 500.0, 700.0, 925.0, 1200.0, 1500.0, 2341.0] | [750.0, 1000.0, 1500.0, 2200.0, 3000.0, 4000.0, 5765.0]
HV 160A | HV 160A | 160 | 0 | [10.0, 4.15, 1.03, 0.198, 0.1, 0.051, 0.0172, 0.01] | [10.0, 2.3, 0.734, 0.274, 0.1, 0.046, 0.0177, 0.01] | 0 | [480.0, 550.0, 700.0, 1000.0, 1260.0, 1600.0, 2500.0, 3227.0] | [960.0, 1300.0, 1700.0, 2200.0, 2996.0, 4000.0, 6000.0, 7946.0]
HV 16A | HV 16A | 16 | 0 | [10.0, 0.352, 0.164, 0.1, 0.0649, 0.0342, 0.01] | [10.0, 2.34, 0.722, 0.181, 0.1, 0.055, 0.0296, 0.01] | 0 | [48.0, 60.0, 65.0, 71.0, 80.0, 100.0, 162.0] | [96.0, 110.0, 125.0, 150.0, 168.0, 200.0, 250.0, 398.0]
HV 200A | HV 200A | 200 | 0 | [10.0, 4.267, 1.21, 0.403, 0.1, 0.058, 0.022, 0.01] | [10.0, 3.73, 1.654, 0.328, 0.1, 0.0531, 0.019, 0.01] | 0 | [600.0, 700.0, 900.0, 1150.0, 1665.0, 2000.0, 3000.0, 4313.0] | [1200.0, 1500.0, 1800.0, 2700.0, 3960.0, 5000.0, 7500.0, 10620.0]
HV 20A | HV 20A | 20 | 0 | [10.0, 1.3, 0.3, 0.155, 0.1, 0.0555, 0.023, 0.01] | [10.0, 1.3, 0.161, 0.1, 0.0611, 0.0399, 0.0141, 0.01] | 0 | [60.0, 70.0, 80.0, 87.0, 94.0, 110.0, 150.0, 216.0] | [120.0, 150.0, 200.0, 223.0, 260.0, 300.0, 450.0, 532.0]
HV 25A | HV 25A | 25 | 0 | [10.0, 2.512, 0.833, 0.299, 0.1, 0.0372, 0.0223, 0.01] | [10.0, 3.125, 0.597, 0.198, 0.1, 0.0378, 0.022, 0.01] | 0 | [75.0, 82.0, 90.0, 100.0, 124.0, 170.0, 200.0, 289.0] | [150.0, 170.0, 210.0, 250.0, 294.0, 400.0, 500.0, 711.0]
HV 31.5A | HV 31.5A | 31.5 | 0 | [10.0, 2.34, 0.722, 0.181, 0.1, 0.055, 0.0296, 0.01] | [10.0, 2.84, 0.368, 0.164, 0.1, 0.0621, 0.0378, 0.0195, 0.01] | 0 | [95.0, 110.0, 125.0, 150.0, 165.0, 200.0, 250.0, 390.0] | [189.0, 220.0, 300.0, 350.0, 393.0, 450.0, 530.0, 700.0, 960.0]
HV 40A | HV 40A | 40 | 0 | [10.0, 1.3, 0.161, 0.1, 0.0611, 0.0399, 0.0141, 0.01] | [10.0, 2.05, 0.369, 0.198, 0.1, 0.051, 0.0298, 0.01] | 0 | [120.0, 150.0, 200.0, 223.0, 260.0, 300.0, 450.0, 532.0] | [240.0, 300.0, 400.0, 450.0, 530.0, 650.0, 800.0, 1311.0]
HV 50A | HV 50A | 50 | 0 | [10.0, 3.215, 0.597, 0.198, 0.1, 0.0378, 0.022, 0.01] | [10.0, 3.64, 0.854, 0.281, 0.1, 0.0531, 0.022, 0.01] | 0 | [150.0, 170.0, 210.0, 250.0, 294.0, 400.0, 500.0, 711.0] | [300.0, 350.0, 450.0, 550.0, 700.0, 850.0, 1200.0, 1752.0]
HV 6.3A | HV 6.3A | 6.3 | 0 | [10.0, 1.39, 0.344, 0.168, 0.1, 0.056, 0.0263, 0.01] | [10.0, 1.711, 0.516, 0.198, 0.1, 0.0634, 0.0303, 0.01] | 0 | [19.0, 19.5, 20.4, 20.8, 22.0, 25.0, 32.0, 48.0] | [38.0, 40.0, 43.0, 48.0, 53.0, 60.0, 75.0, 118.0]
HV 63A | HV 63A | 63 | 0 | [10.0, 2.84, 0.368, 0.164, 0.1, 0.0621, 0.0378, 0.0195, 0.01] | [10.0, 1.82, 0.344, 0.1, 0.0467, 0.0269, 0.01] | 0 | [189.0, 220.0, 300.0, 350.0, 393.0, 450.0, 530.0, 700.0, 961.0] | [378.0, 500.0, 700.0, 934.0, 1200.0, 1500.0, 2366.0]
HV 80A | HV 80A | 80 | 0 | [10.0, 2.05, 0.369, 0.198, 0.1, 0.051, 0.0298, 0.01] | [10.0, 4.15, 1.03, 0.198, 0.1, 0.051, 0.0172, 0.01] | 0 | [240.0, 300.0, 400.0, 450.0, 530.0, 650.0, 800.0, 1311.0] | [480.0, 550.0, 700.0, 1000.0, 1260.0, 1600.0, 2500.0, 3227.0]
Siemens NH-1-100 | Siemens NH-1-100 | 100 | [5400.0, 2000.0, 400.0, 20.0, 1.0, 0.2, 0.012, 0.004] | 0 | 0 | [150.0, 190.0, 250.0, 430.0, 900.0, 1250.0, 2700.0, 3600.0] | 0 | 0
Siemens NH-1-125 | Siemens NH-1-125 | 125 | [4800.0, 120.0, 7.0, 0.1, 0.004] | 0 | 0 | [180.0, 400.0, 740.0, 2000.0, 4250.0] | 0 | 0
Siemens NH-1-16 | Siemens NH-1-16 | 16 | [4000.0, 400.0, 2.0, 0.1, 0.04, 0.01] | 0 | 0 | [26.0, 35.0, 75.0, 150.0, 200.0, 300.0] | 0 | 0
Siemens NH-1-160 | Siemens NH-1-160 | 160 | [4800.0, 120.0, 7.0, 0.1, 0.004] | 0 | 0 | [210.0, 500.0, 900.0, 2300.0, 5000.0] | 0 | 0
Siemens NH-1-25 | Siemens NH-1-25 | 25 | [4000.0, 1000.0, 10.0, 0.2, 0.02, 0.01] | 0 | 0 | [40.0, 50.0, 100.0, 210.0, 400.0, 500.0] | 0 | 0
Siemens NH-1-50 | Siemens NH-1-50 | 50 | [4000.0, 40.0, 4.0, 1.0, 0.02, 0.01] | 0 | 0 | [86.0, 200.0, 300.0, 400.0, 1000.0, 1280.0] | 0 | 0
Siemens NH-1-63 | Siemens NH-1-63 | 63 | [4000.0, 100.0, 10.0, 2.0, 0.04, 0.01] | 0 | 0 | [100.0, 200.0, 300.0, 400.0, 1000.0, 1500.0] | 0 | 0
Siemens NH-1-80 | Siemens NH-1-80 | 80 | [4800.0, 120.0, 7.0, 0.1, 0.01] | 0 | 0 | [150.58, 250.0, 450.0, 1150.0, 2470.0] | 0 | 0
Siemens NH-2-1000 | Siemens NH-2-1000 | 1000 | [4800.0, 120.0, 7.0, 0.1, 0.004] | 0 | 0 | [1900.0, 3500.0, 8400.0, 24000.0, 52000.0] | 0 | 0
Siemens NH-2-200 | Siemens NH-2-200 | 200 | [4800.0, 120.0, 7.0, 0.1, 0.004] | 0 | 0 | [280.0, 650.0, 1200.0, 3000.0, 7000.0] | 0 | 0
Siemens NH-2-224 | Siemens NH-2-224 | 224 | [4800.0, 120.0, 7.0, 0.2, 0.04, 0.004] | 0 | 0 | [400.0, 750.0, 1453.0, 3025.0, 4315.0, 7600.0] | 0 | 0
Siemens NH-2-250 | Siemens NH-2-250 | 250 | [4800.0, 120.0, 7.0, 0.1, 0.004] | 0 | 0 | [450.0, 800.0, 1650.0, 4000.0, 8500.0] | 0 | 0
Siemens NH-2-315 | Siemens NH-2-315 | 315 | [4800.0, 120.0, 7.0, 0.1, 0.004] | 0 | 0 | [550.0, 920.0, 1900.0, 5000.0, 11000.0] | 0 | 0
Siemens NH-2-355 | Siemens NH-2-355 | 355 | [4800.0, 120.0, 6.0, 0.1, 0.004] | 0 | 0 | [650.0, 1116.27, 2350.0, 5840.0, 12790.0] | 0 | 0
Siemens NH-2-400 | Siemens NH-2-400 | 400 | [4800.0, 120.0, 7.0, 0.1, 0.004] | 0 | 0 | [720.0, 1350.0, 2800.0, 6500.0, 15000.0] | 0 | 0
Siemens NH-2-425 | Siemens NH-2-425 | 425 | [4800.0, 120.0, 7.0, 0.1, 0.004] | 0 | 0 | [850.0, 1500.0, 3050.0, 7500.0, 16500.0] | 0 | 0
Siemens NH-2-630 | Siemens NH-2-630 | 630 | [4800.0, 120.0, 7.0, 0.1, 0.004] | 0 | 0 | [1200.0, 2000.0, 4800.0, 12000.0, 26000.0] | 0 | 0

## dtypes
| element | column | dtype
0 | bus | name | object
1 | bus | vn_kv | float64
2 | bus | type | object
3 | bus | zone | object
4 | bus | in_service | bool
5 | load | name | object
6 | load | bus | uint32
7 | load | p_mw | float64
8 | load | q_mvar | float64
9 | load | const_z_percent | float64
10 | load | const_i_percent | float64
11 | load | sn_mva | float64
12 | load | scaling | float64
13 | load | in_service | bool
14 | load | type | object
15 | ext_grid | name | object
16 | ext_grid | bus | uint32
17 | ext_grid | vm_pu | float64
18 | ext_grid | va_degree | float64
19 | ext_grid | slack_weight | float64
20 | ext_grid | in_service | bool
21 | line | name | object
22 | line | std_type | object
23 | line | from_bus | uint32
24 | line | to_bus | uint32
25 | line | length_km | float64
26 | line | r_ohm_per_km | float64
27 | line | x_ohm_per_km | float64
28 | line | c_nf_per_km | float64
29 | line | g_us_per_km | float64
30 | line | max_i_ka | float64
31 | line | df | float64
32 | line | parallel | uint32
33 | line | type | object
34 | line | in_service | bool
35 | trafo | name | object
36 | trafo | std_type | object
37 | trafo | hv_bus | uint32
38 | trafo | lv_bus | uint32
39 | trafo | sn_mva | float64
40 | trafo | vn_hv_kv | float64
41 | trafo | vn_lv_kv | float64
42 | trafo | vk_percent | float64
43 | trafo | vkr_percent | float64
44 | trafo | pfe_kw | float64
45 | trafo | i0_percent | float64
46 | trafo | shift_degree | float64
47 | trafo | tap_side | object
48 | trafo | tap_neutral | int32
49 | trafo | tap_min | int32
50 | trafo | tap_max | int32
51 | trafo | tap_step_percent | float64
52 | trafo | tap_step_degree | float64
53 | trafo | tap_pos | int32
54 | trafo | tap_phase_shifter | bool
55 | trafo | parallel | uint32
56 | trafo | df | float64
57 | trafo | in_service | bool
58 | line_geodata | coords | object
59 | bus_geodata | x | float64
60 | bus_geodata | y | float64
61 | bus_geodata | coords | object

## parameters
| version | format_version | converged | OPF_converged | name | f_hz | sn_mva
0 | 2.14.6 | 2.14.0 | FALSE | FALSE |  | 50 | 1