## bus
| name | vn_kv | type | zone | in_service
0 | bus_LV_5398-14_0_6_node_0 | 0.4 | n |  | TRUE
1 | bus_LV_5398-14_0_6_node_1 | 0.4 | n |  | TRUE
2 | bus_LV_5398-14_0_6_node_2 | 0.4 | n |  | TRUE
3 | bus_LV_5398-14_0_6_node_3 | 0.4 | n |  | TRUE
4 | bus_LV_5398-14_0_6_node_4 | 0.4 | n |  | TRUE
5 | bus_LV_5398-14_0_6_node_5 | 0.4 | n |  | TRUE
6 | bus_LV_5398-14_0_6_node_6 | 0.4 | n |  | TRUE
7 | bus_LV_5398-14_0_6_node_7 | 0.4 | n |  | TRUE
8 | bus_LV_5398-14_0_6_node_8 | 0.4 | n |  | TRUE
9 | bus_LV_5398-14_0_6_node_9 | 0.4 | n |  | TRUE
10 | bus_LV_5398-14_0_6_node_10 | 0.4 | n |  | TRUE
11 | bus_LV_5398-14_0_6_node_11 | 0.4 | n |  | TRUE
12 | bus_LV_5398-14_0_6_node_63 | 0.4 | n |  | TRUE
13 | bus_LV_5398-14_0_6_node_59 | 0.4 | n |  | TRUE
14 | bus_LV_5398-14_0_6_node_12 | 0.4 | n |  | TRUE
15 | bus_LV_5398-14_0_6_node_62 | 0.4 | n |  | TRUE
16 | bus_LV_5398-14_0_6_node_58 | 0.4 | n |  | TRUE
17 | bus_LV_5398-14_0_6_node_87 | 0.4 | n |  | TRUE
18 | bus_LV_5398-14_0_6_node_91 | 0.4 | n |  | TRUE
19 | bus_LV_5398-14_0_6_node_19 | 0.4 | n |  | TRUE
20 | bus_LV_5398-14_0_6_node_13 | 0.4 | n |  | TRUE
21 | bus_LV_5398-14_0_6_node_14 | 0.4 | n |  | TRUE
22 | bus_LV_5398-14_0_6_node_15 | 0.4 | n |  | TRUE
23 | bus_LV_5398-14_0_6_node_16 | 0.4 | n |  | TRUE
24 | bus_LV_5398-14_0_6_node_17 | 0.4 | n |  | TRUE
25 | bus_LV_5398-14_0_6_node_18 | 0.4 | n |  | TRUE
26 | bus_LV_5398-14_0_6_node_86 | 0.4 | n |  | TRUE
27 | bus_LV_5398-14_0_6_node_34 | 0.4 | n |  | TRUE
28 | bus_LV_5398-14_0_6_node_85 | 0.4 | n |  | TRUE
29 | bus_LV_5398-14_0_6_node_20 | 0.4 | n |  | TRUE
30 | bus_LV_5398-14_0_6_node_21 | 0.4 | n |  | TRUE
31 | bus_LV_5398-14_0_6_node_22 | 0.4 | n |  | TRUE
32 | bus_LV_5398-14_0_6_node_23 | 0.4 | n |  | TRUE
33 | bus_LV_5398-14_0_6_node_25 | 0.4 | n |  | TRUE
34 | bus_LV_5398-14_0_6_node_27 | 0.4 | n |  | TRUE
35 | bus_LV_5398-14_0_6_node_116 | 0.4 | n |  | TRUE
36 | bus_LV_5398-14_0_6_node_42 | 0.4 | n |  | TRUE
37 | bus_LV_5398-14_0_6_node_28 | 0.4 | n |  | TRUE
38 | bus_LV_5398-14_0_6_node_39 | 0.4 | n |  | TRUE
39 | bus_LV_5398-14_0_6_node_96 | 0.4 | n |  | TRUE
40 | bus_LV_5398-14_0_6_node_97 | 0.4 | n |  | TRUE
41 | bus_LV_5398-14_0_6_node_95 | 0.4 | n |  | TRUE
42 | bus_LV_5398-14_0_6_node_94 | 0.4 | n |  | TRUE
43 | bus_LV_5398-14_0_6_node_29 | 0.4 | n |  | TRUE
44 | bus_LV_5398-14_0_6_node_30 | 0.4 | n |  | TRUE
45 | bus_LV_5398-14_0_6_node_31 | 0.4 | n |  | TRUE
46 | bus_LV_5398-14_0_6_node_32 | 0.4 | n |  | TRUE
47 | bus_LV_5398-14_0_6_node_41 | 0.4 | n |  | TRUE
48 | bus_LV_5398-14_0_6_node_33 | 0.4 | n |  | TRUE
49 | bus_LV_5398-14_0_6_node_37 | 0.4 | n |  | TRUE
50 | bus_LV_5398-14_0_6_node_35 | 0.4 | n |  | TRUE
51 | bus_LV_5398-14_0_6_node_36 | 0.4 | n |  | TRUE
52 | bus_LV_5398-14_0_6_node_38 | 0.4 | n |  | TRUE
53 | bus_LV_5398-14_0_6_node_40 | 0.4 | n |  | TRUE
54 | bus_LV_5398-14_0_6_node_43 | 0.4 | n |  | TRUE
55 | bus_LV_5398-14_0_6_node_44 | 0.4 | n |  | TRUE
56 | bus_LV_5398-14_0_6_node_81 | 0.4 | n |  | TRUE
57 | bus_LV_5398-14_0_6_node_83 | 0.4 | n |  | TRUE
58 | bus_LV_5398-14_0_6_node_79 | 0.4 | n |  | TRUE
59 | bus_LV_5398-14_0_6_node_82 | 0.4 | n |  | TRUE
60 | bus_LV_5398-14_0_6_node_45 | 0.4 | n |  | TRUE
61 | bus_LV_5398-14_0_6_node_46 | 0.4 | n |  | TRUE
62 | bus_LV_5398-14_0_6_node_47 | 0.4 | n |  | TRUE
63 | bus_LV_5398-14_0_6_node_48 | 0.4 | n |  | TRUE
64 | bus_LV_5398-14_0_6_node_49 | 0.4 | n |  | TRUE
65 | bus_LV_5398-14_0_6_node_50 | 0.4 | n |  | TRUE
66 | bus_LV_5398-14_0_6_node_55 | 0.4 | n |  | TRUE
67 | bus_LV_5398-14_0_6_node_109 | 0.4 | n |  | TRUE
68 | bus_LV_5398-14_0_6_node_53 | 0.4 | n |  | TRUE
69 | bus_LV_5398-14_0_6_node_106 | 0.4 | n |  | TRUE
70 | bus_LV_5398-14_0_6_node_51 | 0.4 | n |  | TRUE
71 | bus_LV_5398-14_0_6_node_52 | 0.4 | n |  | TRUE
72 | bus_LV_5398-14_0_6_node_54 | 0.4 | n |  | TRUE
73 | bus_LV_5398-14_0_6_node_56 | 0.4 | n |  | TRUE
74 | bus_LV_5398-14_0_6_node_57 | 0.4 | n |  | TRUE
75 | bus_LV_5398-14_0_6_node_60 | 0.4 | n |  | TRUE
76 | bus_LV_5398-14_0_6_node_61 | 0.4 | n |  | TRUE
77 | bus_LV_5398-14_0_6_node_64 | 0.4 | n |  | TRUE
78 | bus_LV_5398-14_0_6_node_65 | 0.4 | n |  | TRUE
79 | bus_LV_5398-14_0_6_node_67 | 0.4 | n |  | TRUE
80 | bus_LV_5398-14_0_6_node_68 | 0.4 | n |  | TRUE
81 | bus_LV_5398-14_0_6_node_69 | 0.4 | n |  | TRUE
82 | bus_LV_5398-14_0_6_node_70 | 0.4 | n |  | TRUE
83 | bus_LV_5398-14_0_6_node_103 | 0.4 | n |  | TRUE
84 | bus_LV_5398-14_0_6_node_100 | 0.4 | n |  | TRUE
85 | bus_LV_5398-14_0_6_node_71 | 0.4 | n |  | TRUE
86 | bus_LV_5398-14_0_6_node_105 | 0.4 | n |  | TRUE
87 | bus_LV_5398-14_0_6_node_101 | 0.4 | n |  | TRUE
88 | bus_LV_5398-14_0_6_node_72 | 0.4 | n |  | TRUE
89 | bus_LV_5398-14_0_6_node_73 | 0.4 | n |  | TRUE
90 | bus_LV_5398-14_0_6_node_74 | 0.4 | n |  | TRUE
91 | bus_LV_5398-14_0_6_node_76 | 0.4 | n |  | TRUE
92 | bus_LV_5398-14_0_6_node_77 | 0.4 | n |  | TRUE
93 | bus_LV_5398-14_0_6_node_78 | 0.4 | n |  | TRUE
94 | bus_LV_5398-14_0_6_node_89 | 0.4 | n |  | TRUE
95 | bus_LV_5398-14_0_6_node_90 | 0.4 | n |  | TRUE
96 | bus_LV_5398-14_0_6_node_88 | 0.4 | n |  | TRUE
97 | bus_LV_5398-14_0_6_node_115 | 0.4 | n |  | TRUE
98 | bus_LV_5398-14_0_6_node_84 | 0.4 | n |  | TRUE
99 | bus_LV_5398-14_0_6_node_80 | 0.4 | n |  | TRUE
100 | bus_LV_5398-14_0_6_node_92 | 0.4 | n |  | TRUE
101 | bus_LV_5398-14_0_6_node_114 | 0.4 | n |  | TRUE
102 | bus_LV_5398-14_0_6_node_110 | 0.4 | n |  | TRUE
103 | bus_LV_5398-14_0_6_node_111 | 0.4 | n |  | TRUE
104 | bus_LV_5398-14_0_6_node_93 | 0.4 | n |  | TRUE
105 | bus_LV_5398-14_0_6_node_98 | 0.4 | n |  | TRUE
106 | bus_LV_5398-14_0_6_node_99 | 0.4 | n |  | TRUE
107 | bus_LV_5398-14_0_6_node_107 | 0.4 | n |  | TRUE
108 | bus_LV_5398-14_0_6_node_102 | 0.4 | n |  | TRUE
109 | bus_LV_5398-14_0_6_node_108 | 0.4 | n |  | TRUE
110 | bus_LV_5398-14_0_6_node_112 | 0.4 | n |  | TRUE
111 | bus_LV_5398-14_0_6_node_113 | 0.4 | n |  | TRUE
112 | bus_MV_72_2_node_82 | 20 | n |  | TRUE

## load
| name | bus | p_mw | q_mvar | const_z_percent | const_i_percent | sn_mva | scaling | in_service | type
0 | LV_5398-14_0_6_load_0 | 0 | 0.0072014 | 0.0018048 | 0 | 0 |  | 1 | TRUE | wye
1 | LV_5398-14_0_6_load_1 | 1 | 0.0056124 | 0.0014066 | 0 | 0 |  | 1 | TRUE | wye
2 | LV_5398-14_0_6_load_2 | 2 | 0.0074269 | 0.0018614 | 0 | 0 |  | 1 | TRUE | wye
3 | LV_5398-14_0_6_load_4 | 4 | 0.0067828 | 0.0016999 | 0 | 0 |  | 1 | TRUE | wye
4 | LV_5398-14_0_6_load_6 | 6 | 0.00081881 | 0.00020521 | 0 | 0 |  | 1 | TRUE | wye
5 | LV_5398-14_0_6_load_7 | 7 | 0.0061538 | 0.0015423 | 0 | 0 |  | 1 | TRUE | wye
6 | LV_5398-14_0_6_load_8 | 8 | 0.0011467 | 0.0002874 | 0 | 0 |  | 1 | TRUE | wye
7 | LV_5398-14_0_6_load_9 | 9 | 0.0011457 | 0.00028713 | 0 | 0 |  | 1 | TRUE | wye
8 | LV_5398-14_0_6_load_10 | 10 | 0.0021048 | 0.00052751 | 0 | 0 |  | 1 | TRUE | wye
9 | LV_5398-14_0_6_load_11 | 11 | 0.013453 | 0.0033715 | 0 | 0 |  | 1 | TRUE | wye
10 | LV_5398-14_0_6_load_63 | 12 | 0.0012279 | 0.00030773 | 0 | 0 |  | 1 | TRUE | wye
11 | LV_5398-14_0_6_load_59 | 13 | 0.0085743 | 0.0021489 | 0 | 0 |  | 1 | TRUE | wye
12 | LV_5398-14_0_6_load_12 | 14 | 0.015491 | 0.0038823 | 0 | 0 |  | 1 | TRUE | wye
13 | LV_5398-14_0_6_load_62 | 15 | 0.00092956 | 0.00023297 | 0 | 0 |  | 1 | TRUE | wye
14 | LV_5398-14_0_6_load_58 | 16 | 0.011085 | 0.0027782 | 0 | 0 |  | 1 | TRUE | wye
15 | LV_5398-14_0_6_load_91 | 18 | 0.014844 | 0.0037203 | 0 | 0 |  | 1 | TRUE | wye
16 | LV_5398-14_0_6_load_19 | 19 | 0.0036333 | 0.00091059 | 0 | 0 |  | 1 | TRUE | wye
17 | LV_5398-14_0_6_load_13 | 20 | 0.0055786 | 0.0013981 | 0 | 0 |  | 1 | TRUE | wye
18 | LV_5398-14_0_6_load_14 | 21 | 0.0021858 | 0.00054782 | 0 | 0 |  | 1 | TRUE | wye
19 | LV_5398-14_0_6_load_15 | 22 | 0.0052552 | 0.0013171 | 0 | 0 |  | 1 | TRUE | wye
20 | LV_5398-14_0_6_load_16 | 23 | 0.0085838 | 0.0021513 | 0 | 0 |  | 1 | TRUE | wye
21 | LV_5398-14_0_6_load_17 | 24 | 0.00623 | 0.0015614 | 0 | 0 |  | 1 | TRUE | wye
22 | LV_5398-14_0_6_load_18 | 25 | 0.01042 | 0.0026115 | 0 | 0 |  | 1 | TRUE | wye
23 | LV_5398-14_0_6_load_34 | 27 | 0.0015479 | 0.00038793 | 0 | 0 |  | 1 | TRUE | wye
24 | LV_5398-14_0_6_load_85 | 28 | 0.0035325 | 0.00088532 | 0 | 0 |  | 1 | TRUE | wye
25 | LV_5398-14_0_6_load_20 | 29 | 0.002598 | 0.00065112 | 0 | 0 |  | 1 | TRUE | wye
26 | LV_5398-14_0_6_load_21 | 30 | 0.0035861 | 0.00089875 | 0 | 0 |  | 1 | TRUE | wye
27 | LV_5398-14_0_6_load_22 | 31 | 0.0023189 | 0.00058118 | 0 | 0 |  | 1 | TRUE | wye
28 | LV_5398-14_0_6_load_23 | 32 | 0.0034542 | 0.0008657 | 0 | 0 |  | 1 | TRUE | wye
29 | LV_5398-14_0_6_load_25 | 33 | 0.0044798 | 0.0011227 | 0 | 0 |  | 1 | TRUE | wye
30 | LV_5398-14_0_6_load_27 | 34 | 0.007387 | 0.0018514 | 0 | 0 |  | 1 | TRUE | wye
31 | LV_5398-14_0_6_load_116 | 35 | 0.0033097 | 0.00082948 | 0 | 0 |  | 1 | TRUE | wye
32 | LV_5398-14_0_6_load_28 | 37 | 0.0043634 | 0.0010936 | 0 | 0 |  | 1 | TRUE | wye
33 | LV_5398-14_0_6_load_96 | 39 | 0.0061305 | 0.0015364 | 0 | 0 |  | 1 | TRUE | wye
34 | LV_5398-14_0_6_load_97 | 40 | 0.0039848 | 0.00099868 | 0 | 0 |  | 1 | TRUE | wye
35 | LV_5398-14_0_6_load_95 | 41 | 0.0035744 | 0.00089583 | 0 | 0 |  | 1 | TRUE | wye
36 | LV_5398-14_0_6_load_94 | 42 | 0.0030765 | 0.00077105 | 0 | 0 |  | 1 | TRUE | wye
37 | LV_5398-14_0_6_load_29 | 43 | 0.0042916 | 0.0010756 | 0 | 0 |  | 1 | TRUE | wye
38 | LV_5398-14_0_6_load_30 | 44 | 0.0096616 | 0.0024214 | 0 | 0 |  | 1 | TRUE | wye
39 | LV_5398-14_0_6_load_31 | 45 | 0.0048694 | 0.0012204 | 0 | 0 |  | 1 | TRUE | wye
40 | LV_5398-14_0_6_load_32 | 46 | 0.014674 | 0.0036777 | 0 | 0 |  | 1 | TRUE | wye
41 | LV_5398-14_0_6_load_41 | 47 | 0.0075287 | 0.0018869 | 0 | 0 |  | 1 | TRUE | wye
42 | LV_5398-14_0_6_load_33 | 48 | 0.0046243 | 0.001159 | 0 | 0 |  | 1 | TRUE | wye
43 | LV_5398-14_0_6_load_35 | 50 | 0.004175 | 0.0010464 | 0 | 0 |  | 1 | TRUE | wye
44 | LV_5398-14_0_6_load_36 | 51 | 0.0031528 | 0.00079017 | 0 | 0 |  | 1 | TRUE | wye
45 | LV_5398-14_0_6_load_38 | 52 | 0.0031354 | 0.0007858 | 0 | 0 |  | 1 | TRUE | wye
46 | LV_5398-14_0_6_load_40 | 53 | 0.0058345 | 0.0014623 | 0 | 0 |  | 1 | TRUE | wye
47 | LV_5398-14_0_6_load_43 | 54 | 0.0010889 | 0.00027291 | 0 | 0 |  | 1 | TRUE | wye
48 | LV_5398-14_0_6_load_44 | 55 | 0.0016241 | 0.00040703 | 0 | 0 |  | 1 | TRUE | wye
49 | LV_5398-14_0_6_load_81 | 56 | 0.0019792 | 0.00049603 | 0 | 0 |  | 1 | TRUE | wye
50 | LV_5398-14_0_6_load_83 | 57 | 0.001276 | 0.00031979 | 0 | 0 |  | 1 | TRUE | wye
51 | LV_5398-14_0_6_load_82 | 59 | 0.0052559 | 0.0013173 | 0 | 0 |  | 1 | TRUE | wye
52 | LV_5398-14_0_6_load_45 | 60 | 0.0061847 | 0.00155 | 0 | 0 |  | 1 | TRUE | wye
53 | LV_5398-14_0_6_load_47 | 62 | 0.0035062 | 0.00087874 | 0 | 0 |  | 1 | TRUE | wye
54 | LV_5398-14_0_6_load_48 | 63 | 0.0062759 | 0.0015729 | 0 | 0 |  | 1 | TRUE | wye
55 | LV_5398-14_0_6_load_49 | 64 | 0.0060165 | 0.0015079 | 0 | 0 |  | 1 | TRUE | wye
56 | LV_5398-14_0_6_load_50 | 65 | 0.0049919 | 0.0012511 | 0 | 0 |  | 1 | TRUE | wye
57 | LV_5398-14_0_6_load_55 | 66 | 0.0050261 | 0.0012597 | 0 | 0 |  | 1 | TRUE | wye
58 | LV_5398-14_0_6_load_109 | 67 | 0.0045305 | 0.0011355 | 0 | 0 |  | 1 | TRUE | wye
59 | LV_5398-14_0_6_load_53 | 68 | 0.0052635 | 0.0013192 | 0 | 0 |  | 1 | TRUE | wye
60 | LV_5398-14_0_6_load_51 | 70 | 0.010795 | 0.0027054 | 0 | 0 |  | 1 | TRUE | wye
61 | LV_5398-14_0_6_load_52 | 71 | 0.0058767 | 0.0014728 | 0 | 0 |  | 1 | TRUE | wye
62 | LV_5398-14_0_6_load_54 | 72 | 0.0079861 | 0.0020015 | 0 | 0 |  | 1 | TRUE | wye
63 | LV_5398-14_0_6_load_56 | 73 | 0.0046034 | 0.0011537 | 0 | 0 |  | 1 | TRUE | wye
64 | LV_5398-14_0_6_load_57 | 74 | 0.0091771 | 0.0023 | 0 | 0 |  | 1 | TRUE | wye
65 | LV_5398-14_0_6_load_60 | 75 | 0.040292 | 0.010098 | 0 | 0 |  | 1 | TRUE | wye
66 | LV_5398-14_0_6_load_61 | 76 | 0.0019382 | 0.00048576 | 0 | 0 |  | 1 | TRUE | wye
67 | LV_5398-14_0_6_load_64 | 77 | 0.0030107 | 0.00075455 | 0 | 0 |  | 1 | TRUE | wye
68 | LV_5398-14_0_6_load_65 | 78 | 0.011524 | 0.0028883 | 0 | 0 |  | 1 | TRUE | wye
69 | LV_5398-14_0_6_load_68 | 80 | 0.0072317 | 0.0018124 | 0 | 0 |  | 1 | TRUE | wye
70 | LV_5398-14_0_6_load_70 | 82 | 0.008555 | 0.0021441 | 0 | 0 |  | 1 | TRUE | wye
71 | LV_5398-14_0_6_load_103 | 83 | 0.0023096 | 0.00057883 | 0 | 0 |  | 1 | TRUE | wye
72 | LV_5398-14_0_6_load_100 | 84 | 0.0067815 | 0.0016996 | 0 | 0 |  | 1 | TRUE | wye
73 | LV_5398-14_0_6_load_71 | 85 | 0.0011354 | 0.00028455 | 0 | 0 |  | 1 | TRUE | wye
74 | LV_5398-14_0_6_load_101 | 87 | 0.0077337 | 0.0019383 | 0 | 0 |  | 1 | TRUE | wye
75 | LV_5398-14_0_6_load_72 | 88 | 0.0027612 | 0.00069202 | 0 | 0 |  | 1 | TRUE | wye
76 | LV_5398-14_0_6_load_73 | 89 | 0.0012757 | 0.00031972 | 0 | 0 |  | 1 | TRUE | wye
77 | LV_5398-14_0_6_load_78 | 93 | 0.008286 | 0.0020767 | 0 | 0 |  | 1 | TRUE | wye
78 | LV_5398-14_0_6_load_89 | 94 | 0.0017547 | 0.00043978 | 0 | 0 |  | 1 | TRUE | wye
79 | LV_5398-14_0_6_load_90 | 95 | 0.0017564 | 0.00044019 | 0 | 0 |  | 1 | TRUE | wye
80 | LV_5398-14_0_6_load_115 | 97 | 0.0012403 | 0.00031084 | 0 | 0 |  | 1 | TRUE | wye
81 | LV_5398-14_0_6_load_84 | 98 | 0.0062228 | 0.0015596 | 0 | 0 |  | 1 | TRUE | wye
82 | LV_5398-14_0_6_load_92 | 100 | 0.0053475 | 0.0013402 | 0 | 0 |  | 1 | TRUE | wye
83 | LV_5398-14_0_6_load_114 | 101 | 0.0043586 | 0.0010924 | 0 | 0 |  | 1 | TRUE | wye
84 | LV_5398-14_0_6_load_110 | 102 | 0.0013832 | 0.00034667 | 0 | 0 |  | 1 | TRUE | wye
85 | LV_5398-14_0_6_load_93 | 104 | 0.002108 | 0.00052831 | 0 | 0 |  | 1 | TRUE | wye
86 | LV_5398-14_0_6_load_98 | 105 | 0.0026342 | 0.00066018 | 0 | 0 |  | 1 | TRUE | wye
87 | LV_5398-14_0_6_load_107 | 107 | 0.0043379 | 0.0010872 | 0 | 0 |  | 1 | TRUE | wye
88 | LV_5398-14_0_6_load_102 | 108 | 0.0041225 | 0.0010332 | 0 | 0 |  | 1 | TRUE | wye
89 | LV_5398-14_0_6_load_108 | 109 | 0.0041223 | 0.0010332 | 0 | 0 |  | 1 | TRUE | wye
90 | LV_5398-14_0_6_load_112 | 110 | 0.0011254 | 0.00028205 | 0 | 0 |  | 1 | TRUE | wye
91 | LV_5398-14_0_6_load_113 | 111 | 0.0052469 | 0.001315 | 0 | 0 |  | 1 | TRUE | wye

## ext_grid
| name | bus | vm_pu | va_degree | slack_weight | in_service
0 |  | 11 | 1 | 0 | 1 | TRUE

## line
| name | std_type | from_bus | to_bus | length_km | r_ohm_per_km | x_ohm_per_km | c_nf_per_km | g_us_per_km | max_i_ka | df | parallel | type | in_service
0 | LV_5398-14_0_6_line_0 |  | 0 | 1 | 0.024857 | 0.125 | 0.08 | 261 | 0 | 0.364 | 1 | 3 | cs | TRUE
1 | LV_5398-14_0_6_line_1 |  | 0 | 2 | 0.006875 | 0.125 | 0.08 | 261 | 0 | 0.364 | 1 | 3 | cs | TRUE
2 | LV_5398-14_0_6_line_2 |  | 1 | 3 | 0.042884 | 0.125 | 0.08 | 261 | 0 | 0.364 | 1 | 3 | cs | TRUE
3 | LV_5398-14_0_6_line_3 |  | 2 | 4 | 0.028459 | 0.125 | 0.08 | 261 | 0 | 0.364 | 1 | 3 | cs | TRUE
4 | LV_5398-14_0_6_line_4 |  | 3 | 5 | 0.062614 | 0.125 | 0.08 | 261 | 0 | 0.364 | 1 | 3 | cs | TRUE
5 | LV_5398-14_0_6_line_5 |  | 3 | 6 | 0.025659 | 0.125 | 0.08 | 261 | 0 | 0.364 | 1 | 1 | cs | TRUE
6 | LV_5398-14_0_6_line_6 |  | 4 | 7 | 0.022187 | 0.125 | 0.08 | 261 | 0 | 0.364 | 1 | 3 | cs | TRUE
7 | LV_5398-14_0_6_line_7 |  | 5 | 8 | 0.010366 | 0.125 | 0.08 | 261 | 0 | 0.364 | 1 | 1 | cs | TRUE
8 | LV_5398-14_0_6_line_8 |  | 5 | 9 | 0.016404 | 0.125 | 0.08 | 261 | 0 | 0.364 | 1 | 3 | cs | TRUE
9 | LV_5398-14_0_6_line_9 |  | 6 | 10 | 0.018732 | 0.125 | 0.08 | 261 | 0 | 0.364 | 1 | 1 | cs | TRUE
10 | LV_5398-14_0_6_line_10 |  | 7 | 11 | 0.010833 | 0.125 | 0.08 | 261 | 0 | 0.364 | 1 | 3 | cs | TRUE
11 | LV_5398-14_0_6_line_11 |  | 8 | 12 | 0.0072763 | 0.125 | 0.08 | 261 | 0 | 0.364 | 1 | 1 | cs | TRUE
12 | LV_5398-14_0_6_line_12 |  | 9 | 13 | 0.019602 | 0.125 | 0.08 | 261 | 0 | 0.364 | 1 | 3 | cs | TRUE
13 | LV_5398-14_0_6_line_13 |  | 11 | 14 | 0.053832 | 0.125 | 0.08 | 261 | 0 | 0.364 | 1 | 3 | cs | TRUE
14 | LV_5398-14_0_6_line_14 |  | 12 | 15 | 0.0092679 | 0.125 | 0.08 | 261 | 0 | 0.364 | 1 | 1 | cs | TRUE
15 | LV_5398-14_0_6_line_15 |  | 13 | 16 | 0.0027298 | 0.125 | 0.08 | 261 | 0 | 0.364 | 1 | 3 | cs | TRUE
16 | LV_5398-14_0_6_line_16 |  | 14 | 17 | 0.0065987 | 0.125 | 0.08 | 261 | 0 | 0.364 | 1 | 3 | cs | TRUE
17 | LV_5398-14_0_6_line_17 |  | 15 | 76 | 0.0069853 | 0.125 | 0.08 | 261 | 0 | 0.364 | 1 | 1 | cs | TRUE
18 | LV_5398-14_0_6_line_18 |  | 16 | 75 | 0.0011224 | 0.125 | 0.08 | 261 | 0 | 0.364 | 1 | 3 | cs | TRUE
19 | LV_5398-14_0_6_line_19 |  | 17 | 18 | 0.040803 | 0.125 | 0.08 | 261 | 0 | 0.364 | 1 | 1 | cs | TRUE
20 | LV_5398-14_0_6_line_20 |  | 17 | 19 | 0.010771 | 0.125 | 0.08 | 261 | 0 | 0.364 | 1 | 3 | cs | TRUE
21 | LV_5398-14_0_6_line_21 |  | 18 | 100 | 0.027414 | 0.125 | 0.08 | 261 | 0 | 0.364 | 1 | 1 | cs | TRUE
22 | LV_5398-14_0_6_line_22 |  | 19 | 24 | 0.00045957 | 0.125 | 0.08 | 261 | 0 | 0.364 | 1 | 3 | cs | TRUE
23 | LV_5398-14_0_6_line_23 |  | 20 | 21 | 0.041717 | 0.125 | 0.08 | 261 | 0 | 0.364 | 1 | 3 | cs | TRUE
24 | LV_5398-14_0_6_line_24 |  | 20 | 22 | 0.010956 | 0.125 | 0.08 | 261 | 0 | 0.364 | 1 | 3 | cs | TRUE
25 | LV_5398-14_0_6_line_25 |  | 21 | 23 | 0.0015481 | 0.125 | 0.08 | 261 | 0 | 0.364 | 1 | 3 | cs | TRUE
26 | LV_5398-14_0_6_line_26 |  | 22 | 24 | 0.029027 | 0.125 | 0.08 | 261 | 0 | 0.364 | 1 | 3 | cs | TRUE
27 | LV_5398-14_0_6_line_27 |  | 23 | 25 | 0.030427 | 0.125 | 0.08 | 261 | 0 | 0.364 | 1 | 3 | cs | TRUE
28 | LV_5398-14_0_6_line_28 |  | 25 | 26 | 0.0085098 | 0.125 | 0.08 | 261 | 0 | 0.364 | 1 | 2 | cs | TRUE
29 | LV_5398-14_0_6_line_29 |  | 26 | 27 | 0.01769 | 0.125 | 0.08 | 261 | 0 | 0.364 | 1 | 1 | cs | TRUE
30 | LV_5398-14_0_6_line_30 |  | 26 | 28 | 0.014882 | 0.125 | 0.08 | 261 | 0 | 0.364 | 1 | 1 | cs | TRUE
31 | LV_5398-14_0_6_line_31 |  | 27 | 48 | 0.052827 | 0.125 | 0.08 | 261 | 0 | 0.364 | 1 | 1 | cs | TRUE
32 | LV_5398-14_0_6_line_32 |  | 28 | 99 | 0.018402 | 0.125 | 0.08 | 261 | 0 | 0.364 | 1 | 1 | cs | TRUE
33 | LV_5398-14_0_6_line_33 |  | 29 | 30 | 0.02357 | 0.125 | 0.08 | 261 | 0 | 0.364 | 1 | 1 | cs | TRUE
34 | LV_5398-14_0_6_line_34 |  | 29 | 31 | 0.034033 | 0.125 | 0.08 | 261 | 0 | 0.364 | 1 | 1 | cs | TRUE
35 | LV_5398-14_0_6_line_35 |  | 30 | 32 | 0.012913 | 0.125 | 0.08 | 261 | 0 | 0.364 | 1 | 1 | cs | TRUE
36 | LV_5398-14_0_6_line_36 |  | 32 | 33 | 0.013616 | 0.125 | 0.08 | 261 | 0 | 0.364 | 1 | 1 | cs | TRUE
37 | LV_5398-14_0_6_line_37 |  | 33 | 34 | 0.014977 | 0.125 | 0.08 | 261 | 0 | 0.364 | 1 | 1 | cs | TRUE
38 | LV_5398-14_0_6_line_38 |  | 34 | 37 | 0.0066596 | 0.125 | 0.08 | 261 | 0 | 0.364 | 1 | 1 | cs | TRUE
39 | LV_5398-14_0_6_line_39 |  | 35 | 36 | 0.035817 | 0.125 | 0.08 | 261 | 0 | 0.364 | 1 | 1 | cs | TRUE
40 | LV_5398-14_0_6_line_40 |  | 36 | 38 | 0.043407 | 0.125 | 0.08 | 261 | 0 | 0.364 | 1 | 1 | cs | TRUE
41 | LV_5398-14_0_6_line_41 |  | 37 | 43 | 0.016425 | 0.125 | 0.08 | 261 | 0 | 0.364 | 1 | 1 | cs | TRUE
42 | LV_5398-14_0_6_line_42 |  | 38 | 47 | 0.026407 | 0.125 | 0.08 | 261 | 0 | 0.364 | 1 | 1 | cs | TRUE
43 | LV_5398-14_0_6_line_43 |  | 38 | 49 | 0.002398 | 0.125 | 0.08 | 261 | 0 | 0.364 | 1 | 1 | cs | TRUE
44 | LV_5398-14_0_6_line_44 |  | 39 | 40 | 0.050311 | 0.125 | 0.08 | 261 | 0 | 0.364 | 1 | 1 | cs | TRUE
45 | LV_5398-14_0_6_line_45 |  | 40 | 105 | 0.014008 | 0.125 | 0.08 | 261 | 0 | 0.364 | 1 | 1 | cs | TRUE
46 | LV_5398-14_0_6_line_46 |  | 41 | 42 | 0.017485 | 0.125 | 0.08 | 261 | 0 | 0.364 | 1 | 1 | cs | TRUE
47 | LV_5398-14_0_6_line_47 |  | 42 | 104 | 0.016703 | 0.125 | 0.08 | 261 | 0 | 0.364 | 1 | 1 | cs | TRUE
48 | LV_5398-14_0_6_line_48 |  | 43 | 44 | 0.0016429 | 0.125 | 0.08 | 261 | 0 | 0.364 | 1 | 1 | cs | TRUE
49 | LV_5398-14_0_6_line_49 |  | 44 | 45 | 0.022342 | 0.125 | 0.08 | 261 | 0 | 0.364 | 1 | 1 | cs | TRUE
50 | LV_5398-14_0_6_line_50 |  | 45 | 46 | 0.017248 | 0.125 | 0.08 | 261 | 0 | 0.364 | 1 | 1 | cs | TRUE
51 | LV_5398-14_0_6_line_51 |  | 45 | 47 | 0.054015 | 0.125 | 0.08 | 261 | 0 | 0.364 | 1 | 1 | cs | TRUE
52 | LV_5398-14_0_6_line_52 |  | 46 | 48 | 0.014998 | 0.125 | 0.08 | 261 | 0 | 0.364 | 1 | 1 | cs | TRUE
53 | LV_5398-14_0_6_line_53 |  | 49 | 50 | 0.024897 | 0.125 | 0.08 | 261 | 0 | 0.364 | 1 | 1 | cs | TRUE
54 | LV_5398-14_0_6_line_54 |  | 50 | 51 | 0.024327 | 0.125 | 0.08 | 261 | 0 | 0.364 | 1 | 1 | cs | TRUE
55 | LV_5398-14_0_6_line_55 |  | 51 | 52 | 0.034569 | 0.125 | 0.08 | 261 | 0 | 0.364 | 1 | 1 | cs | TRUE
56 | LV_5398-14_0_6_line_56 |  | 52 | 53 | 0.032881 | 0.125 | 0.08 | 261 | 0 | 0.364 | 1 | 1 | cs | TRUE
57 | LV_5398-14_0_6_line_57 |  | 53 | 54 | 0.00054487 | 0.125 | 0.08 | 261 | 0 | 0.364 | 1 | 1 | cs | TRUE
58 | LV_5398-14_0_6_line_58 |  | 54 | 55 | 0.0093477 | 0.125 | 0.08 | 261 | 0 | 0.364 | 1 | 1 | cs | TRUE
59 | LV_5398-14_0_6_line_59 |  | 55 | 59 | 0.034121 | 0.125 | 0.08 | 261 | 0 | 0.364 | 1 | 1 | cs | TRUE
60 | LV_5398-14_0_6_line_60 |  | 56 | 57 | 0.022067 | 0.125 | 0.08 | 261 | 0 | 0.364 | 1 | 1 | cs | TRUE
61 | LV_5398-14_0_6_line_61 |  | 56 | 58 | 0.028397 | 0.125 | 0.08 | 261 | 0 | 0.364 | 1 | 1 | cs | TRUE
62 | LV_5398-14_0_6_line_62 |  | 58 | 99 | 0.019523 | 0.125 | 0.08 | 261 | 0 | 0.364 | 1 | 1 | cs | TRUE
63 | LV_5398-14_0_6_line_63 |  | 60 | 61 | 0.011046 | 0.125 | 0.08 | 261 | 0 | 0.364 | 1 | 1 | cs | TRUE
64 | LV_5398-14_0_6_line_64 |  | 61 | 62 | 0.010299 | 0.125 | 0.08 | 261 | 0 | 0.364 | 1 | 1 | cs | TRUE
65 | LV_5398-14_0_6_line_65 |  | 61 | 63 | 0.004082 | 0.125 | 0.08 | 261 | 0 | 0.364 | 1 | 1 | cs | TRUE
66 | LV_5398-14_0_6_line_66 |  | 63 | 64 | 0.018294 | 0.125 | 0.08 | 261 | 0 | 0.364 | 1 | 3 | cs | TRUE
67 | LV_5398-14_0_6_line_67 |  | 63 | 65 | 0.0093451 | 0.125 | 0.08 | 261 | 0 | 0.364 | 1 | 3 | cs | TRUE
68 | LV_5398-14_0_6_line_68 |  | 64 | 66 | 0.022579 | 0.125 | 0.08 | 261 | 0 | 0.364 | 1 | 3 | cs | TRUE
69 | LV_5398-14_0_6_line_69 |  | 65 | 67 | 0.016506 | 0.125 | 0.08 | 261 | 0 | 0.364 | 1 | 3 | cs | TRUE
70 | LV_5398-14_0_6_line_70 |  | 66 | 68 | 0.0050563 | 0.125 | 0.08 | 261 | 0 | 0.364 | 1 | 3 | cs | TRUE
71 | LV_5398-14_0_6_line_71 |  | 67 | 69 | 0.052187 | 0.125 | 0.08 | 261 | 0 | 0.364 | 1 | 3 | cs | TRUE
72 | LV_5398-14_0_6_line_72 |  | 68 | 70 | 0.00096023 | 0.125 | 0.08 | 261 | 0 | 0.364 | 1 | 3 | cs | TRUE
73 | LV_5398-14_0_6_line_73 |  | 69 | 86 | 0.012808 | 0.125 | 0.08 | 261 | 0 | 0.364 | 1 | 3 | cs | TRUE
74 | LV_5398-14_0_6_line_74 |  | 69 | 107 | 0.013905 | 0.125 | 0.08 | 261 | 0 | 0.364 | 1 | 1 | cs | TRUE
75 | LV_5398-14_0_6_line_75 |  | 70 | 71 | 0.025796 | 0.125 | 0.08 | 261 | 0 | 0.364 | 1 | 3 | cs | TRUE
76 | LV_5398-14_0_6_line_76 |  | 71 | 72 | 0.0081106 | 0.125 | 0.08 | 261 | 0 | 0.364 | 1 | 3 | cs | TRUE
77 | LV_5398-14_0_6_line_77 |  | 72 | 73 | 0.023173 | 0.125 | 0.08 | 261 | 0 | 0.364 | 1 | 3 | cs | TRUE
78 | LV_5398-14_0_6_line_78 |  | 73 | 74 | 0.0051376 | 0.125 | 0.08 | 261 | 0 | 0.364 | 1 | 3 | cs | TRUE
79 | LV_5398-14_0_6_line_79 |  | 74 | 75 | 0.030869 | 0.125 | 0.08 | 261 | 0 | 0.364 | 1 | 3 | cs | TRUE
80 | LV_5398-14_0_6_line_80 |  | 77 | 78 | 0.047292 | 0.125 | 0.08 | 261 | 0 | 0.364 | 1 | 1 | cs | TRUE
81 | LV_5398-14_0_6_line_81 |  | 78 | 79 | 0.027362 | 0.125 | 0.08 | 261 | 0 | 0.364 | 1 | 1 | cs | TRUE
82 | LV_5398-14_0_6_line_82 |  | 79 | 80 | 0.011296 | 0.125 | 0.08 | 261 | 0 | 0.364 | 1 | 1 | cs | TRUE
83 | LV_5398-14_0_6_line_83 |  | 79 | 81 | 0.021123 | 0.125 | 0.08 | 261 | 0 | 0.364 | 1 | 3 | cs | TRUE
84 | LV_5398-14_0_6_line_84 |  | 80 | 82 | 0.070776 | 0.125 | 0.08 | 261 | 0 | 0.364 | 1 | 1 | cs | TRUE
85 | LV_5398-14_0_6_line_85 |  | 81 | 83 | 0.0027426 | 0.125 | 0.08 | 261 | 0 | 0.364 | 1 | 3 | cs | TRUE
86 | LV_5398-14_0_6_line_86 |  | 81 | 84 | 0.0080448 | 0.125 | 0.08 | 261 | 0 | 0.364 | 1 | 1 | cs | TRUE
87 | LV_5398-14_0_6_line_87 |  | 82 | 85 | 0.10216 | 0.125 | 0.08 | 261 | 0 | 0.364 | 1 | 1 | cs | TRUE
88 | LV_5398-14_0_6_line_88 |  | 83 | 86 | 0.064859 | 0.125 | 0.08 | 261 | 0 | 0.364 | 1 | 3 | cs | TRUE
89 | LV_5398-14_0_6_line_89 |  | 84 | 87 | 0.033027 | 0.125 | 0.08 | 261 | 0 | 0.364 | 1 | 1 | cs | TRUE
90 | LV_5398-14_0_6_line_90 |  | 85 | 88 | 0.06052 | 0.125 | 0.08 | 261 | 0 | 0.364 | 1 | 1 | cs | TRUE
91 | LV_5398-14_0_6_line_91 |  | 86 | 109 | 0.023485 | 0.125 | 0.08 | 261 | 0 | 0.364 | 1 | 1 | cs | TRUE
92 | LV_5398-14_0_6_line_92 |  | 87 | 108 | 0.030186 | 0.125 | 0.08 | 261 | 0 | 0.364 | 1 | 1 | cs | TRUE
93 | LV_5398-14_0_6_line_93 |  | 89 | 90 | 0.048845 | 0.125 | 0.08 | 261 | 0 | 0.364 | 1 | 1 | cs | TRUE
94 | LV_5398-14_0_6_line_94 |  | 90 | 91 | 0.015611 | 0.125 | 0.08 | 261 | 0 | 0.364 | 1 | 1 | cs | TRUE
95 | LV_5398-14_0_6_line_95 |  | 91 | 92 | 0.067192 | 0.125 | 0.08 | 261 | 0 | 0.364 | 1 | 1 | cs | TRUE
96 | LV_5398-14_0_6_line_96 |  | 91 | 93 | 0.10904 | 0.125 | 0.08 | 261 | 0 | 0.364 | 1 | 1 | cs | TRUE
97 | LV_5398-14_0_6_line_97 |  | 92 | 94 | 0.046729 | 0.125 | 0.08 | 261 | 0 | 0.364 | 1 | 1 | cs | TRUE
98 | LV_5398-14_0_6_line_98 |  | 92 | 95 | 0.042643 | 0.125 | 0.08 | 261 | 0 | 0.364 | 1 | 1 | cs | TRUE
99 | LV_5398-14_0_6_line_99 |  | 93 | 96 | 0.037048 | 0.125 | 0.08 | 261 | 0 | 0.364 | 1 | 1 | cs | TRUE
100 | LV_5398-14_0_6_line_100 |  | 94 | 97 | 0.0036316 | 0.125 | 0.08 | 261 | 0 | 0.364 | 1 | 1 | cs | TRUE
101 | LV_5398-14_0_6_line_101 |  | 96 | 98 | 0.024662 | 0.125 | 0.08 | 261 | 0 | 0.364 | 1 | 1 | cs | TRUE
102 | LV_5398-14_0_6_line_102 |  | 97 | 101 | 0.061291 | 0.125 | 0.08 | 261 | 0 | 0.364 | 1 | 1 | cs | TRUE
103 | LV_5398-14_0_6_line_103 |  | 98 | 99 | 0.10494 | 0.125 | 0.08 | 261 | 0 | 0.364 | 1 | 1 | cs | TRUE
104 | LV_5398-14_0_6_line_104 |  | 100 | 104 | 0.022593 | 0.125 | 0.08 | 261 | 0 | 0.364 | 1 | 1 | cs | TRUE
105 | LV_5398-14_0_6_line_105 |  | 101 | 111 | 0.0031962 | 0.125 | 0.08 | 261 | 0 | 0.364 | 1 | 1 | cs | TRUE
106 | LV_5398-14_0_6_line_106 |  | 102 | 103 | 0.06445 | 0.125 | 0.08 | 261 | 0 | 0.364 | 1 | 1 | cs | TRUE
107 | LV_5398-14_0_6_line_107 |  | 103 | 110 | 0.0052368 | 0.125 | 0.08 | 261 | 0 | 0.364 | 1 | 1 | cs | TRUE
108 | LV_5398-14_0_6_line_108 |  | 103 | 111 | 0.050899 | 0.125 | 0.08 | 261 | 0 | 0.364 | 1 | 1 | cs | TRUE
109 | LV_5398-14_0_6_line_109 |  | 105 | 106 | 0.048676 | 0.125 | 0.08 | 261 | 0 | 0.364 | 1 | 1 | cs | TRUE
110 | LV_5398-14_0_6_line_110 |  | 106 | 107 | 0.062957 | 0.125 | 0.08 | 261 | 0 | 0.364 | 1 | 1 | cs | TRUE

## trafo
| name | std_type | hv_bus | lv_bus | sn_mva | vn_hv_kv | vn_lv_kv | vk_percent | vkr_percent | pfe_kw | i0_percent | shift_degree | tap_side | tap_neutral | tap_min | tap_max | tap_step_percent | tap_step_degree | tap_pos | tap_phase_shifter | parallel | df | in_service
0 | LV_5398-14_0_6_trafo_11 | 0.63 MVA 20/0.4 kV | 112 | 11 | 0.63 | 20 | 0.4 | 6 | 1.206 | 1.65 | 0.2619 | 150 | hv | 0 | -2 | 2 | 2.5 | 0 | 0 | FALSE | 1 | 1 | TRUE

## line_geodata
| x0 | y0 | x1 | y1 | x2 | y2 | x3 | y3 | x4 | y4 | x5 | y5 | x6 | y6 | x7 | y7 | x8 | y8
0 | 2706334.8064 | 1110064.4436 | 2706358.3135 | 1110072.5225
1 | 2706334.8064 | 1110064.4436 | 2706328.3046 | 1110062.2091
2 | 2706387.6849 | 1110095.9522 | 2706387.8793 | 1110089.7182 | 2706386.0382 | 1110083.1928 | 2706378.7392 | 1110078.9176 | 2706366.0508 | 1110075.1816 | 2706358.3135 | 1110072.5225
3 | 2706301.3907 | 1110052.9593 | 2706328.3046 | 1110062.2091
4 | 2706387.6849 | 1110095.9522 | 2706384.0372 | 1110101.6363 | 2706379.325 | 1110104.5556 | 2706370.63 | 1110107.5939 | 2706360.4712 | 1110109.9173 | 2706330.1213 | 1110115.3999
5 | 2706387.6849 | 1110095.9522 | 2706393.254 | 1110097.4953 | 2706395.6751 | 1110101.3625 | 2706401.1924 | 1110111.5881 | 2706402.7942 | 1110114.9213
6 | 2706301.3907 | 1110052.9593 | 2706280.4083 | 1110045.7482
7 | 2706330.1213 | 1110115.3999 | 2706335.6577 | 1110118.8102 | 2706339.456 | 1110119.5167
8 | 2706330.1213 | 1110115.3999 | 2706313.8591 | 1110117.5496
9 | 2706393.6723 | 1110126.955 | 2706399.2832 | 1110126.1195 | 2706402.442 | 1110123.1842 | 2706403.737 | 1110120.305 | 2706403.698 | 1110116.8021 | 2706402.7942 | 1110114.9213
10 | 2706280.4083 | 1110045.7482 | 2706270.1635 | 1110042.2273
11 | 2706339.456 | 1110119.5167 | 2706341.1356 | 1110119.8292 | 2706346.6969 | 1110119.5589
12 | 2706313.8591 | 1110117.5496 | 2706299.9698 | 1110117.5061 | 2706294.2681 | 1110117.1578
13 | 2706218.88 | 1110026.1044 | 2706218.88 | 1110026.1044 | 2706222.0748 | 1110027.2945 | 2706234.2577 | 1110029.8873 | 2706270.1635 | 1110042.2273
14 | 2706355.9592 | 1110119.2403 | 2706347.3555 | 1110119.5269 | 2706346.6969 | 1110119.5589
15 | 2706291.5433 | 1110116.9913 | 2706294.2681 | 1110117.1578
16 | 2706215.5297 | 1110020.5644 | 2706216.5454 | 1110023.473 | 2706218.88 | 1110026.1044
17 | 2706362.9407 | 1110119.0078 | 2706355.9592 | 1110119.2403
18 | 2706291.5433 | 1110116.9913 | 2706290.4231 | 1110116.9228
19 | 2706215.5297 | 1110020.5644 | 2706177.2616 | 1110006.4078
20 | 2706215.5297 | 1110020.5644 | 2706217.7863 | 1110017.5019 | 2706222.9766 | 1110017.2927 | 2706224.7476 | 1110017.3583
21 | 2706177.2616 | 1110006.4078 | 2706169.0582 | 1110003.3731 | 2706152.7753 | 1109994.2455
22 | 2706225.2068 | 1110017.3753 | 2706224.7476 | 1110017.3583
23 | 2706265.1629 | 1110018.8549 | 2706291.9506 | 1110019.847 | 2706300.5675 | 1110019.0641 | 2706306.7617 | 1110018.1655
24 | 2706265.1629 | 1110018.8549 | 2706254.2143 | 1110018.4495
25 | 2706306.7617 | 1110018.1655 | 2706308.2937 | 1110017.9432
26 | 2706254.2143 | 1110018.4495 | 2706225.2068 | 1110017.3753
27 | 2706308.2937 | 1110017.9432 | 2706308.2937 | 1110017.9432 | 2706315.1373 | 1110016.0175 | 2706322.2319 | 1110013.4513 | 2706335.6833 | 1110007.183 | 2706336.5683 | 1110006.8877
28 | 2706344.6404 | 1110004.1937 | 2706336.5683 | 1110006.8877
29 | 2706344.6404 | 1110004.1937 | 2706335.0214 | 1109997.7653 | 2706330.5523 | 1109993.583
30 | 2706344.6404 | 1110004.1937 | 2706354.6551 | 1110000.8448 | 2706358.8917 | 1109999.9909
31 | 2706330.5523 | 1109993.583 | 2706320.0321 | 1109983.738 | 2706315.3892 | 1109976.5297 | 2706308.9196 | 1109965.4981 | 2706305.2182 | 1109959.2625 | 2706297.7071 | 1109952.9602 | 2706297.7071 | 1109952.9602
32 | 2706377.1066 | 1109997.5141 | 2706365.0575 | 1109998.7481 | 2706358.8917 | 1109999.9909
33 | 2706164.7313 | 1109950.6454 | 2706187.4225 | 1109957.0204
34 | 2706132.518 | 1109939.917 | 2706142.6417 | 1109944.4394 | 2706164.7313 | 1109950.6454
35 | 2706200.2469 | 1109958.01 | 2706189.5319 | 1109957.613 | 2706187.4225 | 1109957.0204
36 | 2706200.2469 | 1109958.01 | 2706213.8538 | 1109958.5141
37 | 2706228.8202 | 1109959.0685 | 2706213.8538 | 1109958.5141
38 | 2706228.8202 | 1109959.0685 | 2706228.8202 | 1109959.0685 | 2706235.2955 | 1109957.5124
39 | 2706200.1646 | 1109892.0679 | 2706213.156 | 1109858.6849
40 | 2706213.156 | 1109858.6849 | 2706242.528 | 1109864.9589 | 2706255.669 | 1109868.0355
41 | 2706235.2955 | 1109957.5124 | 2706251.2653 | 1109953.6746
42 | 2706255.669 | 1109868.0355 | 2706246.8228 | 1109892.9188
43 | 2706258.0092 | 1109868.5879 | 2706255.669 | 1109868.0355
44 | 2706105.6126 | 1110012.2877 | 2706108.734 | 1110015.8145 | 2706111.808 | 1110021.6943 | 2706112.8522 | 1110029.1619 | 2706111.1736 | 1110035.4143 | 2706106.764 | 1110040.0402 | 2706098.4829 | 1110041.0738 | 2706088.3957 | 1110039.4576
45 | 2706074.4393 | 1110038.3454 | 2706078.0629 | 1110038.7596 | 2706087.4989 | 1110039.3139 | 2706088.3957 | 1110039.4576
46 | 2706103.426 | 1109966.1769 | 2706109.2755 | 1109969.861 | 2706118.4971 | 1109975.0303
47 | 2706118.4971 | 1109975.0303 | 2706133.0674 | 1109983.1979
48 | 2706252.8627 | 1109953.2907 | 2706251.2653 | 1109953.6746
49 | 2706271.2394 | 1109941.0999 | 2706265.454 | 1109945.2679 | 2706256.6332 | 1109952.3846 | 2706252.8627 | 1109953.2907
50 | 2706271.2394 | 1109941.0999 | 2706271.2394 | 1109941.0999 | 2706279.8259 | 1109940.2942 | 2706288.3789 | 1109941.4004
51 | 2706271.2394 | 1109941.0999 | 2706246.8228 | 1109892.9188
52 | 2706297.7071 | 1109952.9602 | 2706292.0804 | 1109947.6359 | 2706288.3789 | 1109941.4004 | 2706288.3789 | 1109941.4004
53 | 2706258.0092 | 1109868.5879 | 2706281.8994 | 1109875.5959
54 | 2706281.8994 | 1109875.5959 | 2706291.1855 | 1109878.3199 | 2706305.6184 | 1109880.829
55 | 2706305.6184 | 1109880.829 | 2706339.6769 | 1109886.7499
56 | 2706339.6769 | 1109886.7499 | 2706371.2087 | 1109892.2316 | 2706372.0694 | 1109892.3944
57 | 2706372.6048 | 1109892.4957 | 2706372.0694 | 1109892.3944
58 | 2706372.6048 | 1109892.4957 | 2706381.7895 | 1109894.2339
59 | 2706381.7895 | 1109894.2339 | 2706415.3154 | 1109900.5785
60 | 2706340.018 | 1109968.5007 | 2706351.0335 | 1109967.1485 | 2706361.8382 | 1109969.0418
61 | 2706386.8672 | 1109980.8968 | 2706384.232 | 1109977.3372 | 2706377.3447 | 1109973.8141 | 2706362.8085 | 1109969.2118 | 2706361.8382 | 1109969.0418
62 | 2706386.8672 | 1109980.8968 | 2706383.591 | 1109984.3527 | 2706380.507 | 1109988.7459 | 2706377.1066 | 1109997.5141
63 | 2706150.7299 | 1110112.4672 | 2706151.4183 | 1110114.6474 | 2706153.2251 | 1110118.2924 | 2706157.2518 | 1110120.6997
64 | 2706150.7299 | 1110112.4672 | 2706146.2646 | 1110113.2118 | 2706140.7381 | 1110114.9718
65 | 2706150.7299 | 1110112.4672 | 2706150.7086 | 1110108.3865
66 | 2706150.7086 | 1110108.3865 | 2706168.9682 | 1110109.5021
67 | 2706150.7086 | 1110108.3865 | 2706141.3956 | 1110107.6134
68 | 2706191.5052 | 1110110.8791 | 2706168.9682 | 1110109.5021
69 | 2706124.9461 | 1110106.2479 | 2706141.3956 | 1110107.6134
70 | 2706191.5052 | 1110110.8791 | 2706196.5521 | 1110111.1874
71 | 2706073.5009 | 1110098.0403 | 2706092.7003 | 1110102.5123 | 2706111.3294 | 1110105.1176 | 2706124.9461 | 1110106.2479
72 | 2706197.5105 | 1110111.246 | 2706196.5521 | 1110111.1874
73 | 2706073.5009 | 1110098.0403 | 2706082.9335 | 1110106.7331
74 | 2706073.5009 | 1110098.0403 | 2706063.5492 | 1110088.3294
75 | 2706197.5105 | 1110111.246 | 2706223.2582 | 1110112.8191
76 | 2706223.2582 | 1110112.8191 | 2706231.3537 | 1110113.3138
77 | 2706231.3537 | 1110113.3138 | 2706254.4835 | 1110114.727
78 | 2706254.4835 | 1110114.727 | 2706259.6115 | 1110115.0403
79 | 2706259.6115 | 1110115.0403 | 2706290.4231 | 1110116.9228
80 | 2706185.7243 | 1110207.684 | 2706184.966 | 1110207.2499 | 2706176.681 | 1110202.335 | 2706171.0658 | 1110194.5984 | 2706163.6728 | 1110193.0347 | 2706155.1275 | 1110189.3049 | 2706147.3473 | 1110182.4866
81 | 2706138.3917 | 1110163.3397 | 2706138.5321 | 1110166.3553 | 2706149.9514 | 1110170.6134 | 2706147.3473 | 1110182.4866
82 | 2706138.3917 | 1110163.3397 | 2706149.2003 | 1110166.6237
83 | 2706138.3917 | 1110163.3397 | 2706119.2976 | 1110154.1887
84 | 2706216.9175 | 1110187.2049 | 2706215.0855 | 1110186.6417 | 2706149.2003 | 1110166.6237
85 | 2706119.2976 | 1110154.1887 | 2706117.2832 | 1110152.3275
86 | 2706119.2976 | 1110154.1887 | 2706112.0427 | 1110150.7123
87 | 2706216.9175 | 1110187.2049 | 2706305.1666 | 1110214.3375 | 2706313.9788 | 1110218.7059
88 | 2706082.9335 | 1110106.7331 | 2706077.6888 | 1110114.4686 | 2706083.0654 | 1110121.7229 | 2706088.2017 | 1110129.451 | 2706093.8428 | 1110135.2756 | 2706109.7058 | 1110145.3263 | 2706117.2832 | 1110152.3275
89 | 2706112.0427 | 1110150.7123 | 2706082.259 | 1110136.4405
90 | 2706365.1281 | 1110248.7477 | 2706359.5683 | 1110247.7239 | 2706343.8171 | 1110242.8001 | 2706336.4303 | 1110237.3671 | 2706313.9788 | 1110218.7059 | 2706313.9788 | 1110218.7059
91 | 2706104.5362 | 1110116.0947 | 2706082.9335 | 1110106.7331
92 | 2706082.259 | 1110136.4405 | 2706082.259 | 1110136.4405 | 2706060.697 | 1110115.3148
93 | 2706636.8979 | 1110076.9602 | 2706631.0167 | 1110079.5363 | 2706625.5794 | 1110081.92 | 2706613.9875 | 1110080.8934 | 2706604.9202 | 1110077.8432 | 2706601.2753 | 1110072.8092 | 2706599.3351 | 1110065.3369 | 2706598.143 | 1110064.7059
94 | 2706636.8979 | 1110076.9602 | 2706626.1777 | 1110088.3347
95 | 2706583.9653 | 1110140.6934 | 2706626.1777 | 1110088.3347
96 | 2706626.1777 | 1110088.3347 | 2706590.4357 | 1110091.4196 | 2706566.5029 | 1110090.6431 | 2706542.807 | 1110088.2586 | 2706530.5216 | 1110085.3521 | 2706518.4733 | 1110081.0868
97 | 2706583.9653 | 1110140.6934 | 2706573.4012 | 1110150.6809 | 2706559.974 | 1110154.692 | 2706559.3039 | 1110165.1092 | 2706554.842 | 1110171.4327
98 | 2706583.9653 | 1110140.6934 | 2706542.6205 | 1110130.2504
99 | 2706486.2371 | 1110062.9823 | 2706497.9215 | 1110070.6257 | 2706507.258 | 1110075.9597 | 2706518.2613 | 1110081.0118 | 2706518.4733 | 1110081.0868
100 | 2706552.7483 | 1110174.4001 | 2706554.842 | 1110171.4327
101 | 2706486.2371 | 1110062.9823 | 2706479.8961 | 1110057.8566 | 2706468.7543 | 1110049.2443 | 2706466.8674 | 1110047.719
102 | 2706511.5031 | 1110208.2932 | 2706515.7495 | 1110209.006 | 2706523.6271 | 1110208.4995 | 2706531.3643 | 1110205.4223 | 2706541.3436 | 1110201.8731 | 2706547.9265 | 1110192.3492 | 2706550.8073 | 1110182.8047 | 2706552.7483 | 1110174.4001 | 2706552.7483 | 1110174.4001
103 | 2706377.1066 | 1109997.5141 | 2706393.5423 | 1109999.5926 | 2706421.8473 | 1110011.9971 | 2706453.7247 | 1110037.0949 | 2706466.8674 | 1110047.719
104 | 2706152.7753 | 1109994.2455 | 2706133.0674 | 1109983.1979
105 | 2706511.5031 | 1110208.2932 | 2706508.351 | 1110207.7642
106 | 2706461.6081 | 1110191.6332 | 2706467.7479 | 1110171.6836 | 2706466.8231 | 1110153.4778 | 2706457.9807 | 1110137.6235 | 2706452.7102 | 1110132.7262
107 | 2706461.6081 | 1110191.6332 | 2706460.0656 | 1110196.6377
108 | 2706461.6081 | 1110191.6332 | 2706469.5528 | 1110194.7858 | 2706479.3347 | 1110200.2721 | 2706486.6137 | 1110205.2364 | 2706494.8062 | 1110208.3601 | 2706508.351 | 1110207.7642
109 | 2706027.1059 | 1110037.1566 | 2706036.4417 | 1110033.7175 | 2706044.716 | 1110033.0729 | 2706055.2794 | 1110036.7822 | 2706065.8898 | 1110037.3681 | 2706074.4393 | 1110038.3454
110 | 2706027.1059 | 1110037.1566 | 2706058.2327 | 1110083.1415 | 2706063.5492 | 1110088.3294

## bus_geodata
| x | y | coords
0 | 2706334.8064 | 1110064.4436
1 | 2706358.3135 | 1110072.5225
2 | 2706328.3046 | 1110062.2091
3 | 2706387.6849 | 1110095.9522
4 | 2706301.3907 | 1110052.9593
5 | 2706330.1213 | 1110115.3999
6 | 2706402.7942 | 1110114.9213
7 | 2706280.4083 | 1110045.7482
8 | 2706339.456 | 1110119.5167
9 | 2706313.8592 | 1110117.5496
10 | 2706393.6723 | 1110126.955
11 | 2706270.1635 | 1110042.2273
12 | 2706346.6969 | 1110119.5589
13 | 2706294.2681 | 1110117.1578
14 | 2706218.8801 | 1110026.1044
15 | 2706355.9592 | 1110119.2403
16 | 2706291.5433 | 1110116.9913
17 | 2706215.5297 | 1110020.5644
18 | 2706177.2616 | 1110006.4078
19 | 2706224.7476 | 1110017.3583
20 | 2706265.1629 | 1110018.8549
21 | 2706306.7617 | 1110018.1655
22 | 2706254.2143 | 1110018.4495
23 | 2706308.2937 | 1110017.9432
24 | 2706225.2068 | 1110017.3753
25 | 2706336.5683 | 1110006.8877
26 | 2706344.6404 | 1110004.1937
27 | 2706330.5523 | 1109993.583
28 | 2706358.8917 | 1109999.9909
29 | 2706164.7313 | 1109950.6454
30 | 2706187.4225 | 1109957.0204
31 | 2706132.518 | 1109939.917
32 | 2706200.2469 | 1109958.01
33 | 2706213.8538 | 1109958.5141
34 | 2706228.8202 | 1109959.0685
35 | 2706200.1646 | 1109892.0679
36 | 2706213.156 | 1109858.6849
37 | 2706235.2955 | 1109957.5124
38 | 2706255.669 | 1109868.0355
39 | 2706105.6126 | 1110012.2877
40 | 2706088.3957 | 1110039.4576
41 | 2706103.426 | 1109966.1769
42 | 2706118.4971 | 1109975.0303
43 | 2706251.2653 | 1109953.6746
44 | 2706252.8627 | 1109953.2907
45 | 2706271.2394 | 1109941.0999
46 | 2706288.3789 | 1109941.4004
47 | 2706246.8228 | 1109892.9188
48 | 2706297.7071 | 1109952.9602
49 | 2706258.0092 | 1109868.5879
50 | 2706281.8994 | 1109875.5959
51 | 2706305.6184 | 1109880.829
52 | 2706339.6769 | 1109886.7499
53 | 2706372.0694 | 1109892.3944
54 | 2706372.6048 | 1109892.4957
55 | 2706381.7895 | 1109894.2339
56 | 2706361.8382 | 1109969.0418
57 | 2706340.018 | 1109968.5007
58 | 2706386.8672 | 1109980.8968
59 | 2706415.3154 | 1109900.5785
60 | 2706157.2518 | 1110120.6997
61 | 2706150.7299 | 1110112.4672
62 | 2706140.7381 | 1110114.9718
63 | 2706150.7086 | 1110108.3865
64 | 2706168.9682 | 1110109.5021
65 | 2706141.3956 | 1110107.6134
66 | 2706191.5052 | 1110110.8791
67 | 2706124.9461 | 1110106.2479
68 | 2706196.5521 | 1110111.1874
69 | 2706073.5009 | 1110098.0403
70 | 2706197.5105 | 1110111.246
71 | 2706223.2582 | 1110112.8191
72 | 2706231.3537 | 1110113.3138
73 | 2706254.4835 | 1110114.727
74 | 2706259.6115 | 1110115.0403
75 | 2706290.4231 | 1110116.9228
76 | 2706362.9407 | 1110119.0078
77 | 2706185.7243 | 1110207.684
78 | 2706147.3473 | 1110182.4866
79 | 2706138.3917 | 1110163.3397
80 | 2706149.2003 | 1110166.6237
81 | 2706119.2976 | 1110154.1887
82 | 2706216.9175 | 1110187.2049
83 | 2706117.2832 | 1110152.3275
84 | 2706112.0427 | 1110150.7123
85 | 2706313.9788 | 1110218.7059
86 | 2706082.9335 | 1110106.7331
87 | 2706082.259 | 1110136.4405
88 | 2706365.1281 | 1110248.7477
89 | 2706598.143 | 1110064.7059
90 | 2706636.8979 | 1110076.9602
91 | 2706626.1777 | 1110088.3347
92 | 2706583.9653 | 1110140.6934
93 | 2706518.4733 | 1110081.0868
94 | 2706554.842 | 1110171.4327
95 | 2706542.6205 | 1110130.2504
96 | 2706486.2371 | 1110062.9823
97 | 2706552.7483 | 1110174.4001
98 | 2706466.8674 | 1110047.719
99 | 2706377.1066 | 1109997.5141
100 | 2706152.7753 | 1109994.2455
101 | 2706511.5031 | 1110208.2932
102 | 2706452.7102 | 1110132.7262
103 | 2706461.6081 | 1110191.6332
104 | 2706133.0674 | 1109983.1979
105 | 2706074.4393 | 1110038.3454
106 | 2706027.1059 | 1110037.1566
107 | 2706063.5492 | 1110088.3294
108 | 2706060.697 | 1110115.3148
109 | 2706104.5362 | 1110116.0947
110 | 2706460.0656 | 1110196.6377
111 | 2706508.351 | 1110207.7642
112 | 2706215.5297 | 1110020.5644

## line_std_types
| c_nf_per_km | r_ohm_per_km | x_ohm_per_km | max_i_ka | type | q_mm2 | alpha | voltage_rating
NAYY 4x50 SE | 210 | 0.642 | 0.083 | 0.142 | cs | 50 | 0.00403 | LV
NAYY 4x120 SE | 264 | 0.225 | 0.08 | 0.242 | cs | 120 | 0.00403 | LV
NAYY 4x150 SE | 261 | 0.208 | 0.08 | 0.27 | cs | 150 | 0.00403 | LV
NA2XS2Y 1x95 RM/25 12/20 kV | 216 | 0.313 | 0.132 | 0.252 | cs | 95 | 0.00403 | MV
NA2XS2Y 1x185 RM/25 12/20 kV | 273 | 0.161 | 0.117 | 0.362 | cs | 185 | 0.00403 | MV
NA2XS2Y 1x240 RM/25 12/20 kV | 304 | 0.122 | 0.112 | 0.421 | cs | 240 | 0.00403 | MV
NA2XS2Y 1x95 RM/25 6/10 kV | 315 | 0.313 | 0.123 | 0.249 | cs | 95 | 0.00403 | MV
NA2XS2Y 1x185 RM/25 6/10 kV | 406 | 0.161 | 0.11 | 0.358 | cs | 185 | 0.00403 | MV
NA2XS2Y 1x240 RM/25 6/10 kV | 456 | 0.122 | 0.105 | 0.416 | cs | 240 | 0.00403 | MV
NA2XS2Y 1x150 RM/25 12/20 kV | 250 | 0.206 | 0.116 | 0.319 | cs | 150 | 0.00403 | MV
NA2XS2Y 1x120 RM/25 12/20 kV | 230 | 0.253 | 0.119 | 0.283 | cs | 120 | 0.00403 | MV
NA2XS2Y 1x70 RM/25 12/20 kV | 190 | 0.443 | 0.132 | 0.22 | cs | 70 | 0.00403 | MV
NA2XS2Y 1x150 RM/25 6/10 kV | 360 | 0.206 | 0.11 | 0.315 | cs | 150 | 0.00403 | MV
NA2XS2Y 1x120 RM/25 6/10 kV | 340 | 0.253 | 0.113 | 0.28 | cs | 120 | 0.00403 | MV
NA2XS2Y 1x70 RM/25 6/10 kV | 280 | 0.443 | 0.123 | 0.217 | cs | 70 | 0.00403 | MV
N2XS(FL)2Y 1x120 RM/35 64/110 kV | 112 | 0.153 | 0.166 | 0.366 | cs | 120 | 0.00393 | HV
N2XS(FL)2Y 1x185 RM/35 64/110 kV | 125 | 0.099 | 0.156 | 0.457 | cs | 185 | 0.00393 | HV
N2XS(FL)2Y 1x240 RM/35 64/110 kV | 135 | 0.075 | 0.149 | 0.526 | cs | 240 | 0.00393 | HV
N2XS(FL)2Y 1x300 RM/35 64/110 kV | 144 | 0.06 | 0.144 | 0.588 | cs | 300 | 0.00393 | HV
15-AL1/3-ST1A 0.4 | 11 | 1.8769 | 0.35 | 0.105 | ol | 16 | 0.00403 | LV
24-AL1/4-ST1A 0.4 | 11.25 | 1.2012 | 0.335 | 0.14 | ol | 24 | 0.00403 | LV
48-AL1/8-ST1A 0.4 | 12.2 | 0.5939 | 0.3 | 0.21 | ol | 48 | 0.00403 | LV
94-AL1/15-ST1A 0.4 | 13.2 | 0.306 | 0.29 | 0.35 | ol | 94 | 0.00403 | LV
34-AL1/6-ST1A 10.0 | 9.7 | 0.8342 | 0.36 | 0.17 | ol | 34 | 0.00403 | MV
48-AL1/8-ST1A 10.0 | 10.1 | 0.5939 | 0.35 | 0.21 | ol | 48 | 0.00403 | MV
70-AL1/11-ST1A 10.0 | 10.4 | 0.4132 | 0.339 | 0.29 | ol | 70 | 0.00403 | MV
94-AL1/15-ST1A 10.0 | 10.75 | 0.306 | 0.33 | 0.35 | ol | 94 | 0.00403 | MV
122-AL1/20-ST1A 10.0 | 11.1 | 0.2376 | 0.323 | 0.41 | ol | 122 | 0.00403 | MV
149-AL1/24-ST1A 10.0 | 11.25 | 0.194 | 0.315 | 0.47 | ol | 149 | 0.00403 | MV
34-AL1/6-ST1A 20.0 | 9.15 | 0.8342 | 0.382 | 0.17 | ol | 34 | 0.00403 | MV
48-AL1/8-ST1A 20.0 | 9.5 | 0.5939 | 0.372 | 0.21 | ol | 48 | 0.00403 | MV
70-AL1/11-ST1A 20.0 | 9.7 | 0.4132 | 0.36 | 0.29 | ol | 70 | 0.00403 | MV
94-AL1/15-ST1A 20.0 | 10 | 0.306 | 0.35 | 0.35 | ol | 94 | 0.00403 | MV
122-AL1/20-ST1A 20.0 | 10.3 | 0.2376 | 0.344 | 0.41 | ol | 122 | 0.00403 | MV
149-AL1/24-ST1A 20.0 | 10.5 | 0.194 | 0.337 | 0.47 | ol | 149 | 0.00403 | MV
184-AL1/30-ST1A 20.0 | 10.75 | 0.1571 | 0.33 | 0.535 | ol | 184 | 0.00403 | MV
243-AL1/39-ST1A 20.0 | 11 | 0.1188 | 0.32 | 0.645 | ol | 243 | 0.00403 | MV
48-AL1/8-ST1A 110.0 | 8 | 0.5939 | 0.46 | 0.21 | ol | 48 | 0.00403 | HV
70-AL1/11-ST1A 110.0 | 8.4 | 0.4132 | 0.45 | 0.29 | ol | 70 | 0.00403 | HV
94-AL1/15-ST1A 110.0 | 8.65 | 0.306 | 0.44 | 0.35 | ol | 94 | 0.00403 | HV
122-AL1/20-ST1A 110.0 | 8.5 | 0.2376 | 0.43 | 0.41 | ol | 122 | 0.00403 | HV
149-AL1/24-ST1A 110.0 | 8.75 | 0.194 | 0.41 | 0.47 | ol | 149 | 0.00403 | HV
184-AL1/30-ST1A 110.0 | 8.8 | 0.1571 | 0.4 | 0.535 | ol | 184 | 0.00403 | HV
243-AL1/39-ST1A 110.0 | 9 | 0.1188 | 0.39 | 0.645 | ol | 243 | 0.00403 | HV
305-AL1/39-ST1A 110.0 | 9.2 | 0.0949 | 0.38 | 0.74 | ol | 305 | 0.00403 | HV
490-AL1/64-ST1A 110.0 | 9.75 | 0.059 | 0.37 | 0.96 | ol | 490 | 0.00403 | HV
679-AL1/86-ST1A 110.0 | 9.95 | 0.042 | 0.36 | 1.15 | ol | 679 | 0.00403 | HV
490-AL1/64-ST1A 220.0 | 10 | 0.059 | 0.285 | 0.96 | ol | 490 | 0.00403 | HV
679-AL1/86-ST1A 220.0 | 11.7 | 0.042 | 0.275 | 1.15 | ol | 679 | 0.00403 | HV
490-AL1/64-ST1A 380.0 | 11 | 0.059 | 0.253 | 0.96 | ol | 490 | 0.00403 | HV
679-AL1/86-ST1A 380.0 | 14.6 | 0.042 | 0.25 | 1.15 | ol | 679 | 0.00403 | HV

## trafo_std_types
| i0_percent | pfe_kw | vkr_percent | sn_mva | vn_lv_kv | vn_hv_kv | vk_percent | shift_degree | vector_group | tap_side | tap_neutral | tap_min | tap_max | tap_step_degree | tap_step_percent | tap_phase_shifter
160 MVA 380/110 kV | 0.06 | 60 | 0.25 | 160 | 110 | 380 | 12.2 | 0 | Yy0 | hv | 0 | -9 | 9 | 0 | 1.5 | FALSE
100 MVA 220/110 kV | 0.06 | 55 | 0.26 | 100 | 110 | 220 | 12 | 0 | Yy0 | hv | 0 | -9 | 9 | 0 | 1.5 | FALSE
63 MVA 110/20 kV | 0.04 | 22 | 0.32 | 63 | 20 | 110 | 18 | 150 | YNd5 | hv | 0 | -9 | 9 | 0 | 1.5 | FALSE
40 MVA 110/20 kV | 0.05 | 18 | 0.34 | 40 | 20 | 110 | 16.2 | 150 | YNd5 | hv | 0 | -9 | 9 | 0 | 1.5 | FALSE
25 MVA 110/20 kV | 0.07 | 14 | 0.41 | 25 | 20 | 110 | 12 | 150 | YNd5 | hv | 0 | -9 | 9 | 0 | 1.5 | FALSE
63 MVA 110/10 kV | 0.04 | 22 | 0.32 | 63 | 10 | 110 | 18 | 150 | YNd5 | hv | 0 | -9 | 9 | 0 | 1.5 | FALSE
40 MVA 110/10 kV | 0.05 | 18 | 0.34 | 40 | 10 | 110 | 16.2 | 150 | YNd5 | hv | 0 | -9 | 9 | 0 | 1.5 | FALSE
25 MVA 110/10 kV | 0.07 | 14 | 0.41 | 25 | 10 | 110 | 12 | 150 | YNd5 | hv | 0 | -9 | 9 | 0 | 1.5 | FALSE
0.25 MVA 20/0.4 kV | 0.32 | 0.8 | 1.44 | 0.25 | 0.4 | 20 | 6 | 150 | Yzn5 | hv | 0 | -2 | 2 | 0 | 2.5 | FALSE
0.4 MVA 20/0.4 kV | 0.3375 | 1.35 | 1.425 | 0.4 | 0.4 | 20 | 6 | 150 | Dyn5 | hv | 0 | -2 | 2 | 0 | 2.5 | FALSE
0.63 MVA 20/0.4 kV | 0.2619 | 1.65 | 1.206 | 0.63 | 0.4 | 20 | 6 | 150 | Dyn5 | hv | 0 | -2 | 2 | 0 | 2.5 | FALSE
0.25 MVA 10/0.4 kV | 0.24 | 0.6 | 1.2 | 0.25 | 0.4 | 10 | 4 | 150 | Dyn5 | hv | 0 | -2 | 2 | 0 | 2.5 | FALSE
0.4 MVA 10/0.4 kV | 0.2375 | 0.95 | 1.325 | 0.4 | 0.4 | 10 | 4 | 150 | Dyn5 | hv | 0 | -2 | 2 | 0 | 2.5 | FALSE
0.63 MVA 10/0.4 kV | 0.1873 | 1.18 | 1.0794 | 0.63 | 0.4 | 10 | 4 | 150 | Dyn5 | hv | 0 | -2 | 2 | 0 | 2.5 | FALSE

## trafo3w_std_types
| sn_hv_mva | sn_mv_mva | sn_lv_mva | vn_hv_kv | vn_mv_kv | vn_lv_kv | vk_hv_percent | vk_mv_percent | vk_lv_percent | vkr_hv_percent | vkr_mv_percent | vkr_lv_percent | pfe_kw | i0_percent | shift_mv_degree | shift_lv_degree | vector_group | tap_side | tap_neutral | tap_min | tap_max | tap_step_percent
63/25/38 MVA 110/20/10 kV | 63 | 25 | 38 | 110 | 20 | 10 | 10.4 | 10.4 | 10.4 | 0.28 | 0.32 | 0.35 | 35 | 0.89 | 0 | 0 | YN0yn0yn0 | hv | 0 | -10 | 10 | 1.2
63/25/38 MVA 110/10/10 kV | 63 | 25 | 38 | 110 | 10 | 10 | 10.4 | 10.4 | 10.4 | 0.28 | 0.32 | 0.35 | 35 | 0.89 | 0 | 0 | YN0yn0yn0 | hv | 0 | -10 | 10 | 1.2

## fuse_std_types
| fuse_type | i_rated_a | t_avg | t_min | t_total | x_avg | x_min | x_total
HV 100A | HV 100A | 100 | 0 | [10.0, 3.64, 0.854, 0.281, 0.1, 0.0531, 0.022, 0.01] | [10.0, 4.267, 1.21, 0.403, 0.1, 0.058, 0.022, 0.01] | 0 | [300.0, 350.0, 450.0, 550.0, 700.0, 850.0, 1200.0, 1752.0] | [600.0, 700.0, 900.0, 1150.0, 1665.0, 2000.0, 3000.0, 4313.0]
HV 10A | HV 10A | 10 | 0 | [10.0, 1675.0, 0.344, 0.156, 0.1, 0.0417, 0.0171, 0.01] | [10.0, 1.3, 0.3, 0.155, 0.1, 0.0555, 0.023, 0.01] | 0 | [30.0, 32.0, 35.0, 37.0, 39.0, 50.0, 70.0, 88.0] | [60.0, 70.0, 80.0, 87.0, 94.0, 110.0, 150.0, 216.0]
HV 125A | HV 125A | 125 | 0 | [10.0, 1.82, 0.344, 0.1, 0.0467, 0.0269, 0.01] | [10.0, 2.478, 0.426, 0.1, 0.0427, 0.0211, 0.01] | 0 | [375.0, 500.0, 700.0, 925.0, 1200.0, 1500.0, 2341.0] | [750.0, 1000.0, 1500.0, 2200.0, 3000.0, 4000.0, 5765.0]
HV 160A | HV 160A | 160 | 0 | [10.0, 4.15, 1.03, 0.198, 0.1, 0.051, 0.0172, 0.01] | [10.0, 2.3, 0.734, 0.274, 0.1, 0.046, 0.0177, 0.01] | 0 | [480.0, 550.0, 700.0, 1000.0, 1260.0, 1600.0, 2500.0, 3227.0] | [960.0, 1300.0, 1700.0, 2200.0, 2996.0, 4000.0, 6000.0, 7946.0]
HV 16A | HV 16A | 16 | 0 | [10.0, 0.352, 0.164, 0.1, 0.0649, 0.0342, 0.01] | [10.0, 2.34, 0.722, 0.181, 0.1, 0.055, 0.0296, 0.01] | 0 | [48.0, 60.0, 65.0, 71.0, 80.0, 100.0, 162.0] | [96.0, 110.0, 125.0, 150.0, 168.0, 200.0, 250.0, 398.0]
HV 200A | HV 200A | 200 | 0 | [10.0, 4.267, 1.21, 0.403, 0.1, 0.058, 0.022, 0.01] | [10.0, 3.73, 1.654, 0.328, 0.1, 0.0531, 0.019, 0.01] | 0 | [600.0, 700.0, 900.0, 1150.0, 1665.0, 2000.0, 3000.0, 4313.0] | [1200.0, 1500.0, 1800.0, 2700.0, 3960.0, 5000.0, 7500.0, 10620.0]
HV 20A | HV 20A | 20 | 0 | [10.0, 1.3, 0.3, 0.155, 0.1, 0.0555, 0.023, 0.01] | [10.0, 1.3, 0.161, 0.1, 0.0611, 0.0399, 0.0141, 0.01] | 0 | [60.0, 70.0, 80.0, 87.0, 94.0, 110.0, 150.0, 216.0] | [120.0, 150.0, 200.0, 223.0, 260.0, 300.0, 450.0, 532.0]
HV 25A | HV 25A | 25 | 0 | [10.0, 2.512, 0.833, 0.299, 0.1, 0.0372, 0.0223, 0.01] | [10.0, 3.125, 0.597, 0.198, 0.1, 0.0378, 0.022, 0.01] | 0 | [75.0, 82.0, 90.0, 100.0, 124.0, 170.0, 200.0, 289.0] | [150.0, 170.0, 210.0, 250.0, 294.0, 400.0, 500.0, 711.0]
HV 31.5A | HV 31.5A | 31.5 | 0 | [10.0, 2.34, 0.722, 0.181, 0.1, 0.055, 0.0296, 0.01] | [10.0, 2.84, 0.368, 0.164, 0.1, 0.0621, 0.0378, 0.0195, 0.01] | 0 | [95.0, 110.0, 125.0, 150.0, 165.0, 200.0, 250.0, 390.0] | [189.0, 220.0, 300.0, 350.0, 393.0, 450.0, 530.0, 700.0, 960.0]
HV 40A | HV 40A | 40 | 0 | [10.0, 1.3, 0.161, 0.1, 0.0611, 0.0399, 0.0141, 0.01] | [10.0, 2.05, 0.369, 0.198, 0.1, 0.051, 0.0298, 0.01] | 0 | [120.0, 150.0, 200.0, 223.0, 260.0, 300.0, 450.0, 532.0] | [240.0, 300.0, 400.0, 450.0, 530.0, 650.0, 800.0, 1311.0]
HV 50A | HV 50A | 50 | 0 | [10.0, 3.215, 0.597, 0.198, 0.1, 0.0378, 0.022, 0.01] | [10.0, 3.64, 0.854, 0.281, 0.1, 0.0531, 0.022, 0.01] | 0 | [150.0, 170.0, 210.0, 250.0, 294.0, 400.0, 500.0, 711.0] | [300.0, 350.0, 450.0, 550.0, 700.0, 850.0, 1200.0, 1752.0]
HV 6.3A | HV 6.3A | 6.3 | 0 | [10.0, 1.39, 0.344, 0.168, 0.1, 0.056, 0.0263, 0.01] | [10.0, 1.711, 0.516, 0.198, 0.1, 0.0634, 0.0303, 0.01] | 0 | [19.0, 19.5, 20.4, 20.8, 22.0, 25.0, 32.0, 48.0] | [38.0, 40.0, 43.0, 48.0, 53.0, 60.0, 75.0, 118.0]
HV 63A | HV 63A | 63 | 0 | [10.0, 2.84, 0.368, 0.164, 0.1, 0.0621, 0.0378, 0.0195, 0.01] | [10.0, 1.82, 0.344, 0.1, 0.0467, 0.0269, 0.01] | 0 | [189.0, 220.0, 300.0, 350.0, 393.0, 450.0, 530.0, 700.0, 961.0] | [378.0, 500.0, 700.0, 934.0, 1200.0, 1500.0, 2366.0]
HV 80A | HV 80A | 80 | 0 | [10.0, 2.05, 0.369, 0.198, 0.1, 0.051, 0.0298, 0.01] | [10.0, 4.15, 1.03, 0.198, 0.1, 0.051, 0.0172, 0.01] | 0 | [240.0, 300.0, 400.0, 450.0, 530.0, 650.0, 800.0, 1311.0] | [480.0, 550.0, 700.0, 1000.0, 1260.0, 1600.0, 2500.0, 3227.0]
Siemens NH-1-100 | Siemens NH-1-100 | 100 | [5400.0, 2000.0, 400.0, 20.0, 1.0, 0.2, 0.012, 0.004] | 0 | 0 | [150.0, 190.0, 250.0, 430.0, 900.0, 1250.0, 2700.0, 3600.0] | 0 | 0
Siemens NH-1-125 | Siemens NH-1-125 | 125 | [4800.0, 120.0, 7.0, 0.1, 0.004] | 0 | 0 | [180.0, 400.0, 740.0, 2000.0, 4250.0] | 0 | 0
Siemens NH-1-16 | Siemens NH-1-16 | 16 | [4000.0, 400.0, 2.0, 0.1, 0.04, 0.01] | 0 | 0 | [26.0, 35.0, 75.0, 150.0, 200.0, 300.0] | 0 | 0
Siemens NH-1-160 | Siemens NH-1-160 | 160 | [4800.0, 120.0, 7.0, 0.1, 0.004] | 0 | 0 | [210.0, 500.0, 900.0, 2300.0, 5000.0] | 0 | 0
Siemens NH-1-25 | Siemens NH-1-25 | 25 | [4000.0, 1000.0, 10.0, 0.2, 0.02, 0.01] | 0 | 0 | [40.0, 50.0, 100.0, 210.0, 400.0, 500.0] | 0 | 0
Siemens NH-1-50 | Siemens NH-1-50 | 50 | [4000.0, 40.0, 4.0, 1.0, 0.02, 0.01] | 0 | 0 | [86.0, 200.0, 300.0, 400.0, 1000.0, 1280.0] | 0 | 0
Siemens NH-1-63 | Siemens NH-1-63 | 63 | [4000.0, 100.0, 10.0, 2.0, 0.04, 0.01] | 0 | 0 | [100.0, 200.0, 300.0, 400.0, 1000.0, 1500.0] | 0 | 0
Siemens NH-1-80 | Siemens NH-1-80 | 80 | [4800.0, 120.0, 7.0, 0.1, 0.01] | 0 | 0 | [150.58, 250.0, 450.0, 1150.0, 2470.0] | 0 | 0
Siemens NH-2-1000 | Siemens NH-2-1000 | 1000 | [4800.0, 120.0, 7.0, 0.1, 0.004] | 0 | 0 | [1900.0, 3500.0, 8400.0, 24000.0, 52000.0] | 0 | 0
Siemens NH-2-200 | Siemens NH-2-200 | 200 | [4800.0, 120.0, 7.0, 0.1, 0.004] | 0 | 0 | [280.0, 650.0, 1200.0, 3000.0, 7000.0] | 0 | 0
Siemens NH-2-224 | Siemens NH-2-224 | 224 | [4800.0, 120.0, 7.0, 0.2, 0.04, 0.004] | 0 | 0 | [400.0, 750.0, 1453.0, 3025.0, 4315.0, 7600.0] | 0 | 0
Siemens NH-2-250 | Siemens NH-2-250 | 250 | [4800.0, 120.0, 7.0, 0.1, 0.004] | 0 | 0 | [450.0, 800.0, 1650.0, 4000.0, 8500.0] | 0 | 0
Siemens NH-2-315 | Siemens NH-2-315 | 315 | [4800.0, 120.0, 7.0, 0.1, 0.004] | 0 | 0 | [550.0, 920.0, 1900.0, 5000.0, 11000.0] | 0 | 0
Siemens NH-2-355 | Siemens NH-2-355 | 355 | [4800.0, 120.0, 6.0, 0.1, 0.004] | 0 | 0 | [650.0, 1116.27, 2350.0, 5840.0, 12790.0] | 0 | 0
Siemens NH-2-400 | Siemens NH-2-400 | 400 | [4800.0, 120.0, 7.0, 0.1, 0.004] | 0 | 0 | [720.0, 1350.0, 2800.0, 6500.0, 15000.0] | 0 | 0
Siemens NH-2-425 | Siemens NH-2-425 | 425 | [4800.0, 120.0, 7.0, 0.1, 0.004] | 0 | 0 | [850.0, 1500.0, 3050.0, 7500.0, 16500.0] | 0 | 0
Siemens NH-2-630 | Siemens NH-2-630 | 630 | [4800.0, 120.0, 7.0, 0.1, 0.004] | 0 | 0 | [1200.0, 2000.0, 4800.0, 12000.0, 26000.0] | 0 | 0

## dtypes
| element | column | dtype
0 | bus | name | object
1 | bus | vn_kv | float64
2 | bus | type | object
3 | bus | zone | object
4 | bus | in_service | bool
5 | load | name | object
6 | load | bus | uint32
7 | load | p_mw | float64
8 | load | q_mvar | float64
9 | load | const_z_percent | float64
10 | load | const_i_percent | float64
11 | load | sn_mva | float64
12 | load | scaling | float64
13 | load | in_service | bool
14 | load | type | object
15 | ext_grid | name | object
16 | ext_grid | bus | uint32
17 | ext_grid | vm_pu | float64
18 | ext_grid | va_degree | float64
19 | ext_grid | slack_weight | float64
20 | ext_grid | in_service | bool
21 | line | name | object
22 | line | std_type | object
23 | line | from_bus | uint32
24 | line | to_bus | uint32
25 | line | length_km | float64
26 | line | r_ohm_per_km | float64
27 | line | x_ohm_per_km | float64
28 | line | c_nf_per_km | float64
29 | line | g_us_per_km | float64
30 | line | max_i_ka | float64
31 | line | df | float64
32 | line | parallel | uint32
33 | line | type | object
34 | line | in_service | bool
35 | trafo | name | object
36 | trafo | std_type | object
37 | trafo | hv_bus | uint32
38 | trafo | lv_bus | uint32
39 | trafo | sn_mva | float64
40 | trafo | vn_hv_kv | float64
41 | trafo | vn_lv_kv | float64
42 | trafo | vk_percent | float64
43 | trafo | vkr_percent | float64
44 | trafo | pfe_kw | float64
45 | trafo | i0_percent | float64
46 | trafo | shift_degree | float64
47 | trafo | tap_side | object
48 | trafo | tap_neutral | int32
49 | trafo | tap_min | int32
50 | trafo | tap_max | int32
51 | trafo | tap_step_percent | float64
52 | trafo | tap_step_degree | float64
53 | trafo | tap_pos | int32
54 | trafo | tap_phase_shifter | bool
55 | trafo | parallel | uint32
56 | trafo | df | float64
57 | trafo | in_service | bool
58 | line_geodata | coords | object
59 | bus_geodata | x | float64
60 | bus_geodata | y | float64
61 | bus_geodata | coords | object

## parameters
| version | format_version | converged | OPF_converged | name | f_hz | sn_mva
0 | 2.14.6 | 2.14.0 | FALSE | FALSE |  | 50 | 1