## bus
| name | vn_kv | type | zone | in_service
0 | bus_LV_5398-16_0_6_node_0 | 0.4 | n |  | TRUE
1 | bus_LV_5398-16_0_6_node_1 | 0.4 | n |  | TRUE
2 | bus_LV_5398-16_0_6_node_2 | 0.4 | n |  | TRUE
3 | bus_LV_5398-16_0_6_node_3 | 0.4 | n |  | TRUE
4 | bus_LV_5398-16_0_6_node_4 | 0.4 | n |  | TRUE
5 | bus_LV_5398-16_0_6_node_5 | 0.4 | n |  | TRUE
6 | bus_LV_5398-16_0_6_node_6 | 0.4 | n |  | TRUE
7 | bus_LV_5398-16_0_6_node_8 | 0.4 | n |  | TRUE
8 | bus_LV_5398-16_0_6_node_7 | 0.4 | n |  | TRUE
9 | bus_LV_5398-16_0_6_node_17 | 0.4 | n |  | TRUE
10 | bus_LV_5398-16_0_6_node_9 | 0.4 | n |  | TRUE
11 | bus_LV_5398-16_0_6_node_10 | 0.4 | n |  | TRUE
12 | bus_LV_5398-16_0_6_node_11 | 0.4 | n |  | TRUE
13 | bus_LV_5398-16_0_6_node_18 | 0.4 | n |  | TRUE
14 | bus_LV_5398-16_0_6_node_46 | 0.4 | n |  | TRUE
15 | bus_LV_5398-16_0_6_node_67 | 0.4 | n |  | TRUE
16 | bus_LV_5398-16_0_6_node_39 | 0.4 | n |  | TRUE
17 | bus_LV_5398-16_0_6_node_36 | 0.4 | n |  | TRUE
18 | bus_LV_5398-16_0_6_node_45 | 0.4 | n |  | TRUE
19 | bus_LV_5398-16_0_6_node_41 | 0.4 | n |  | TRUE
20 | bus_LV_5398-16_0_6_node_37 | 0.4 | n |  | TRUE
21 | bus_LV_5398-16_0_6_node_12 | 0.4 | n |  | TRUE
22 | bus_LV_5398-16_0_6_node_13 | 0.4 | n |  | TRUE
23 | bus_LV_5398-16_0_6_node_14 | 0.4 | n |  | TRUE
24 | bus_LV_5398-16_0_6_node_15 | 0.4 | n |  | TRUE
25 | bus_LV_5398-16_0_6_node_16 | 0.4 | n |  | TRUE
26 | bus_LV_5398-16_0_6_node_23 | 0.4 | n |  | TRUE
27 | bus_LV_5398-16_0_6_node_26 | 0.4 | n |  | TRUE
28 | bus_LV_5398-16_0_6_node_24 | 0.4 | n |  | TRUE
29 | bus_LV_5398-16_0_6_node_22 | 0.4 | n |  | TRUE
30 | bus_LV_5398-16_0_6_node_19 | 0.4 | n |  | TRUE
31 | bus_LV_5398-16_0_6_node_20 | 0.4 | n |  | TRUE
32 | bus_LV_5398-16_0_6_node_21 | 0.4 | n |  | TRUE
33 | bus_LV_5398-16_0_6_node_80 | 0.4 | n |  | TRUE
34 | bus_LV_5398-16_0_6_node_64 | 0.4 | n |  | TRUE
35 | bus_LV_5398-16_0_6_node_66 | 0.4 | n |  | TRUE
36 | bus_LV_5398-16_0_6_node_62 | 0.4 | n |  | TRUE
37 | bus_LV_5398-16_0_6_node_25 | 0.4 | n |  | TRUE
38 | bus_LV_5398-16_0_6_node_27 | 0.4 | n |  | TRUE
39 | bus_LV_5398-16_0_6_node_28 | 0.4 | n |  | TRUE
40 | bus_LV_5398-16_0_6_node_29 | 0.4 | n |  | TRUE
41 | bus_LV_5398-16_0_6_node_30 | 0.4 | n |  | TRUE
42 | bus_LV_5398-16_0_6_node_31 | 0.4 | n |  | TRUE
43 | bus_LV_5398-16_0_6_node_32 | 0.4 | n |  | TRUE
44 | bus_LV_5398-16_0_6_node_33 | 0.4 | n |  | TRUE
45 | bus_LV_5398-16_0_6_node_34 | 0.4 | n |  | TRUE
46 | bus_LV_5398-16_0_6_node_35 | 0.4 | n |  | TRUE
47 | bus_LV_5398-16_0_6_node_44 | 0.4 | n |  | TRUE
48 | bus_LV_5398-16_0_6_node_43 | 0.4 | n |  | TRUE
49 | bus_LV_5398-16_0_6_node_38 | 0.4 | n |  | TRUE
50 | bus_LV_5398-16_0_6_node_40 | 0.4 | n |  | TRUE
51 | bus_LV_5398-16_0_6_node_42 | 0.4 | n |  | TRUE
52 | bus_LV_5398-16_0_6_node_81 | 0.4 | n |  | TRUE
53 | bus_LV_5398-16_0_6_node_60 | 0.4 | n |  | TRUE
54 | bus_LV_5398-16_0_6_node_82 | 0.4 | n |  | TRUE
55 | bus_LV_5398-16_0_6_node_83 | 0.4 | n |  | TRUE
56 | bus_LV_5398-16_0_6_node_59 | 0.4 | n |  | TRUE
57 | bus_LV_5398-16_0_6_node_47 | 0.4 | n |  | TRUE
58 | bus_LV_5398-16_0_6_node_48 | 0.4 | n |  | TRUE
59 | bus_LV_5398-16_0_6_node_49 | 0.4 | n |  | TRUE
60 | bus_LV_5398-16_0_6_node_50 | 0.4 | n |  | TRUE
61 | bus_LV_5398-16_0_6_node_51 | 0.4 | n |  | TRUE
62 | bus_LV_5398-16_0_6_node_52 | 0.4 | n |  | TRUE
63 | bus_LV_5398-16_0_6_node_53 | 0.4 | n |  | TRUE
64 | bus_LV_5398-16_0_6_node_54 | 0.4 | n |  | TRUE
65 | bus_LV_5398-16_0_6_node_55 | 0.4 | n |  | TRUE
66 | bus_LV_5398-16_0_6_node_106 | 0.4 | n |  | TRUE
67 | bus_LV_5398-16_0_6_node_56 | 0.4 | n |  | TRUE
68 | bus_LV_5398-16_0_6_node_104 | 0.4 | n |  | TRUE
69 | bus_LV_5398-16_0_6_node_107 | 0.4 | n |  | TRUE
70 | bus_LV_5398-16_0_6_node_57 | 0.4 | n |  | TRUE
71 | bus_LV_5398-16_0_6_node_58 | 0.4 | n |  | TRUE
72 | bus_LV_5398-16_0_6_node_61 | 0.4 | n |  | TRUE
73 | bus_LV_5398-16_0_6_node_63 | 0.4 | n |  | TRUE
74 | bus_LV_5398-16_0_6_node_65 | 0.4 | n |  | TRUE
75 | bus_LV_5398-16_0_6_node_68 | 0.4 | n |  | TRUE
76 | bus_LV_5398-16_0_6_node_70 | 0.4 | n |  | TRUE
77 | bus_LV_5398-16_0_6_node_69 | 0.4 | n |  | TRUE
78 | bus_LV_5398-16_0_6_node_71 | 0.4 | n |  | TRUE
79 | bus_LV_5398-16_0_6_node_77 | 0.4 | n |  | TRUE
80 | bus_LV_5398-16_0_6_node_75 | 0.4 | n |  | TRUE
81 | bus_LV_5398-16_0_6_node_72 | 0.4 | n |  | TRUE
82 | bus_LV_5398-16_0_6_node_73 | 0.4 | n |  | TRUE
83 | bus_LV_5398-16_0_6_node_74 | 0.4 | n |  | TRUE
84 | bus_LV_5398-16_0_6_node_84 | 0.4 | n |  | TRUE
85 | bus_LV_5398-16_0_6_node_87 | 0.4 | n |  | TRUE
86 | bus_LV_5398-16_0_6_node_76 | 0.4 | n |  | TRUE
87 | bus_LV_5398-16_0_6_node_78 | 0.4 | n |  | TRUE
88 | bus_LV_5398-16_0_6_node_79 | 0.4 | n |  | TRUE
89 | bus_LV_5398-16_0_6_node_85 | 0.4 | n |  | TRUE
90 | bus_LV_5398-16_0_6_node_109 | 0.4 | n |  | TRUE
91 | bus_LV_5398-16_0_6_node_110 | 0.4 | n |  | TRUE
92 | bus_LV_5398-16_0_6_node_88 | 0.4 | n |  | TRUE
93 | bus_LV_5398-16_0_6_node_89 | 0.4 | n |  | TRUE
94 | bus_LV_5398-16_0_6_node_111 | 0.4 | n |  | TRUE
95 | bus_LV_5398-16_0_6_node_98 | 0.4 | n |  | TRUE
96 | bus_LV_5398-16_0_6_node_99 | 0.4 | n |  | TRUE
97 | bus_LV_5398-16_0_6_node_96 | 0.4 | n |  | TRUE
98 | bus_LV_5398-16_0_6_node_90 | 0.4 | n |  | TRUE
99 | bus_LV_5398-16_0_6_node_91 | 0.4 | n |  | TRUE
100 | bus_LV_5398-16_0_6_node_93 | 0.4 | n |  | TRUE
101 | bus_LV_5398-16_0_6_node_94 | 0.4 | n |  | TRUE
102 | bus_LV_5398-16_0_6_node_97 | 0.4 | n |  | TRUE
103 | bus_LV_5398-16_0_6_node_100 | 0.4 | n |  | TRUE
104 | bus_LV_5398-16_0_6_node_101 | 0.4 | n |  | TRUE
105 | bus_LV_5398-16_0_6_node_102 | 0.4 | n |  | TRUE
106 | bus_LV_5398-16_0_6_node_103 | 0.4 | n |  | TRUE
107 | bus_LV_5398-16_0_6_node_108 | 0.4 | n |  | TRUE
108 | bus_MV_72_2_node_168 | 20 | n |  | TRUE

## load
| name | bus | p_mw | q_mvar | const_z_percent | const_i_percent | sn_mva | scaling | in_service | type
0 | LV_5398-16_0_6_load_0 | 0 | 0.0023853 | 0.0005978 | 0 | 0 |  | 1 | TRUE | wye
1 | LV_5398-16_0_6_load_1 | 1 | 0.0031141 | 0.00078047 | 0 | 0 |  | 1 | TRUE | wye
2 | LV_5398-16_0_6_load_2 | 2 | 0.0061991 | 0.0015537 | 0 | 0 |  | 1 | TRUE | wye
3 | LV_5398-16_0_6_load_3 | 3 | 0.0060186 | 0.0015084 | 0 | 0 |  | 1 | TRUE | wye
4 | LV_5398-16_0_6_load_4 | 4 | 0.0031194 | 0.00078179 | 0 | 0 |  | 1 | TRUE | wye
5 | LV_5398-16_0_6_load_6 | 6 | 0.003721 | 0.00093257 | 0 | 0 |  | 1 | TRUE | wye
6 | LV_5398-16_0_6_load_7 | 8 | 0.015507 | 0.0038865 | 0 | 0 |  | 1 | TRUE | wye
7 | LV_5398-16_0_6_load_17 | 9 | 0.0050165 | 0.0012573 | 0 | 0 |  | 1 | TRUE | wye
8 | LV_5398-16_0_6_load_9 | 10 | 0.01418 | 0.0035538 | 0 | 0 |  | 1 | TRUE | wye
9 | LV_5398-16_0_6_load_10 | 11 | 0.0076992 | 0.0019296 | 0 | 0 |  | 1 | TRUE | wye
10 | LV_5398-16_0_6_load_46 | 14 | 0.0031231 | 0.00078272 | 0 | 0 |  | 1 | TRUE | wye
11 | LV_5398-16_0_6_load_67 | 15 | 0.010804 | 0.0027077 | 0 | 0 |  | 1 | TRUE | wye
12 | LV_5398-16_0_6_load_39 | 16 | 0.007955 | 0.0019937 | 0 | 0 |  | 1 | TRUE | wye
13 | LV_5398-16_0_6_load_36 | 17 | 0.0081651 | 0.0020464 | 0 | 0 |  | 1 | TRUE | wye
14 | LV_5398-16_0_6_load_45 | 18 | 0.0035903 | 0.00089982 | 0 | 0 |  | 1 | TRUE | wye
15 | LV_5398-16_0_6_load_37 | 20 | 0.010486 | 0.002628 | 0 | 0 |  | 1 | TRUE | wye
16 | LV_5398-16_0_6_load_12 | 21 | 0.0069114 | 0.0017322 | 0 | 0 |  | 1 | TRUE | wye
17 | LV_5398-16_0_6_load_13 | 22 | 0.0058132 | 0.0014569 | 0 | 0 |  | 1 | TRUE | wye
18 | LV_5398-16_0_6_load_15 | 24 | 0.0073585 | 0.0018442 | 0 | 0 |  | 1 | TRUE | wye
19 | LV_5398-16_0_6_load_26 | 27 | 0.0052906 | 0.001326 | 0 | 0 |  | 1 | TRUE | wye
20 | LV_5398-16_0_6_load_24 | 28 | 0.0022602 | 0.00056646 | 0 | 0 |  | 1 | TRUE | wye
21 | LV_5398-16_0_6_load_22 | 29 | 0.0061321 | 0.0015368 | 0 | 0 |  | 1 | TRUE | wye
22 | LV_5398-16_0_6_load_19 | 30 | 0.0050109 | 0.0012558 | 0 | 0 |  | 1 | TRUE | wye
23 | LV_5398-16_0_6_load_21 | 32 | 0.0098961 | 0.0024802 | 0 | 0 |  | 1 | TRUE | wye
24 | LV_5398-16_0_6_load_80 | 33 | 0.0034382 | 0.00086169 | 0 | 0 |  | 1 | TRUE | wye
25 | LV_5398-16_0_6_load_62 | 36 | 0.0058877 | 0.0014756 | 0 | 0 |  | 1 | TRUE | wye
26 | LV_5398-16_0_6_load_25 | 37 | 0.008938 | 0.0022401 | 0 | 0 |  | 1 | TRUE | wye
27 | LV_5398-16_0_6_load_27 | 38 | 0.0040082 | 0.0010045 | 0 | 0 |  | 1 | TRUE | wye
28 | LV_5398-16_0_6_load_28 | 39 | 0.0042066 | 0.0010543 | 0 | 0 |  | 1 | TRUE | wye
29 | LV_5398-16_0_6_load_29 | 40 | 0.0039554 | 0.00099131 | 0 | 0 |  | 1 | TRUE | wye
30 | LV_5398-16_0_6_load_30 | 41 | 0.0024997 | 0.00062649 | 0 | 0 |  | 1 | TRUE | wye
31 | LV_5398-16_0_6_load_31 | 42 | 0.0048987 | 0.0012277 | 0 | 0 |  | 1 | TRUE | wye
32 | LV_5398-16_0_6_load_32 | 43 | 0.0027866 | 0.00069839 | 0 | 0 |  | 1 | TRUE | wye
33 | LV_5398-16_0_6_load_33 | 44 | 0.0088689 | 0.0022228 | 0 | 0 |  | 1 | TRUE | wye
34 | LV_5398-16_0_6_load_34 | 45 | 0.0057456 | 0.00144 | 0 | 0 |  | 1 | TRUE | wye
35 | LV_5398-16_0_6_load_35 | 46 | 0.002523 | 0.00063232 | 0 | 0 |  | 1 | TRUE | wye
36 | LV_5398-16_0_6_load_44 | 47 | 0.0051527 | 0.0012914 | 0 | 0 |  | 1 | TRUE | wye
37 | LV_5398-16_0_6_load_43 | 48 | 0.016464 | 0.0041263 | 0 | 0 |  | 1 | TRUE | wye
38 | LV_5398-16_0_6_load_38 | 49 | 0.0099397 | 0.0024911 | 0 | 0 |  | 1 | TRUE | wye
39 | LV_5398-16_0_6_load_40 | 50 | 0.0086399 | 0.0021654 | 0 | 0 |  | 1 | TRUE | wye
40 | LV_5398-16_0_6_load_42 | 51 | 0.015168 | 0.0038014 | 0 | 0 |  | 1 | TRUE | wye
41 | LV_5398-16_0_6_load_60 | 53 | 0.007969 | 0.0019972 | 0 | 0 |  | 1 | TRUE | wye
42 | LV_5398-16_0_6_load_82 | 54 | 0.01081 | 0.0027091 | 0 | 0 |  | 1 | TRUE | wye
43 | LV_5398-16_0_6_load_83 | 55 | 0.0027756 | 0.00069562 | 0 | 0 |  | 1 | TRUE | wye
44 | LV_5398-16_0_6_load_47 | 57 | 0.0031921 | 0.00080003 | 0 | 0 |  | 1 | TRUE | wye
45 | LV_5398-16_0_6_load_48 | 58 | 0.0047509 | 0.0011907 | 0 | 0 |  | 1 | TRUE | wye
46 | LV_5398-16_0_6_load_50 | 60 | 0.0035116 | 0.00088009 | 0 | 0 |  | 1 | TRUE | wye
47 | LV_5398-16_0_6_load_51 | 61 | 0.0033935 | 0.0008505 | 0 | 0 |  | 1 | TRUE | wye
48 | LV_5398-16_0_6_load_53 | 63 | 0.0052528 | 0.0013165 | 0 | 0 |  | 1 | TRUE | wye
49 | LV_5398-16_0_6_load_106 | 66 | 0.005251 | 0.001316 | 0 | 0 |  | 1 | TRUE | wye
50 | LV_5398-16_0_6_load_56 | 67 | 0.0036401 | 0.00091229 | 0 | 0 |  | 1 | TRUE | wye
51 | LV_5398-16_0_6_load_104 | 68 | 0.0061951 | 0.0015526 | 0 | 0 |  | 1 | TRUE | wye
52 | LV_5398-16_0_6_load_107 | 69 | 0.0056787 | 0.0014232 | 0 | 0 |  | 1 | TRUE | wye
53 | LV_5398-16_0_6_load_57 | 70 | 0.0050466 | 0.0012648 | 0 | 0 |  | 1 | TRUE | wye
54 | LV_5398-16_0_6_load_61 | 72 | 0.0075224 | 0.0018853 | 0 | 0 |  | 1 | TRUE | wye
55 | LV_5398-16_0_6_load_63 | 73 | 0.0057356 | 0.0014375 | 0 | 0 |  | 1 | TRUE | wye
56 | LV_5398-16_0_6_load_65 | 74 | 0.0029747 | 0.00074552 | 0 | 0 |  | 1 | TRUE | wye
57 | LV_5398-16_0_6_load_68 | 75 | 0.0078225 | 0.0019605 | 0 | 0 |  | 1 | TRUE | wye
58 | LV_5398-16_0_6_load_70 | 76 | 0.0056491 | 0.0014158 | 0 | 0 |  | 1 | TRUE | wye
59 | LV_5398-16_0_6_load_69 | 77 | 0.0050641 | 0.0012692 | 0 | 0 |  | 1 | TRUE | wye
60 | LV_5398-16_0_6_load_71 | 78 | 0.0041719 | 0.0010456 | 0 | 0 |  | 1 | TRUE | wye
61 | LV_5398-16_0_6_load_77 | 79 | 0.0065696 | 0.0016465 | 0 | 0 |  | 1 | TRUE | wye
62 | LV_5398-16_0_6_load_75 | 80 | 0.0039496 | 0.00098987 | 0 | 0 |  | 1 | TRUE | wye
63 | LV_5398-16_0_6_load_72 | 81 | 0.0046769 | 0.0011721 | 0 | 0 |  | 1 | TRUE | wye
64 | LV_5398-16_0_6_load_73 | 82 | 0.0042587 | 0.0010673 | 0 | 0 |  | 1 | TRUE | wye
65 | LV_5398-16_0_6_load_74 | 83 | 0.0041046 | 0.0010287 | 0 | 0 |  | 1 | TRUE | wye
66 | LV_5398-16_0_6_load_84 | 84 | 0.002296 | 0.00057544 | 0 | 0 |  | 1 | TRUE | wye
67 | LV_5398-16_0_6_load_76 | 86 | 0.0040191 | 0.0010073 | 0 | 0 |  | 1 | TRUE | wye
68 | LV_5398-16_0_6_load_78 | 87 | 0.0068102 | 0.0017068 | 0 | 0 |  | 1 | TRUE | wye
69 | LV_5398-16_0_6_load_110 | 91 | 0.0068427 | 0.0017149 | 0 | 0 |  | 1 | TRUE | wye
70 | LV_5398-16_0_6_load_88 | 92 | 0.0098298 | 0.0024636 | 0 | 0 |  | 1 | TRUE | wye
71 | LV_5398-16_0_6_load_89 | 93 | 0.0033019 | 0.00082753 | 0 | 0 |  | 1 | TRUE | wye
72 | LV_5398-16_0_6_load_111 | 94 | 0.011269 | 0.0028243 | 0 | 0 |  | 1 | TRUE | wye
73 | LV_5398-16_0_6_load_98 | 95 | 0.0087149 | 0.0021842 | 0 | 0 |  | 1 | TRUE | wye
74 | LV_5398-16_0_6_load_99 | 96 | 0.0061398 | 0.0015388 | 0 | 0 |  | 1 | TRUE | wye
75 | LV_5398-16_0_6_load_90 | 98 | 0.0067263 | 0.0016858 | 0 | 0 |  | 1 | TRUE | wye
76 | LV_5398-16_0_6_load_93 | 100 | 0.0050302 | 0.0012607 | 0 | 0 |  | 1 | TRUE | wye
77 | LV_5398-16_0_6_load_94 | 101 | 0.014008 | 0.0035108 | 0 | 0 |  | 1 | TRUE | wye
78 | LV_5398-16_0_6_load_97 | 102 | 0.0032765 | 0.00082118 | 0 | 0 |  | 1 | TRUE | wye
79 | LV_5398-16_0_6_load_100 | 103 | 0.0050909 | 0.0012759 | 0 | 0 |  | 1 | TRUE | wye
80 | LV_5398-16_0_6_load_103 | 106 | 0.0034251 | 0.00085842 | 0 | 0 |  | 1 | TRUE | wye
81 | LV_5398-16_0_6_load_108 | 107 | 0.005677 | 0.0014228 | 0 | 0 |  | 1 | TRUE | wye

## ext_grid
| name | bus | vm_pu | va_degree | slack_weight | in_service
0 |  | 26 | 1 | 0 | 1 | TRUE

## line
| name | std_type | from_bus | to_bus | length_km | r_ohm_per_km | x_ohm_per_km | c_nf_per_km | g_us_per_km | max_i_ka | df | parallel | type | in_service
0 | LV_5398-16_0_6_line_0 |  | 0 | 1 | 6.4892e-06 | 0.125 | 0.08 | 261 | 0 | 0.364 | 1 | 4 | cs | TRUE
1 | LV_5398-16_0_6_line_1 |  | 0 | 2 | 0.021243 | 0.125 | 0.08 | 261 | 0 | 0.364 | 1 | 4 | cs | TRUE
2 | LV_5398-16_0_6_line_2 |  | 1 | 3 | 0.01509 | 0.125 | 0.08 | 261 | 0 | 0.364 | 1 | 4 | cs | TRUE
3 | LV_5398-16_0_6_line_3 |  | 2 | 4 | 0.00053079 | 0.125 | 0.08 | 261 | 0 | 0.364 | 1 | 4 | cs | TRUE
4 | LV_5398-16_0_6_line_4 |  | 3 | 5 | 0.011982 | 0.125 | 0.08 | 261 | 0 | 0.364 | 1 | 4 | cs | TRUE
5 | LV_5398-16_0_6_line_5 |  | 4 | 6 | 0.019116 | 0.125 | 0.08 | 261 | 0 | 0.364 | 1 | 4 | cs | TRUE
6 | LV_5398-16_0_6_line_6 |  | 5 | 7 | 0.005638 | 0.125 | 0.08 | 261 | 0 | 0.364 | 1 | 4 | cs | TRUE
7 | LV_5398-16_0_6_line_7 |  | 5 | 8 | 0.032553 | 0.125 | 0.08 | 261 | 0 | 0.364 | 1 | 1 | cs | TRUE
8 | LV_5398-16_0_6_line_8 |  | 6 | 9 | 0.0067167 | 0.125 | 0.08 | 261 | 0 | 0.364 | 1 | 4 | cs | TRUE
9 | LV_5398-16_0_6_line_9 |  | 7 | 10 | 0.040901 | 0.125 | 0.08 | 261 | 0 | 0.364 | 1 | 1 | cs | TRUE
10 | LV_5398-16_0_6_line_10 |  | 7 | 11 | 0.038076 | 0.125 | 0.08 | 261 | 0 | 0.364 | 1 | 1 | cs | TRUE
11 | LV_5398-16_0_6_line_11 |  | 7 | 12 | 0.063068 | 0.125 | 0.08 | 261 | 0 | 0.364 | 1 | 4 | cs | TRUE
12 | LV_5398-16_0_6_line_12 |  | 9 | 13 | 0.067468 | 0.125 | 0.08 | 261 | 0 | 0.364 | 1 | 4 | cs | TRUE
13 | LV_5398-16_0_6_line_13 |  | 10 | 14 | 0.0077201 | 0.125 | 0.08 | 261 | 0 | 0.364 | 1 | 1 | cs | TRUE
14 | LV_5398-16_0_6_line_14 |  | 11 | 15 | 0.0042248 | 0.125 | 0.08 | 261 | 0 | 0.364 | 1 | 1 | cs | TRUE
15 | LV_5398-16_0_6_line_15 |  | 12 | 16 | 0.078686 | 0.125 | 0.08 | 261 | 0 | 0.364 | 1 | 1 | cs | TRUE
16 | LV_5398-16_0_6_line_16 |  | 12 | 17 | 0.019556 | 0.125 | 0.08 | 261 | 0 | 0.364 | 1 | 4 | cs | TRUE
17 | LV_5398-16_0_6_line_17 |  | 13 | 30 | 0.044284 | 0.125 | 0.08 | 261 | 0 | 0.364 | 1 | 4 | cs | TRUE
18 | LV_5398-16_0_6_line_18 |  | 13 | 31 | 0.078655 | 0.125 | 0.08 | 261 | 0 | 0.364 | 1 | 4 | cs | TRUE
19 | LV_5398-16_0_6_line_19 |  | 14 | 18 | 0.017345 | 0.125 | 0.08 | 261 | 0 | 0.364 | 1 | 1 | cs | TRUE
20 | LV_5398-16_0_6_line_20 |  | 16 | 19 | 0.0029355 | 0.125 | 0.08 | 261 | 0 | 0.364 | 1 | 1 | cs | TRUE
21 | LV_5398-16_0_6_line_21 |  | 17 | 20 | 0.014528 | 0.125 | 0.08 | 261 | 0 | 0.364 | 1 | 4 | cs | TRUE
22 | LV_5398-16_0_6_line_22 |  | 18 | 57 | 0.0079845 | 0.125 | 0.08 | 261 | 0 | 0.364 | 1 | 1 | cs | TRUE
23 | LV_5398-16_0_6_line_23 |  | 19 | 52 | 0.019939 | 0.125 | 0.08 | 261 | 0 | 0.364 | 1 | 1 | cs | TRUE
24 | LV_5398-16_0_6_line_24 |  | 19 | 53 | 0.040943 | 0.125 | 0.08 | 261 | 0 | 0.364 | 1 | 1 | cs | TRUE
25 | LV_5398-16_0_6_line_25 |  | 20 | 49 | 0.0050478 | 0.125 | 0.08 | 261 | 0 | 0.364 | 1 | 4 | cs | TRUE
26 | LV_5398-16_0_6_line_26 |  | 21 | 22 | 0.039943 | 0.125 | 0.08 | 261 | 0 | 0.364 | 1 | 1 | cs | TRUE
27 | LV_5398-16_0_6_line_27 |  | 22 | 23 | 0.026175 | 0.125 | 0.08 | 261 | 0 | 0.364 | 1 | 1 | cs | TRUE
28 | LV_5398-16_0_6_line_28 |  | 23 | 24 | 0.10357 | 0.125 | 0.08 | 261 | 0 | 0.364 | 1 | 1 | cs | TRUE
29 | LV_5398-16_0_6_line_29 |  | 23 | 25 | 0.003579 | 0.125 | 0.08 | 261 | 0 | 0.364 | 1 | 1 | cs | TRUE
30 | LV_5398-16_0_6_line_30 |  | 24 | 26 | 0.037712 | 0.125 | 0.08 | 261 | 0 | 0.364 | 1 | 1 | cs | TRUE
31 | LV_5398-16_0_6_line_31 |  | 25 | 27 | 0.03979 | 0.125 | 0.08 | 261 | 0 | 0.364 | 1 | 1 | cs | TRUE
32 | LV_5398-16_0_6_line_32 |  | 26 | 28 | 0.02204 | 0.125 | 0.08 | 261 | 0 | 0.364 | 1 | 1 | cs | TRUE
33 | LV_5398-16_0_6_line_33 |  | 26 | 29 | 0.012287 | 0.125 | 0.08 | 261 | 0 | 0.364 | 1 | 4 | cs | TRUE
34 | LV_5398-16_0_6_line_34 |  | 28 | 37 | 0.020646 | 0.125 | 0.08 | 261 | 0 | 0.364 | 1 | 1 | cs | TRUE
35 | LV_5398-16_0_6_line_35 |  | 29 | 32 | 0.0013613 | 0.125 | 0.08 | 261 | 0 | 0.364 | 1 | 4 | cs | TRUE
36 | LV_5398-16_0_6_line_36 |  | 30 | 32 | 0.035286 | 0.125 | 0.08 | 261 | 0 | 0.364 | 1 | 4 | cs | TRUE
37 | LV_5398-16_0_6_line_37 |  | 31 | 33 | 0.08846 | 0.125 | 0.08 | 261 | 0 | 0.364 | 1 | 1 | cs | TRUE
38 | LV_5398-16_0_6_line_38 |  | 31 | 34 | 0.036305 | 0.125 | 0.08 | 261 | 0 | 0.364 | 1 | 4 | cs | TRUE
39 | LV_5398-16_0_6_line_39 |  | 34 | 35 | 0.028517 | 0.125 | 0.08 | 261 | 0 | 0.364 | 1 | 1 | cs | TRUE
40 | LV_5398-16_0_6_line_40 |  | 34 | 36 | 0.011751 | 0.125 | 0.08 | 261 | 0 | 0.364 | 1 | 4 | cs | TRUE
41 | LV_5398-16_0_6_line_41 |  | 35 | 76 | 0.023807 | 0.125 | 0.08 | 261 | 0 | 0.364 | 1 | 1 | cs | TRUE
42 | LV_5398-16_0_6_line_42 |  | 36 | 72 | 0.0082752 | 0.125 | 0.08 | 261 | 0 | 0.364 | 1 | 4 | cs | TRUE
43 | LV_5398-16_0_6_line_43 |  | 37 | 38 | 0.12923 | 0.125 | 0.08 | 261 | 0 | 0.364 | 1 | 1 | cs | TRUE
44 | LV_5398-16_0_6_line_44 |  | 38 | 39 | 0.028077 | 0.125 | 0.08 | 261 | 0 | 0.364 | 1 | 1 | cs | TRUE
45 | LV_5398-16_0_6_line_45 |  | 40 | 41 | 0.0017753 | 0.125 | 0.08 | 261 | 0 | 0.364 | 1 | 1 | cs | TRUE
46 | LV_5398-16_0_6_line_46 |  | 40 | 42 | 0.11476 | 0.125 | 0.08 | 261 | 0 | 0.364 | 1 | 1 | cs | TRUE
47 | LV_5398-16_0_6_line_47 |  | 41 | 43 | 0.01261 | 0.125 | 0.08 | 261 | 0 | 0.364 | 1 | 1 | cs | TRUE
48 | LV_5398-16_0_6_line_48 |  | 42 | 44 | 0.030272 | 0.125 | 0.08 | 261 | 0 | 0.364 | 1 | 1 | cs | TRUE
49 | LV_5398-16_0_6_line_49 |  | 43 | 45 | 0.039619 | 0.125 | 0.08 | 261 | 0 | 0.364 | 1 | 1 | cs | TRUE
50 | LV_5398-16_0_6_line_50 |  | 44 | 46 | 0.0055532 | 0.125 | 0.08 | 261 | 0 | 0.364 | 1 | 1 | cs | TRUE
51 | LV_5398-16_0_6_line_51 |  | 45 | 47 | 0.034319 | 0.125 | 0.08 | 261 | 0 | 0.364 | 1 | 1 | cs | TRUE
52 | LV_5398-16_0_6_line_52 |  | 47 | 48 | 0.011843 | 0.125 | 0.08 | 261 | 0 | 0.364 | 1 | 1 | cs | TRUE
53 | LV_5398-16_0_6_line_53 |  | 48 | 51 | 0.042226 | 0.125 | 0.08 | 261 | 0 | 0.364 | 1 | 2 | cs | TRUE
54 | LV_5398-16_0_6_line_54 |  | 49 | 50 | 0.041156 | 0.125 | 0.08 | 261 | 0 | 0.364 | 1 | 4 | cs | TRUE
55 | LV_5398-16_0_6_line_55 |  | 50 | 51 | 0.0031756 | 0.125 | 0.08 | 261 | 0 | 0.364 | 1 | 4 | cs | TRUE
56 | LV_5398-16_0_6_line_56 |  | 52 | 54 | 0.021698 | 0.125 | 0.08 | 261 | 0 | 0.364 | 1 | 1 | cs | TRUE
57 | LV_5398-16_0_6_line_57 |  | 52 | 55 | 0.0056595 | 0.125 | 0.08 | 261 | 0 | 0.364 | 1 | 1 | cs | TRUE
58 | LV_5398-16_0_6_line_58 |  | 53 | 56 | 0.03713 | 0.125 | 0.08 | 261 | 0 | 0.364 | 1 | 1 | cs | TRUE
59 | LV_5398-16_0_6_line_59 |  | 56 | 71 | 0.014956 | 0.125 | 0.08 | 261 | 0 | 0.364 | 1 | 1 | cs | TRUE
60 | LV_5398-16_0_6_line_60 |  | 57 | 58 | 0.0084734 | 0.125 | 0.08 | 261 | 0 | 0.364 | 1 | 1 | cs | TRUE
61 | LV_5398-16_0_6_line_61 |  | 58 | 59 | 0.012483 | 0.125 | 0.08 | 261 | 0 | 0.364 | 1 | 1 | cs | TRUE
62 | LV_5398-16_0_6_line_62 |  | 59 | 60 | 0.0048878 | 0.125 | 0.08 | 261 | 0 | 0.364 | 1 | 1 | cs | TRUE
63 | LV_5398-16_0_6_line_63 |  | 59 | 61 | 0.0075541 | 0.125 | 0.08 | 261 | 0 | 0.364 | 1 | 1 | cs | TRUE
64 | LV_5398-16_0_6_line_64 |  | 60 | 62 | 0.036628 | 0.125 | 0.08 | 261 | 0 | 0.364 | 1 | 1 | cs | TRUE
65 | LV_5398-16_0_6_line_65 |  | 61 | 63 | 0.019306 | 0.125 | 0.08 | 261 | 0 | 0.364 | 1 | 1 | cs | TRUE
66 | LV_5398-16_0_6_line_66 |  | 62 | 64 | 0.006901 | 0.125 | 0.08 | 261 | 0 | 0.364 | 1 | 1 | cs | TRUE
67 | LV_5398-16_0_6_line_67 |  | 62 | 65 | 0.12917 | 0.125 | 0.08 | 261 | 0 | 0.364 | 1 | 1 | cs | TRUE
68 | LV_5398-16_0_6_line_68 |  | 63 | 66 | 0.01186 | 0.125 | 0.08 | 261 | 0 | 0.364 | 1 | 1 | cs | TRUE
69 | LV_5398-16_0_6_line_69 |  | 64 | 67 | 0.037033 | 0.125 | 0.08 | 261 | 0 | 0.364 | 1 | 1 | cs | TRUE
70 | LV_5398-16_0_6_line_70 |  | 65 | 68 | 0.14282 | 0.125 | 0.08 | 261 | 0 | 0.364 | 1 | 1 | cs | TRUE
71 | LV_5398-16_0_6_line_71 |  | 66 | 69 | 0.020328 | 0.125 | 0.08 | 261 | 0 | 0.364 | 1 | 1 | cs | TRUE
72 | LV_5398-16_0_6_line_72 |  | 69 | 107 | 0.0076555 | 0.125 | 0.08 | 261 | 0 | 0.364 | 1 | 1 | cs | TRUE
73 | LV_5398-16_0_6_line_73 |  | 70 | 71 | 0.022153 | 0.125 | 0.08 | 261 | 0 | 0.364 | 1 | 1 | cs | TRUE
74 | LV_5398-16_0_6_line_74 |  | 72 | 73 | 0.01397 | 0.125 | 0.08 | 261 | 0 | 0.364 | 1 | 4 | cs | TRUE
75 | LV_5398-16_0_6_line_75 |  | 73 | 74 | 0.0040231 | 0.125 | 0.08 | 261 | 0 | 0.364 | 1 | 4 | cs | TRUE
76 | LV_5398-16_0_6_line_76 |  | 74 | 75 | 0.025862 | 0.125 | 0.08 | 261 | 0 | 0.364 | 1 | 4 | cs | TRUE
77 | LV_5398-16_0_6_line_77 |  | 75 | 77 | 0.015256 | 0.125 | 0.08 | 261 | 0 | 0.364 | 1 | 4 | cs | TRUE
78 | LV_5398-16_0_6_line_78 |  | 76 | 78 | 0.0050898 | 0.125 | 0.08 | 261 | 0 | 0.364 | 1 | 1 | cs | TRUE
79 | LV_5398-16_0_6_line_79 |  | 77 | 79 | 0.071898 | 0.125 | 0.08 | 261 | 0 | 0.364 | 1 | 4 | cs | TRUE
80 | LV_5398-16_0_6_line_80 |  | 78 | 81 | 0.015622 | 0.125 | 0.08 | 261 | 0 | 0.364 | 1 | 1 | cs | TRUE
81 | LV_5398-16_0_6_line_81 |  | 79 | 80 | 0.0049188 | 0.125 | 0.08 | 261 | 0 | 0.364 | 1 | 4 | cs | TRUE
82 | LV_5398-16_0_6_line_82 |  | 80 | 86 | 0.015179 | 0.125 | 0.08 | 261 | 0 | 0.364 | 1 | 4 | cs | TRUE
83 | LV_5398-16_0_6_line_83 |  | 81 | 82 | 0.025171 | 0.125 | 0.08 | 261 | 0 | 0.364 | 1 | 1 | cs | TRUE
84 | LV_5398-16_0_6_line_84 |  | 83 | 84 | 0.0034533 | 0.125 | 0.08 | 261 | 0 | 0.364 | 1 | 1 | cs | TRUE
85 | LV_5398-16_0_6_line_85 |  | 84 | 85 | 0.022817 | 0.125 | 0.08 | 261 | 0 | 0.364 | 1 | 1 | cs | TRUE
86 | LV_5398-16_0_6_line_86 |  | 85 | 92 | 0.051051 | 0.125 | 0.08 | 261 | 0 | 0.364 | 1 | 1 | cs | TRUE
87 | LV_5398-16_0_6_line_87 |  | 85 | 93 | 0.029817 | 0.125 | 0.08 | 261 | 0 | 0.364 | 1 | 2 | cs | TRUE
88 | LV_5398-16_0_6_line_88 |  | 86 | 87 | 0.0080443 | 0.125 | 0.08 | 261 | 0 | 0.364 | 1 | 4 | cs | TRUE
89 | LV_5398-16_0_6_line_89 |  | 87 | 88 | 0.015842 | 0.125 | 0.08 | 261 | 0 | 0.364 | 1 | 4 | cs | TRUE
90 | LV_5398-16_0_6_line_90 |  | 88 | 89 | 0.10301 | 0.125 | 0.08 | 261 | 0 | 0.364 | 1 | 4 | cs | TRUE
91 | LV_5398-16_0_6_line_91 |  | 89 | 90 | 0.096298 | 0.125 | 0.08 | 261 | 0 | 0.364 | 1 | 3 | cs | TRUE
92 | LV_5398-16_0_6_line_92 |  | 89 | 91 | 0.11494 | 0.125 | 0.08 | 261 | 0 | 0.364 | 1 | 4 | cs | TRUE
93 | LV_5398-16_0_6_line_93 |  | 90 | 94 | 0.15063 | 0.125 | 0.08 | 261 | 0 | 0.364 | 1 | 1 | cs | TRUE
94 | LV_5398-16_0_6_line_94 |  | 91 | 95 | 0.0021997 | 0.125 | 0.08 | 261 | 0 | 0.364 | 1 | 4 | cs | TRUE
95 | LV_5398-16_0_6_line_95 |  | 93 | 96 | 0.0019202 | 0.125 | 0.08 | 261 | 0 | 0.364 | 1 | 4 | cs | TRUE
96 | LV_5398-16_0_6_line_96 |  | 94 | 106 | 0.027938 | 0.125 | 0.08 | 261 | 0 | 0.364 | 1 | 1 | cs | TRUE
97 | LV_5398-16_0_6_line_97 |  | 95 | 101 | 0.063496 | 0.125 | 0.08 | 261 | 0 | 0.364 | 1 | 4 | cs | TRUE
98 | LV_5398-16_0_6_line_98 |  | 96 | 97 | 0.045125 | 0.125 | 0.08 | 261 | 0 | 0.364 | 1 | 4 | cs | TRUE
99 | LV_5398-16_0_6_line_99 |  | 97 | 102 | 0.069951 | 0.125 | 0.08 | 261 | 0 | 0.364 | 1 | 4 | cs | TRUE
100 | LV_5398-16_0_6_line_100 |  | 98 | 99 | 0.060209 | 0.125 | 0.08 | 261 | 0 | 0.364 | 1 | 1 | cs | TRUE
101 | LV_5398-16_0_6_line_101 |  | 99 | 100 | 0.01322 | 0.125 | 0.08 | 261 | 0 | 0.364 | 1 | 4 | cs | TRUE
102 | LV_5398-16_0_6_line_102 |  | 99 | 101 | 0.043283 | 0.125 | 0.08 | 261 | 0 | 0.364 | 1 | 4 | cs | TRUE
103 | LV_5398-16_0_6_line_103 |  | 100 | 102 | 0.015816 | 0.125 | 0.08 | 261 | 0 | 0.364 | 1 | 4 | cs | TRUE
104 | LV_5398-16_0_6_line_104 |  | 103 | 104 | 0.054049 | 0.125 | 0.08 | 261 | 0 | 0.364 | 1 | 1 | cs | TRUE
105 | LV_5398-16_0_6_line_105 |  | 104 | 105 | 0.034929 | 0.125 | 0.08 | 261 | 0 | 0.364 | 1 | 1 | cs | TRUE
106 | LV_5398-16_0_6_line_106 |  | 105 | 106 | 0.14447 | 0.125 | 0.08 | 261 | 0 | 0.364 | 1 | 1 | cs | TRUE

## trafo
| name | std_type | hv_bus | lv_bus | sn_mva | vn_hv_kv | vn_lv_kv | vk_percent | vkr_percent | pfe_kw | i0_percent | shift_degree | tap_side | tap_neutral | tap_min | tap_max | tap_step_percent | tap_step_degree | tap_pos | tap_phase_shifter | parallel | df | in_service
0 | LV_5398-16_0_6_trafo_23 | 0.63 MVA 20/0.4 kV | 108 | 26 | 0.63 | 20 | 0.4 | 6 | 1.206 | 1.65 | 0.2619 | 150 | hv | 0 | -2 | 2 | 2.5 | 0 | 0 | FALSE | 1 | 1 | TRUE

## line_geodata
| x0 | y0 | x1 | y1 | x2 | y2 | x3 | y3 | x4 | y4 | x5 | y5 | x6 | y6 | x7 | y7 | x8 | y8 | x9 | y9 | x10 | y10 | x11 | y11 | x12 | y12 | x13 | y13 | x14 | y14
0 | 2705917.7949 | 1109740.3866 | 2705917.79 | 1109740.3824
1 | 2705917.7949 | 1109740.3866 | 2705922.7787 | 1109744.7009 | 2705935.3323 | 1109752.2546
2 | 2705906.8412 | 1109730.0132 | 2705913.2753 | 1109736.4741 | 2705917.79 | 1109740.3824
3 | 2705935.7871 | 1109752.5282 | 2705935.3323 | 1109752.2546
4 | 2705899.9773 | 1109720.2314 | 2705905.5341 | 1109728.7006 | 2705906.8412 | 1109730.0132
5 | 2705952.1663 | 1109762.3838 | 2705935.7871 | 1109752.5282
6 | 2705897.3746 | 1109715.2272 | 2705899.9773 | 1109720.2314
7 | 2705899.9773 | 1109720.2314 | 2705883.603 | 1109721.6688 | 2705880.7821 | 1109722.9648 | 2705879.4927 | 1109725.5329 | 2705879.7442 | 1109735.6671
8 | 2705952.1663 | 1109762.3838 | 2705957.9214 | 1109765.8467
9 | 2705897.3746 | 1109715.2272 | 2705938.2625 | 1109716.2676
10 | 2705897.3746 | 1109715.2272 | 2705914.3659 | 1109699.2691 | 2705915.4754 | 1109695.0524 | 2705909.6553 | 1109686.4262
11 | 2705856.0122 | 1109669.1089 | 2705859.3953 | 1109671.0359 | 2705874.4505 | 1109681.8389 | 2705884.3077 | 1109693.2739 | 2705897.3746 | 1109715.2272
12 | 2705998.5166 | 1109818.1601 | 2705992.2538 | 1109804.0971 | 2705978.7651 | 1109783.7483 | 2705965.54 | 1109770.4309 | 2705957.9214 | 1109765.8467
13 | 2705945.9801 | 1109716.464 | 2705938.2625 | 1109716.2676
14 | 2705907.2923 | 1109682.924 | 2705909.6553 | 1109686.4262
15 | 2705856.0122 | 1109669.1089 | 2705841.5076 | 1109661.74 | 2705822.4827 | 1109659.1397 | 2705807.0884 | 1109655.3577 | 2705782.0872 | 1109644.2377
16 | 2705856.0122 | 1109669.1089 | 2705864.2064 | 1109651.3523
17 | 2705998.5166 | 1109818.1601 | 2705954.5715 | 1109812.6912
18 | 2705998.5166 | 1109818.1601 | 2706008.8574 | 1109843.0235 | 2706017.9151 | 1109864.7847 | 2706019.3725 | 1109870.2915 | 2706020.1078 | 1109875.9858 | 2706019.3145 | 1109879.7966 | 2706011.2556 | 1109889.7733
19 | 2705963.3191 | 1109716.9051 | 2705945.9801 | 1109716.464
20 | 2705779.4051 | 1109643.0447 | 2705782.0872 | 1109644.2377
21 | 2705864.2064 | 1109651.3523 | 2705868.0393 | 1109643.0464 | 2705868.1333 | 1109637.6668
22 | 2705963.3191 | 1109716.9051 | 2705971.301 | 1109717.1082
23 | 2705779.4051 | 1109643.0447 | 2705767.0554 | 1109637.5481 | 2705761.9848 | 1109633.5349
24 | 2705779.4051 | 1109643.0447 | 2705777.6081 | 1109647.2383 | 2705777.8685 | 1109650.0336 | 2705780.1911 | 1109653.3762 | 2705804.7198 | 1109669.771
25 | 2705868.1333 | 1109637.6668 | 2705868.1333 | 1109637.6668 | 2705864.5703 | 1109634.0912 | 2705864.5703 | 1109634.0912
26 | 2705841.2677 | 1109747.6579 | 2705843.578 | 1109745.9415 | 2705844.3424 | 1109743.7757 | 2705845.9331 | 1109709.0436
27 | 2705823.7622 | 1109764.7524 | 2705832.1973 | 1109750.4903 | 2705834.8207 | 1109748.9907 | 2705841.2677 | 1109747.6579 | 2705841.2677 | 1109747.6579
28 | 2705823.7622 | 1109764.7524 | 2705824.2186 | 1109768.2737 | 2705823.864 | 1109770.4356 | 2705821.4386 | 1109772.9838 | 2705814.0369 | 1109775.4341 | 2705804.6718 | 1109777.4387 | 2705802.1491 | 1109779.3626 | 2705801.376 | 1109782.0286 | 2705802.9851 | 1109785.0586 | 2705869.1023 | 1109798.9136
29 | 2705821.3189 | 1109762.1303 | 2705823.7622 | 1109764.7524
30 | 2705906.0122 | 1109806.6481 | 2705869.1023 | 1109798.9136
31 | 2705821.3189 | 1109762.1303 | 2705817.9136 | 1109761.0369 | 2705814.4799 | 1109762.0109 | 2705806.8351 | 1109766.4249 | 2705789.052 | 1109769.3166 | 2705783.2547 | 1109769.1501
32 | 2705906.0122 | 1109806.6481 | 2705893.0564 | 1109814.1935 | 2705888.713 | 1109819.7432
33 | 2705906.0122 | 1109806.6481 | 2705918.2049 | 1109808.1655
34 | 2705873.0362 | 1109832.756 | 2705873.0362 | 1109832.756 | 2705884.043 | 1109825.7102 | 2705888.713 | 1109819.7432
35 | 2705919.5557 | 1109808.3336 | 2705918.2049 | 1109808.1655
36 | 2705919.5557 | 1109808.3336 | 2705954.5715 | 1109812.6912
37 | 2706011.2556 | 1109889.7733 | 2705988.7951 | 1109888.3021 | 2705980.1493 | 1109884.5376 | 2705968.9908 | 1109876.3818 | 2705931.63 | 1109855.2712
38 | 2706011.2556 | 1109889.7733 | 2706010.9715 | 1109894.527 | 2706012.9793 | 1109898.1756 | 2706017.6602 | 1109903.2273 | 2706033.739 | 1109916.0054
39 | 2706056.0996 | 1109933.7856 | 2706033.739 | 1109916.0054
40 | 2706033.739 | 1109916.0054 | 2706025.5587 | 1109924.4414
41 | 2706056.0996 | 1109933.7856 | 2706052.6667 | 1109938.6954 | 2706052.1491 | 1109945.7465 | 2706055.1845 | 1109952.0703 | 2706056.945 | 1109955.3603
42 | 2706019.798 | 1109930.3822 | 2706025.5587 | 1109924.4414
43 | 2705873.0362 | 1109832.756 | 2705857.2671 | 1109839.3962 | 2705838.4847 | 1109846.4063 | 2705839.3619 | 1109854.6047 | 2705850.7901 | 1109865.4778 | 2705861.428 | 1109871.1449 | 2705875.6273 | 1109878.6975 | 2705893.4322 | 1109891.8057 | 2705906.3074 | 1109904.1065
44 | 2705906.3074 | 1109904.1065 | 2705913.5725 | 1109911.0474 | 2705931.2392 | 1109914.6452
45 | 2705757.4964 | 1109533.8938 | 2705757.2565 | 1109535.6528
46 | 2705757.4964 | 1109533.8938 | 2705763.5195 | 1109489.7245 | 2705767.8534 | 1109469.0645 | 2705771.646 | 1109467.9076 | 2705775.7896 | 1109470.1146 | 2705774.2031 | 1109510.491
47 | 2705755.5528 | 1109548.147 | 2705757.2565 | 1109535.6528
48 | 2705782.8317 | 1109538.8039 | 2705776.3989 | 1109528.2405 | 2705774.149 | 1109511.8685 | 2705774.2031 | 1109510.491
49 | 2705755.5528 | 1109548.147 | 2705750.6841 | 1109583.8503 | 2705751.3415 | 1109587.3751 | 2705751.3415 | 1109587.3751
50 | 2705782.8317 | 1109538.8039 | 2705782.8317 | 1109538.8039 | 2705788.06 | 1109540.6755
51 | 2705783.3419 | 1109589.4024 | 2705781.266 | 1109589.5538 | 2705767.8446 | 1109592.3105 | 2705758.5098 | 1109592.559 | 2705753.9791 | 1109590.8345 | 2705751.3415 | 1109587.3751
52 | 2705783.3419 | 1109589.4024 | 2705789.2615 | 1109588.9706 | 2705794.7182 | 1109591.2339 | 2705794.7182 | 1109591.2339
53 | 2705824.582 | 1109615.2063 | 2705813.9475 | 1109611.8159 | 2705800.8697 | 1109606.8401 | 2705798.4444 | 1109603.1844 | 2705797.131 | 1109595.6121 | 2705794.7182 | 1109591.2339
54 | 2705827.6076 | 1109616.1709 | 2705833.7964 | 1109618.144 | 2705864.5703 | 1109634.0912
55 | 2705827.6076 | 1109616.1709 | 2705824.582 | 1109615.2063
56 | 2705761.9848 | 1109633.5349 | 2705757.3137 | 1109639.8575 | 2705750.9342 | 1109648.841 | 2705749.3394 | 1109651.1651
57 | 2705761.9848 | 1109633.5349 | 2705757.5462 | 1109630.0236
58 | 2705806.8876 | 1109697.8705 | 2705815.9083 | 1109685.9312 | 2705816.8005 | 1109682.6447 | 2705816.4499 | 1109678.8139 | 2705814.0103 | 1109675.9806 | 2705804.7198 | 1109669.771
59 | 2705806.8876 | 1109697.8705 | 2705805.115 | 1109698.451 | 2705802.2386 | 1109697.1667 | 2705793.9878 | 1109691.5637
60 | 2705979.7717 | 1109717.3238 | 2705971.301 | 1109717.1082
61 | 2705992.2503 | 1109717.6413 | 2705979.7717 | 1109717.3238
62 | 2705992.2503 | 1109717.6413 | 2705996.9952 | 1109718.8147
63 | 2705992.2503 | 1109717.6413 | 2705987.3996 | 1109711.8502
64 | 2706023.0547 | 1109742.8403 | 2706011.7223 | 1109726.9319 | 2706002.4101 | 1109720.1537 | 2705996.9952 | 1109718.8147
65 | 2705987.3996 | 1109711.8502 | 2705975.0031 | 1109697.0504
66 | 2706025.2204 | 1109749.3935 | 2706023.0547 | 1109742.8403
67 | 2706023.0547 | 1109742.8403 | 2706033.7224 | 1109742.8267 | 2706047.3065 | 1109748.4344 | 2706068.8794 | 1109748.0892 | 2706076.7232 | 1109749.9831 | 2706093.3536 | 1109741.8575 | 2706096.8351 | 1109732.4123 | 2706103.8773 | 1109728.8777 | 2706110.3249 | 1109735.4614 | 2706111.6305 | 1109731.9708 | 2706114.24 | 1109728.6254 | 2706104.4508 | 1109719.515 | 2706104.0561 | 1109718.2184 | 2706104.9958 | 1109714.8771 | 2706104.5177 | 1109712.6006
68 | 2705975.0031 | 1109697.0504 | 2705967.3878 | 1109687.9587
69 | 2706025.2204 | 1109749.3935 | 2706011.175 | 1109758.2315 | 2706001.9768 | 1109762.618 | 2705991.8815 | 1109764.8208
70 | 2706104.5177 | 1109712.6006 | 2706114.1905 | 1109711.1355 | 2706110.2908 | 1109708.699 | 2706115.0157 | 1109708.1591 | 2706112.5179 | 1109704.6798 | 2706092.5928 | 1109689.9218 | 2706081.8945 | 1109686.3769 | 2706064.5436 | 1109675.144 | 2706051.3862 | 1109661.0382 | 2706044.9739 | 1109643.1479 | 2706037.4697 | 1109631.5537 | 2706042.8466 | 1109622.464
71 | 2705967.3878 | 1109687.9587 | 2705966.543 | 1109686.9501 | 2705963.5226 | 1109679.3147 | 2705956.9363 | 1109670.754
72 | 2705952.2681 | 1109664.6864 | 2705956.9363 | 1109670.754
73 | 2705793.9878 | 1109691.5637 | 2705774.4043 | 1109701.9202
74 | 2706006.2611 | 1109926.9307 | 2706019.798 | 1109930.3822 | 2706019.798 | 1109930.3822
75 | 2706006.2611 | 1109926.9307 | 2706002.3626 | 1109925.9367
76 | 2706002.3626 | 1109925.9367 | 2705990.1626 | 1109922.8261 | 2705976.952 | 1109924.0936
77 | 2705976.952 | 1109924.0936 | 2705976.6359 | 1109924.1239 | 2705961.7559 | 1109922.8003
78 | 2706056.945 | 1109955.3603 | 2706059.3462 | 1109959.8481 | 2706059.3462 | 1109959.8481
79 | 2705961.7559 | 1109922.8003 | 2705946.6135 | 1109921.4534 | 2705928.3786 | 1109919.2557 | 2705908.0796 | 1109918.8343 | 2705919.6895 | 1109932.6231
80 | 2706059.3462 | 1109959.8481 | 2706066.7236 | 1109967.1818 | 2706070.3568 | 1109970.9292
81 | 2705922.8188 | 1109936.4177 | 2705921.3243 | 1109934.5646 | 2705919.6895 | 1109932.6231
82 | 2705922.8188 | 1109936.4177 | 2705932.3478 | 1109948.2326
83 | 2706070.3568 | 1109970.9292 | 2706072.5244 | 1109973.1649 | 2706077.9303 | 1109978.7519 | 2706086.3862 | 1109990.2627 | 2706086.3862 | 1109990.2627
84 | 2706052.2849 | 1110035.7307 | 2706049.0266 | 1110034.5865
85 | 2706027.1059 | 1110037.1566 | 2706036.4417 | 1110033.7175 | 2706044.716 | 1110033.0729 | 2706049.0266 | 1110034.5865
86 | 2706027.1059 | 1110037.1566 | 2706011.2484 | 1110026.328 | 2706005.5999 | 1110017.3791 | 2705988.5747 | 1110004.6356
87 | 2706027.1059 | 1110037.1566 | 2706043.8199 | 1110061.8488
88 | 2705932.3478 | 1109948.2326 | 2705932.3478 | 1109948.2326 | 2705924.9212 | 1109951.3241
89 | 2705909.2801 | 1109953.2108 | 2705923.043 | 1109952.106 | 2705924.9212 | 1109951.3241
90 | 2705809.3539 | 1109933.0207 | 2705827.2173 | 1109931.2645 | 2705845.1977 | 1109936.0813 | 2705869.7066 | 1109945.5151 | 2705888.7259 | 1109951.0395 | 2705909.2801 | 1109953.2108
91 | 2705809.3539 | 1109933.0207 | 2705801.0394 | 1109937.7343 | 2705801.6323 | 1109943.6262 | 2705810.2091 | 1109950.0132 | 2705815.9314 | 1109960.5087 | 2705818.9161 | 1109968.8661 | 2705808.4918 | 1109968.6842 | 2705798.8233 | 1109965.0577 | 2705790.8695 | 1109962.8397 | 2705792.8653 | 1109968.0668 | 2705785.8941 | 1109969.3349 | 2705784.3008 | 1109976.9232
92 | 2705809.3539 | 1109933.0207 | 2705825.4916 | 1109938.0165 | 2705865.7084 | 1109957.1306 | 2705878.3435 | 1109969.2589 | 2705891.651 | 1109981.3879 | 2705906.096 | 1109992.1227
93 | 2705784.3008 | 1109976.9232 | 2705782.7544 | 1110001.3119 | 2705803.1187 | 1110014.798 | 2705826.3665 | 1110033.1376 | 2705854.5049 | 1110058.2336 | 2705873.6238 | 1110079.2808 | 2705877.239 | 1110084.0941
94 | 2705907.8616 | 1109993.4348 | 2705906.096 | 1109992.1227
95 | 2706043.8199 | 1110061.8488 | 2706044.8962 | 1110063.439
96 | 2705877.239 | 1110084.0941 | 2705886.8583 | 1110096.901 | 2705895.1546 | 1110105.4608
97 | 2705907.8616 | 1109993.4348 | 2705928.7895 | 1110008.9874 | 2705959.0346 | 1110031.0245
98 | 2706073.5009 | 1110098.0403 | 2706058.2327 | 1110083.1415 | 2706044.8962 | 1110063.439
99 | 2706073.5009 | 1110098.0403 | 2706054.9774 | 1110090.2781 | 2706037.6939 | 1110082.3264 | 2706022.5944 | 1110071.4777 | 2706013.9429 | 1110062.8067
100 | 2705994.0167 | 1110056.513 | 2705996.6627 | 1110060.7954 | 2706003.2387 | 1110064.0012 | 2706035.0368 | 1110090.1739 | 2706039.8048 | 1110094.8454
101 | 2705994.0167 | 1110056.513 | 2705995.1494 | 1110052.2968 | 2706000.7838 | 1110050.116 | 2706003.2673 | 1110051.4369
102 | 2705994.0167 | 1110056.513 | 2705959.0346 | 1110031.0245
103 | 2706013.9429 | 1110062.8067 | 2706008.6396 | 1110057.4914 | 2706005.4095 | 1110052.5762 | 2706003.2673 | 1110051.4369
104 | 2705999.6705 | 1110231.8138 | 2706019.9296 | 1110240.6402 | 2706033.583 | 1110242.2243 | 2706051.6066 | 1110239.6555
105 | 2705969.0254 | 1110214.8897 | 2705999.6705 | 1110231.8138
106 | 2705969.0254 | 1110214.8897 | 2705977.1709 | 1110206.1263 | 2705971.0045 | 1110198.069 | 2705962.1824 | 1110182.7494 | 2705951.9543 | 1110173.1312 | 2705939.131 | 1110163.8457 | 2705925.3901 | 1110153.9883 | 2705915.0312 | 1110141.2325 | 2705907.9265 | 1110123.1635 | 2705902.7196 | 1110113.2662 | 2705895.1546 | 1110105.4608

## bus_geodata
| x | y | coords
0 | 2705917.7949 | 1109740.3866
1 | 2705917.79 | 1109740.3824
2 | 2705935.3323 | 1109752.2546
3 | 2705906.8412 | 1109730.0132
4 | 2705935.7871 | 1109752.5282
5 | 2705899.9773 | 1109720.2314
6 | 2705952.1663 | 1109762.3838
7 | 2705897.3746 | 1109715.2272
8 | 2705879.7442 | 1109735.6671
9 | 2705957.9214 | 1109765.8467
10 | 2705938.2625 | 1109716.2676
11 | 2705909.6553 | 1109686.4262
12 | 2705856.0122 | 1109669.1089
13 | 2705998.5166 | 1109818.1601
14 | 2705945.9801 | 1109716.464
15 | 2705907.2923 | 1109682.924
16 | 2705782.0872 | 1109644.2377
17 | 2705864.2064 | 1109651.3523
18 | 2705963.3191 | 1109716.9051
19 | 2705779.4051 | 1109643.0447
20 | 2705868.1333 | 1109637.6668
21 | 2705845.9331 | 1109709.0436
22 | 2705841.2677 | 1109747.6579
23 | 2705823.7622 | 1109764.7524
24 | 2705869.1023 | 1109798.9136
25 | 2705821.3189 | 1109762.1303
26 | 2705906.0122 | 1109806.6481
27 | 2705783.2547 | 1109769.1501
28 | 2705888.713 | 1109819.7432
29 | 2705918.2049 | 1109808.1655
30 | 2705954.5715 | 1109812.6912
31 | 2706011.2556 | 1109889.7733
32 | 2705919.5557 | 1109808.3336
33 | 2705931.63 | 1109855.2712
34 | 2706033.739 | 1109916.0054
35 | 2706056.0996 | 1109933.7856
36 | 2706025.5587 | 1109924.4414
37 | 2705873.0362 | 1109832.756
38 | 2705906.3074 | 1109904.1065
39 | 2705931.2392 | 1109914.6452
40 | 2705757.4964 | 1109533.8938
41 | 2705757.2565 | 1109535.6528
42 | 2705774.2031 | 1109510.491
43 | 2705755.5528 | 1109548.147
44 | 2705782.8317 | 1109538.8039
45 | 2705751.3415 | 1109587.3751
46 | 2705788.06 | 1109540.6755
47 | 2705783.3419 | 1109589.4024
48 | 2705794.7182 | 1109591.2339
49 | 2705864.5703 | 1109634.0912
50 | 2705827.6076 | 1109616.1709
51 | 2705824.582 | 1109615.2063
52 | 2705761.9848 | 1109633.5349
53 | 2705804.7198 | 1109669.771
54 | 2705749.3394 | 1109651.1651
55 | 2705757.5462 | 1109630.0236
56 | 2705806.8876 | 1109697.8705
57 | 2705971.301 | 1109717.1082
58 | 2705979.7717 | 1109717.3238
59 | 2705992.2503 | 1109717.6413
60 | 2705996.9952 | 1109718.8147
61 | 2705987.3996 | 1109711.8502
62 | 2706023.0547 | 1109742.8403
63 | 2705975.0031 | 1109697.0504
64 | 2706025.2204 | 1109749.3935
65 | 2706104.5177 | 1109712.6006
66 | 2705967.3878 | 1109687.9587
67 | 2705991.8815 | 1109764.8208
68 | 2706042.8466 | 1109622.464
69 | 2705956.9363 | 1109670.754
70 | 2705774.4043 | 1109701.9202
71 | 2705793.9878 | 1109691.5637
72 | 2706019.798 | 1109930.3822
73 | 2706006.2611 | 1109926.9307
74 | 2706002.3626 | 1109925.9367
75 | 2705976.952 | 1109924.0936
76 | 2706056.945 | 1109955.3603
77 | 2705961.7559 | 1109922.8003
78 | 2706059.3462 | 1109959.8481
79 | 2705919.6895 | 1109932.6231
80 | 2705922.8188 | 1109936.4177
81 | 2706070.3568 | 1109970.9292
82 | 2706086.3862 | 1109990.2627
83 | 2706052.2849 | 1110035.7307
84 | 2706049.0266 | 1110034.5865
85 | 2706027.1059 | 1110037.1566
86 | 2705932.3478 | 1109948.2326
87 | 2705924.9212 | 1109951.3241
88 | 2705909.2801 | 1109953.2108
89 | 2705809.3539 | 1109933.0207
90 | 2705784.3008 | 1109976.9232
91 | 2705906.096 | 1109992.1227
92 | 2705988.5747 | 1110004.6356
93 | 2706043.8199 | 1110061.8488
94 | 2705877.239 | 1110084.0941
95 | 2705907.8616 | 1109993.4348
96 | 2706044.8962 | 1110063.439
97 | 2706073.5009 | 1110098.0403
98 | 2706039.8048 | 1110094.8454
99 | 2705994.0167 | 1110056.513
100 | 2706003.2673 | 1110051.4369
101 | 2705959.0346 | 1110031.0245
102 | 2706013.9429 | 1110062.8067
103 | 2706051.6066 | 1110239.6555
104 | 2705999.6705 | 1110231.8138
105 | 2705969.0254 | 1110214.8897
106 | 2705895.1546 | 1110105.4608
107 | 2705952.2681 | 1109664.6864
108 | 2705998.5166 | 1109818.1601

## line_std_types
| c_nf_per_km | r_ohm_per_km | x_ohm_per_km | max_i_ka | type | q_mm2 | alpha | voltage_rating
NAYY 4x50 SE | 210 | 0.642 | 0.083 | 0.142 | cs | 50 | 0.00403 | LV
NAYY 4x120 SE | 264 | 0.225 | 0.08 | 0.242 | cs | 120 | 0.00403 | LV
NAYY 4x150 SE | 261 | 0.208 | 0.08 | 0.27 | cs | 150 | 0.00403 | LV
NA2XS2Y 1x95 RM/25 12/20 kV | 216 | 0.313 | 0.132 | 0.252 | cs | 95 | 0.00403 | MV
NA2XS2Y 1x185 RM/25 12/20 kV | 273 | 0.161 | 0.117 | 0.362 | cs | 185 | 0.00403 | MV
NA2XS2Y 1x240 RM/25 12/20 kV | 304 | 0.122 | 0.112 | 0.421 | cs | 240 | 0.00403 | MV
NA2XS2Y 1x95 RM/25 6/10 kV | 315 | 0.313 | 0.123 | 0.249 | cs | 95 | 0.00403 | MV
NA2XS2Y 1x185 RM/25 6/10 kV | 406 | 0.161 | 0.11 | 0.358 | cs | 185 | 0.00403 | MV
NA2XS2Y 1x240 RM/25 6/10 kV | 456 | 0.122 | 0.105 | 0.416 | cs | 240 | 0.00403 | MV
NA2XS2Y 1x150 RM/25 12/20 kV | 250 | 0.206 | 0.116 | 0.319 | cs | 150 | 0.00403 | MV
NA2XS2Y 1x120 RM/25 12/20 kV | 230 | 0.253 | 0.119 | 0.283 | cs | 120 | 0.00403 | MV
NA2XS2Y 1x70 RM/25 12/20 kV | 190 | 0.443 | 0.132 | 0.22 | cs | 70 | 0.00403 | MV
NA2XS2Y 1x150 RM/25 6/10 kV | 360 | 0.206 | 0.11 | 0.315 | cs | 150 | 0.00403 | MV
NA2XS2Y 1x120 RM/25 6/10 kV | 340 | 0.253 | 0.113 | 0.28 | cs | 120 | 0.00403 | MV
NA2XS2Y 1x70 RM/25 6/10 kV | 280 | 0.443 | 0.123 | 0.217 | cs | 70 | 0.00403 | MV
N2XS(FL)2Y 1x120 RM/35 64/110 kV | 112 | 0.153 | 0.166 | 0.366 | cs | 120 | 0.00393 | HV
N2XS(FL)2Y 1x185 RM/35 64/110 kV | 125 | 0.099 | 0.156 | 0.457 | cs | 185 | 0.00393 | HV
N2XS(FL)2Y 1x240 RM/35 64/110 kV | 135 | 0.075 | 0.149 | 0.526 | cs | 240 | 0.00393 | HV
N2XS(FL)2Y 1x300 RM/35 64/110 kV | 144 | 0.06 | 0.144 | 0.588 | cs | 300 | 0.00393 | HV
15-AL1/3-ST1A 0.4 | 11 | 1.8769 | 0.35 | 0.105 | ol | 16 | 0.00403 | LV
24-AL1/4-ST1A 0.4 | 11.25 | 1.2012 | 0.335 | 0.14 | ol | 24 | 0.00403 | LV
48-AL1/8-ST1A 0.4 | 12.2 | 0.5939 | 0.3 | 0.21 | ol | 48 | 0.00403 | LV
94-AL1/15-ST1A 0.4 | 13.2 | 0.306 | 0.29 | 0.35 | ol | 94 | 0.00403 | LV
34-AL1/6-ST1A 10.0 | 9.7 | 0.8342 | 0.36 | 0.17 | ol | 34 | 0.00403 | MV
48-AL1/8-ST1A 10.0 | 10.1 | 0.5939 | 0.35 | 0.21 | ol | 48 | 0.00403 | MV
70-AL1/11-ST1A 10.0 | 10.4 | 0.4132 | 0.339 | 0.29 | ol | 70 | 0.00403 | MV
94-AL1/15-ST1A 10.0 | 10.75 | 0.306 | 0.33 | 0.35 | ol | 94 | 0.00403 | MV
122-AL1/20-ST1A 10.0 | 11.1 | 0.2376 | 0.323 | 0.41 | ol | 122 | 0.00403 | MV
149-AL1/24-ST1A 10.0 | 11.25 | 0.194 | 0.315 | 0.47 | ol | 149 | 0.00403 | MV
34-AL1/6-ST1A 20.0 | 9.15 | 0.8342 | 0.382 | 0.17 | ol | 34 | 0.00403 | MV
48-AL1/8-ST1A 20.0 | 9.5 | 0.5939 | 0.372 | 0.21 | ol | 48 | 0.00403 | MV
70-AL1/11-ST1A 20.0 | 9.7 | 0.4132 | 0.36 | 0.29 | ol | 70 | 0.00403 | MV
94-AL1/15-ST1A 20.0 | 10 | 0.306 | 0.35 | 0.35 | ol | 94 | 0.00403 | MV
122-AL1/20-ST1A 20.0 | 10.3 | 0.2376 | 0.344 | 0.41 | ol | 122 | 0.00403 | MV
149-AL1/24-ST1A 20.0 | 10.5 | 0.194 | 0.337 | 0.47 | ol | 149 | 0.00403 | MV
184-AL1/30-ST1A 20.0 | 10.75 | 0.1571 | 0.33 | 0.535 | ol | 184 | 0.00403 | MV
243-AL1/39-ST1A 20.0 | 11 | 0.1188 | 0.32 | 0.645 | ol | 243 | 0.00403 | MV
48-AL1/8-ST1A 110.0 | 8 | 0.5939 | 0.46 | 0.21 | ol | 48 | 0.00403 | HV
70-AL1/11-ST1A 110.0 | 8.4 | 0.4132 | 0.45 | 0.29 | ol | 70 | 0.00403 | HV
94-AL1/15-ST1A 110.0 | 8.65 | 0.306 | 0.44 | 0.35 | ol | 94 | 0.00403 | HV
122-AL1/20-ST1A 110.0 | 8.5 | 0.2376 | 0.43 | 0.41 | ol | 122 | 0.00403 | HV
149-AL1/24-ST1A 110.0 | 8.75 | 0.194 | 0.41 | 0.47 | ol | 149 | 0.00403 | HV
184-AL1/30-ST1A 110.0 | 8.8 | 0.1571 | 0.4 | 0.535 | ol | 184 | 0.00403 | HV
243-AL1/39-ST1A 110.0 | 9 | 0.1188 | 0.39 | 0.645 | ol | 243 | 0.00403 | HV
305-AL1/39-ST1A 110.0 | 9.2 | 0.0949 | 0.38 | 0.74 | ol | 305 | 0.00403 | HV
490-AL1/64-ST1A 110.0 | 9.75 | 0.059 | 0.37 | 0.96 | ol | 490 | 0.00403 | HV
679-AL1/86-ST1A 110.0 | 9.95 | 0.042 | 0.36 | 1.15 | ol | 679 | 0.00403 | HV
490-AL1/64-ST1A 220.0 | 10 | 0.059 | 0.285 | 0.96 | ol | 490 | 0.00403 | HV
679-AL1/86-ST1A 220.0 | 11.7 | 0.042 | 0.275 | 1.15 | ol | 679 | 0.00403 | HV
490-AL1/64-ST1A 380.0 | 11 | 0.059 | 0.253 | 0.96 | ol | 490 | 0.00403 | HV
679-AL1/86-ST1A 380.0 | 14.6 | 0.042 | 0.25 | 1.15 | ol | 679 | 0.00403 | HV

## trafo_std_types
| i0_percent | pfe_kw | vkr_percent | sn_mva | vn_lv_kv | vn_hv_kv | vk_percent | shift_degree | vector_group | tap_side | tap_neutral | tap_min | tap_max | tap_step_degree | tap_step_percent | tap_phase_shifter
160 MVA 380/110 kV | 0.06 | 60 | 0.25 | 160 | 110 | 380 | 12.2 | 0 | Yy0 | hv | 0 | -9 | 9 | 0 | 1.5 | FALSE
100 MVA 220/110 kV | 0.06 | 55 | 0.26 | 100 | 110 | 220 | 12 | 0 | Yy0 | hv | 0 | -9 | 9 | 0 | 1.5 | FALSE
63 MVA 110/20 kV | 0.04 | 22 | 0.32 | 63 | 20 | 110 | 18 | 150 | YNd5 | hv | 0 | -9 | 9 | 0 | 1.5 | FALSE
40 MVA 110/20 kV | 0.05 | 18 | 0.34 | 40 | 20 | 110 | 16.2 | 150 | YNd5 | hv | 0 | -9 | 9 | 0 | 1.5 | FALSE
25 MVA 110/20 kV | 0.07 | 14 | 0.41 | 25 | 20 | 110 | 12 | 150 | YNd5 | hv | 0 | -9 | 9 | 0 | 1.5 | FALSE
63 MVA 110/10 kV | 0.04 | 22 | 0.32 | 63 | 10 | 110 | 18 | 150 | YNd5 | hv | 0 | -9 | 9 | 0 | 1.5 | FALSE
40 MVA 110/10 kV | 0.05 | 18 | 0.34 | 40 | 10 | 110 | 16.2 | 150 | YNd5 | hv | 0 | -9 | 9 | 0 | 1.5 | FALSE
25 MVA 110/10 kV | 0.07 | 14 | 0.41 | 25 | 10 | 110 | 12 | 150 | YNd5 | hv | 0 | -9 | 9 | 0 | 1.5 | FALSE
0.25 MVA 20/0.4 kV | 0.32 | 0.8 | 1.44 | 0.25 | 0.4 | 20 | 6 | 150 | Yzn5 | hv | 0 | -2 | 2 | 0 | 2.5 | FALSE
0.4 MVA 20/0.4 kV | 0.3375 | 1.35 | 1.425 | 0.4 | 0.4 | 20 | 6 | 150 | Dyn5 | hv | 0 | -2 | 2 | 0 | 2.5 | FALSE
0.63 MVA 20/0.4 kV | 0.2619 | 1.65 | 1.206 | 0.63 | 0.4 | 20 | 6 | 150 | Dyn5 | hv | 0 | -2 | 2 | 0 | 2.5 | FALSE
0.25 MVA 10/0.4 kV | 0.24 | 0.6 | 1.2 | 0.25 | 0.4 | 10 | 4 | 150 | Dyn5 | hv | 0 | -2 | 2 | 0 | 2.5 | FALSE
0.4 MVA 10/0.4 kV | 0.2375 | 0.95 | 1.325 | 0.4 | 0.4 | 10 | 4 | 150 | Dyn5 | hv | 0 | -2 | 2 | 0 | 2.5 | FALSE
0.63 MVA 10/0.4 kV | 0.1873 | 1.18 | 1.0794 | 0.63 | 0.4 | 10 | 4 | 150 | Dyn5 | hv | 0 | -2 | 2 | 0 | 2.5 | FALSE

## trafo3w_std_types
| sn_hv_mva | sn_mv_mva | sn_lv_mva | vn_hv_kv | vn_mv_kv | vn_lv_kv | vk_hv_percent | vk_mv_percent | vk_lv_percent | vkr_hv_percent | vkr_mv_percent | vkr_lv_percent | pfe_kw | i0_percent | shift_mv_degree | shift_lv_degree | vector_group | tap_side | tap_neutral | tap_min | tap_max | tap_step_percent
63/25/38 MVA 110/20/10 kV | 63 | 25 | 38 | 110 | 20 | 10 | 10.4 | 10.4 | 10.4 | 0.28 | 0.32 | 0.35 | 35 | 0.89 | 0 | 0 | YN0yn0yn0 | hv | 0 | -10 | 10 | 1.2
63/25/38 MVA 110/10/10 kV | 63 | 25 | 38 | 110 | 10 | 10 | 10.4 | 10.4 | 10.4 | 0.28 | 0.32 | 0.35 | 35 | 0.89 | 0 | 0 | YN0yn0yn0 | hv | 0 | -10 | 10 | 1.2

## fuse_std_types
| fuse_type | i_rated_a | t_avg | t_min | t_total | x_avg | x_min | x_total
HV 100A | HV 100A | 100 | 0 | [10.0, 3.64, 0.854, 0.281, 0.1, 0.0531, 0.022, 0.01] | [10.0, 4.267, 1.21, 0.403, 0.1, 0.058, 0.022, 0.01] | 0 | [300.0, 350.0, 450.0, 550.0, 700.0, 850.0, 1200.0, 1752.0] | [600.0, 700.0, 900.0, 1150.0, 1665.0, 2000.0, 3000.0, 4313.0]
HV 10A | HV 10A | 10 | 0 | [10.0, 1675.0, 0.344, 0.156, 0.1, 0.0417, 0.0171, 0.01] | [10.0, 1.3, 0.3, 0.155, 0.1, 0.0555, 0.023, 0.01] | 0 | [30.0, 32.0, 35.0, 37.0, 39.0, 50.0, 70.0, 88.0] | [60.0, 70.0, 80.0, 87.0, 94.0, 110.0, 150.0, 216.0]
HV 125A | HV 125A | 125 | 0 | [10.0, 1.82, 0.344, 0.1, 0.0467, 0.0269, 0.01] | [10.0, 2.478, 0.426, 0.1, 0.0427, 0.0211, 0.01] | 0 | [375.0, 500.0, 700.0, 925.0, 1200.0, 1500.0, 2341.0] | [750.0, 1000.0, 1500.0, 2200.0, 3000.0, 4000.0, 5765.0]
HV 160A | HV 160A | 160 | 0 | [10.0, 4.15, 1.03, 0.198, 0.1, 0.051, 0.0172, 0.01] | [10.0, 2.3, 0.734, 0.274, 0.1, 0.046, 0.0177, 0.01] | 0 | [480.0, 550.0, 700.0, 1000.0, 1260.0, 1600.0, 2500.0, 3227.0] | [960.0, 1300.0, 1700.0, 2200.0, 2996.0, 4000.0, 6000.0, 7946.0]
HV 16A | HV 16A | 16 | 0 | [10.0, 0.352, 0.164, 0.1, 0.0649, 0.0342, 0.01] | [10.0, 2.34, 0.722, 0.181, 0.1, 0.055, 0.0296, 0.01] | 0 | [48.0, 60.0, 65.0, 71.0, 80.0, 100.0, 162.0] | [96.0, 110.0, 125.0, 150.0, 168.0, 200.0, 250.0, 398.0]
HV 200A | HV 200A | 200 | 0 | [10.0, 4.267, 1.21, 0.403, 0.1, 0.058, 0.022, 0.01] | [10.0, 3.73, 1.654, 0.328, 0.1, 0.0531, 0.019, 0.01] | 0 | [600.0, 700.0, 900.0, 1150.0, 1665.0, 2000.0, 3000.0, 4313.0] | [1200.0, 1500.0, 1800.0, 2700.0, 3960.0, 5000.0, 7500.0, 10620.0]
HV 20A | HV 20A | 20 | 0 | [10.0, 1.3, 0.3, 0.155, 0.1, 0.0555, 0.023, 0.01] | [10.0, 1.3, 0.161, 0.1, 0.0611, 0.0399, 0.0141, 0.01] | 0 | [60.0, 70.0, 80.0, 87.0, 94.0, 110.0, 150.0, 216.0] | [120.0, 150.0, 200.0, 223.0, 260.0, 300.0, 450.0, 532.0]
HV 25A | HV 25A | 25 | 0 | [10.0, 2.512, 0.833, 0.299, 0.1, 0.0372, 0.0223, 0.01] | [10.0, 3.125, 0.597, 0.198, 0.1, 0.0378, 0.022, 0.01] | 0 | [75.0, 82.0, 90.0, 100.0, 124.0, 170.0, 200.0, 289.0] | [150.0, 170.0, 210.0, 250.0, 294.0, 400.0, 500.0, 711.0]
HV 31.5A | HV 31.5A | 31.5 | 0 | [10.0, 2.34, 0.722, 0.181, 0.1, 0.055, 0.0296, 0.01] | [10.0, 2.84, 0.368, 0.164, 0.1, 0.0621, 0.0378, 0.0195, 0.01] | 0 | [95.0, 110.0, 125.0, 150.0, 165.0, 200.0, 250.0, 390.0] | [189.0, 220.0, 300.0, 350.0, 393.0, 450.0, 530.0, 700.0, 960.0]
HV 40A | HV 40A | 40 | 0 | [10.0, 1.3, 0.161, 0.1, 0.0611, 0.0399, 0.0141, 0.01] | [10.0, 2.05, 0.369, 0.198, 0.1, 0.051, 0.0298, 0.01] | 0 | [120.0, 150.0, 200.0, 223.0, 260.0, 300.0, 450.0, 532.0] | [240.0, 300.0, 400.0, 450.0, 530.0, 650.0, 800.0, 1311.0]
HV 50A | HV 50A | 50 | 0 | [10.0, 3.215, 0.597, 0.198, 0.1, 0.0378, 0.022, 0.01] | [10.0, 3.64, 0.854, 0.281, 0.1, 0.0531, 0.022, 0.01] | 0 | [150.0, 170.0, 210.0, 250.0, 294.0, 400.0, 500.0, 711.0] | [300.0, 350.0, 450.0, 550.0, 700.0, 850.0, 1200.0, 1752.0]
HV 6.3A | HV 6.3A | 6.3 | 0 | [10.0, 1.39, 0.344, 0.168, 0.1, 0.056, 0.0263, 0.01] | [10.0, 1.711, 0.516, 0.198, 0.1, 0.0634, 0.0303, 0.01] | 0 | [19.0, 19.5, 20.4, 20.8, 22.0, 25.0, 32.0, 48.0] | [38.0, 40.0, 43.0, 48.0, 53.0, 60.0, 75.0, 118.0]
HV 63A | HV 63A | 63 | 0 | [10.0, 2.84, 0.368, 0.164, 0.1, 0.0621, 0.0378, 0.0195, 0.01] | [10.0, 1.82, 0.344, 0.1, 0.0467, 0.0269, 0.01] | 0 | [189.0, 220.0, 300.0, 350.0, 393.0, 450.0, 530.0, 700.0, 961.0] | [378.0, 500.0, 700.0, 934.0, 1200.0, 1500.0, 2366.0]
HV 80A | HV 80A | 80 | 0 | [10.0, 2.05, 0.369, 0.198, 0.1, 0.051, 0.0298, 0.01] | [10.0, 4.15, 1.03, 0.198, 0.1, 0.051, 0.0172, 0.01] | 0 | [240.0, 300.0, 400.0, 450.0, 530.0, 650.0, 800.0, 1311.0] | [480.0, 550.0, 700.0, 1000.0, 1260.0, 1600.0, 2500.0, 3227.0]
Siemens NH-1-100 | Siemens NH-1-100 | 100 | [5400.0, 2000.0, 400.0, 20.0, 1.0, 0.2, 0.012, 0.004] | 0 | 0 | [150.0, 190.0, 250.0, 430.0, 900.0, 1250.0, 2700.0, 3600.0] | 0 | 0
Siemens NH-1-125 | Siemens NH-1-125 | 125 | [4800.0, 120.0, 7.0, 0.1, 0.004] | 0 | 0 | [180.0, 400.0, 740.0, 2000.0, 4250.0] | 0 | 0
Siemens NH-1-16 | Siemens NH-1-16 | 16 | [4000.0, 400.0, 2.0, 0.1, 0.04, 0.01] | 0 | 0 | [26.0, 35.0, 75.0, 150.0, 200.0, 300.0] | 0 | 0
Siemens NH-1-160 | Siemens NH-1-160 | 160 | [4800.0, 120.0, 7.0, 0.1, 0.004] | 0 | 0 | [210.0, 500.0, 900.0, 2300.0, 5000.0] | 0 | 0
Siemens NH-1-25 | Siemens NH-1-25 | 25 | [4000.0, 1000.0, 10.0, 0.2, 0.02, 0.01] | 0 | 0 | [40.0, 50.0, 100.0, 210.0, 400.0, 500.0] | 0 | 0
Siemens NH-1-50 | Siemens NH-1-50 | 50 | [4000.0, 40.0, 4.0, 1.0, 0.02, 0.01] | 0 | 0 | [86.0, 200.0, 300.0, 400.0, 1000.0, 1280.0] | 0 | 0
Siemens NH-1-63 | Siemens NH-1-63 | 63 | [4000.0, 100.0, 10.0, 2.0, 0.04, 0.01] | 0 | 0 | [100.0, 200.0, 300.0, 400.0, 1000.0, 1500.0] | 0 | 0
Siemens NH-1-80 | Siemens NH-1-80 | 80 | [4800.0, 120.0, 7.0, 0.1, 0.01] | 0 | 0 | [150.58, 250.0, 450.0, 1150.0, 2470.0] | 0 | 0
Siemens NH-2-1000 | Siemens NH-2-1000 | 1000 | [4800.0, 120.0, 7.0, 0.1, 0.004] | 0 | 0 | [1900.0, 3500.0, 8400.0, 24000.0, 52000.0] | 0 | 0
Siemens NH-2-200 | Siemens NH-2-200 | 200 | [4800.0, 120.0, 7.0, 0.1, 0.004] | 0 | 0 | [280.0, 650.0, 1200.0, 3000.0, 7000.0] | 0 | 0
Siemens NH-2-224 | Siemens NH-2-224 | 224 | [4800.0, 120.0, 7.0, 0.2, 0.04, 0.004] | 0 | 0 | [400.0, 750.0, 1453.0, 3025.0, 4315.0, 7600.0] | 0 | 0
Siemens NH-2-250 | Siemens NH-2-250 | 250 | [4800.0, 120.0, 7.0, 0.1, 0.004] | 0 | 0 | [450.0, 800.0, 1650.0, 4000.0, 8500.0] | 0 | 0
Siemens NH-2-315 | Siemens NH-2-315 | 315 | [4800.0, 120.0, 7.0, 0.1, 0.004] | 0 | 0 | [550.0, 920.0, 1900.0, 5000.0, 11000.0] | 0 | 0
Siemens NH-2-355 | Siemens NH-2-355 | 355 | [4800.0, 120.0, 6.0, 0.1, 0.004] | 0 | 0 | [650.0, 1116.27, 2350.0, 5840.0, 12790.0] | 0 | 0
Siemens NH-2-400 | Siemens NH-2-400 | 400 | [4800.0, 120.0, 7.0, 0.1, 0.004] | 0 | 0 | [720.0, 1350.0, 2800.0, 6500.0, 15000.0] | 0 | 0
Siemens NH-2-425 | Siemens NH-2-425 | 425 | [4800.0, 120.0, 7.0, 0.1, 0.004] | 0 | 0 | [850.0, 1500.0, 3050.0, 7500.0, 16500.0] | 0 | 0
Siemens NH-2-630 | Siemens NH-2-630 | 630 | [4800.0, 120.0, 7.0, 0.1, 0.004] | 0 | 0 | [1200.0, 2000.0, 4800.0, 12000.0, 26000.0] | 0 | 0

## dtypes
| element | column | dtype
0 | bus | name | object
1 | bus | vn_kv | float64
2 | bus | type | object
3 | bus | zone | object
4 | bus | in_service | bool
5 | load | name | object
6 | load | bus | uint32
7 | load | p_mw | float64
8 | load | q_mvar | float64
9 | load | const_z_percent | float64
10 | load | const_i_percent | float64
11 | load | sn_mva | float64
12 | load | scaling | float64
13 | load | in_service | bool
14 | load | type | object
15 | ext_grid | name | object
16 | ext_grid | bus | uint32
17 | ext_grid | vm_pu | float64
18 | ext_grid | va_degree | float64
19 | ext_grid | slack_weight | float64
20 | ext_grid | in_service | bool
21 | line | name | object
22 | line | std_type | object
23 | line | from_bus | uint32
24 | line | to_bus | uint32
25 | line | length_km | float64
26 | line | r_ohm_per_km | float64
27 | line | x_ohm_per_km | float64
28 | line | c_nf_per_km | float64
29 | line | g_us_per_km | float64
30 | line | max_i_ka | float64
31 | line | df | float64
32 | line | parallel | uint32
33 | line | type | object
34 | line | in_service | bool
35 | trafo | name | object
36 | trafo | std_type | object
37 | trafo | hv_bus | uint32
38 | trafo | lv_bus | uint32
39 | trafo | sn_mva | float64
40 | trafo | vn_hv_kv | float64
41 | trafo | vn_lv_kv | float64
42 | trafo | vk_percent | float64
43 | trafo | vkr_percent | float64
44 | trafo | pfe_kw | float64
45 | trafo | i0_percent | float64
46 | trafo | shift_degree | float64
47 | trafo | tap_side | object
48 | trafo | tap_neutral | int32
49 | trafo | tap_min | int32
50 | trafo | tap_max | int32
51 | trafo | tap_step_percent | float64
52 | trafo | tap_step_degree | float64
53 | trafo | tap_pos | int32
54 | trafo | tap_phase_shifter | bool
55 | trafo | parallel | uint32
56 | trafo | df | float64
57 | trafo | in_service | bool
58 | line_geodata | coords | object
59 | bus_geodata | x | float64
60 | bus_geodata | y | float64
61 | bus_geodata | coords | object

## parameters
| version | format_version | converged | OPF_converged | name | f_hz | sn_mva
0 | 2.14.6 | 2.14.0 | FALSE | FALSE |  | 50 | 1