## bus
| name | vn_kv | type | zone | in_service
0 | bus_LV_5398-26_0_5_node_0 | 0.4 | n |  | TRUE
1 | bus_LV_5398-26_0_5_node_125 | 0.4 | n |  | TRUE
2 | bus_LV_5398-26_0_5_node_123 | 0.4 | n |  | TRUE
3 | bus_LV_5398-26_0_5_node_231 | 0.4 | n |  | TRUE
4 | bus_LV_5398-26_0_5_node_232 | 0.4 | n |  | TRUE
5 | bus_LV_5398-26_0_5_node_46 | 0.4 | n |  | TRUE
6 | bus_LV_5398-26_0_5_node_47 | 0.4 | n |  | TRUE
7 | bus_LV_5398-26_0_5_node_48 | 0.4 | n |  | TRUE
8 | bus_LV_5398-26_0_5_node_49 | 0.4 | n |  | TRUE
9 | bus_LV_5398-26_0_5_node_50 | 0.4 | n |  | TRUE
10 | bus_LV_5398-26_0_5_node_58 | 0.4 | n |  | TRUE
11 | bus_LV_5398-26_0_5_node_52 | 0.4 | n |  | TRUE
12 | bus_LV_5398-26_0_5_node_53 | 0.4 | n |  | TRUE
13 | bus_LV_5398-26_0_5_node_51 | 0.4 | n |  | TRUE
14 | bus_LV_5398-26_0_5_node_59 | 0.4 | n |  | TRUE
15 | bus_LV_5398-26_0_5_node_55 | 0.4 | n |  | TRUE
16 | bus_LV_5398-26_0_5_node_56 | 0.4 | n |  | TRUE
17 | bus_LV_5398-26_0_5_node_144 | 0.4 | n |  | TRUE
18 | bus_LV_5398-26_0_5_node_57 | 0.4 | n |  | TRUE
19 | bus_LV_5398-26_0_5_node_134 | 0.4 | n |  | TRUE
20 | bus_LV_5398-26_0_5_node_60 | 0.4 | n |  | TRUE
21 | bus_LV_5398-26_0_5_node_61 | 0.4 | n |  | TRUE
22 | bus_LV_5398-26_0_5_node_62 | 0.4 | n |  | TRUE
23 | bus_LV_5398-26_0_5_node_63 | 0.4 | n |  | TRUE
24 | bus_LV_5398-26_0_5_node_64 | 0.4 | n |  | TRUE
25 | bus_LV_5398-26_0_5_node_65 | 0.4 | n |  | TRUE
26 | bus_LV_5398-26_0_5_node_67 | 0.4 | n |  | TRUE
27 | bus_LV_5398-26_0_5_node_66 | 0.4 | n |  | TRUE
28 | bus_LV_5398-26_0_5_node_68 | 0.4 | n |  | TRUE
29 | bus_LV_5398-26_0_5_node_69 | 0.4 | n |  | TRUE
30 | bus_LV_5398-26_0_5_node_76 | 0.4 | n |  | TRUE
31 | bus_LV_5398-26_0_5_node_73 | 0.4 | n |  | TRUE
32 | bus_LV_5398-26_0_5_node_78 | 0.4 | n |  | TRUE
33 | bus_LV_5398-26_0_5_node_79 | 0.4 | n |  | TRUE
34 | bus_LV_5398-26_0_5_node_74 | 0.4 | n |  | TRUE
35 | bus_LV_5398-26_0_5_node_70 | 0.4 | n |  | TRUE
36 | bus_LV_5398-26_0_5_node_71 | 0.4 | n |  | TRUE
37 | bus_LV_5398-26_0_5_node_72 | 0.4 | n |  | TRUE
38 | bus_LV_5398-26_0_5_node_160 | 0.4 | n |  | TRUE
39 | bus_LV_5398-26_0_5_node_158 | 0.4 | n |  | TRUE
40 | bus_LV_5398-26_0_5_node_154 | 0.4 | n |  | TRUE
41 | bus_LV_5398-26_0_5_node_80 | 0.4 | n |  | TRUE
42 | bus_LV_5398-26_0_5_node_77 | 0.4 | n |  | TRUE
43 | bus_LV_5398-26_0_5_node_99 | 0.4 | n |  | TRUE
44 | bus_LV_5398-26_0_5_node_75 | 0.4 | n |  | TRUE
45 | bus_LV_5398-26_0_5_node_84 | 0.4 | n |  | TRUE
46 | bus_LV_5398-26_0_5_node_81 | 0.4 | n |  | TRUE
47 | bus_LV_5398-26_0_5_node_143 | 0.4 | n |  | TRUE
48 | bus_LV_5398-26_0_5_node_141 | 0.4 | n |  | TRUE
49 | bus_LV_5398-26_0_5_node_82 | 0.4 | n |  | TRUE
50 | bus_LV_5398-26_0_5_node_83 | 0.4 | n |  | TRUE
51 | bus_LV_5398-26_0_5_node_88 | 0.4 | n |  | TRUE
52 | bus_LV_5398-26_0_5_node_91 | 0.4 | n |  | TRUE
53 | bus_LV_5398-26_0_5_node_92 | 0.4 | n |  | TRUE
54 | bus_LV_5398-26_0_5_node_96 | 0.4 | n |  | TRUE
55 | bus_LV_5398-26_0_5_node_142 | 0.4 | n |  | TRUE
56 | bus_LV_5398-26_0_5_node_85 | 0.4 | n |  | TRUE
57 | bus_LV_5398-26_0_5_node_86 | 0.4 | n |  | TRUE
58 | bus_LV_5398-26_0_5_node_87 | 0.4 | n |  | TRUE
59 | bus_LV_5398-26_0_5_node_89 | 0.4 | n |  | TRUE
60 | bus_LV_5398-26_0_5_node_90 | 0.4 | n |  | TRUE
61 | bus_LV_5398-26_0_5_node_93 | 0.4 | n |  | TRUE
62 | bus_LV_5398-26_0_5_node_103 | 0.4 | n |  | TRUE
63 | bus_LV_5398-26_0_5_node_98 | 0.4 | n |  | TRUE
64 | bus_LV_5398-26_0_5_node_100 | 0.4 | n |  | TRUE
65 | bus_LV_5398-26_0_5_node_94 | 0.4 | n |  | TRUE
66 | bus_LV_5398-26_0_5_node_107 | 0.4 | n |  | TRUE
67 | bus_LV_5398-26_0_5_node_116 | 0.4 | n |  | TRUE
68 | bus_LV_5398-26_0_5_node_152 | 0.4 | n |  | TRUE
69 | bus_LV_5398-26_0_5_node_101 | 0.4 | n |  | TRUE
70 | bus_LV_5398-26_0_5_node_150 | 0.4 | n |  | TRUE
71 | bus_LV_5398-26_0_5_node_155 | 0.4 | n |  | TRUE
72 | bus_LV_5398-26_0_5_node_95 | 0.4 | n |  | TRUE
73 | bus_LV_5398-26_0_5_node_131 | 0.4 | n |  | TRUE
74 | bus_LV_5398-26_0_5_node_129 | 0.4 | n |  | TRUE
75 | bus_LV_5398-26_0_5_node_153 | 0.4 | n |  | TRUE
76 | bus_LV_5398-26_0_5_node_148 | 0.4 | n |  | TRUE
77 | bus_LV_5398-26_0_5_node_149 | 0.4 | n |  | TRUE
78 | bus_LV_5398-26_0_5_node_146 | 0.4 | n |  | TRUE
79 | bus_LV_5398-26_0_5_node_151 | 0.4 | n |  | TRUE
80 | bus_LV_5398-26_0_5_node_156 | 0.4 | n |  | TRUE
81 | bus_LV_5398-26_0_5_node_102 | 0.4 | n |  | TRUE
82 | bus_LV_5398-26_0_5_node_104 | 0.4 | n |  | TRUE
83 | bus_LV_5398-26_0_5_node_105 | 0.4 | n |  | TRUE
84 | bus_LV_5398-26_0_5_node_106 | 0.4 | n |  | TRUE
85 | bus_LV_5398-26_0_5_node_108 | 0.4 | n |  | TRUE
86 | bus_LV_5398-26_0_5_node_109 | 0.4 | n |  | TRUE
87 | bus_LV_5398-26_0_5_node_110 | 0.4 | n |  | TRUE
88 | bus_LV_5398-26_0_5_node_126 | 0.4 | n |  | TRUE
89 | bus_LV_5398-26_0_5_node_147 | 0.4 | n |  | TRUE
90 | bus_LV_5398-26_0_5_node_112 | 0.4 | n |  | TRUE
91 | bus_LV_5398-26_0_5_node_111 | 0.4 | n |  | TRUE
92 | bus_LV_5398-26_0_5_node_127 | 0.4 | n |  | TRUE
93 | bus_LV_5398-26_0_5_node_114 | 0.4 | n |  | TRUE
94 | bus_LV_5398-26_0_5_node_113 | 0.4 | n |  | TRUE
95 | bus_LV_5398-26_0_5_node_117 | 0.4 | n |  | TRUE
96 | bus_LV_5398-26_0_5_node_118 | 0.4 | n |  | TRUE
97 | bus_LV_5398-26_0_5_node_122 | 0.4 | n |  | TRUE
98 | bus_LV_5398-26_0_5_node_119 | 0.4 | n |  | TRUE
99 | bus_LV_5398-26_0_5_node_120 | 0.4 | n |  | TRUE
100 | bus_LV_5398-26_0_5_node_124 | 0.4 | n |  | TRUE
101 | bus_LV_5398-26_0_5_node_121 | 0.4 | n |  | TRUE
102 | bus_LV_5398-26_0_5_node_145 | 0.4 | n |  | TRUE
103 | bus_LV_5398-26_0_5_node_128 | 0.4 | n |  | TRUE
104 | bus_LV_5398-26_0_5_node_130 | 0.4 | n |  | TRUE
105 | bus_LV_5398-26_0_5_node_132 | 0.4 | n |  | TRUE
106 | bus_LV_5398-26_0_5_node_133 | 0.4 | n |  | TRUE
107 | bus_LV_5398-26_0_5_node_137 | 0.4 | n |  | TRUE
108 | bus_LV_5398-26_0_5_node_139 | 0.4 | n |  | TRUE
109 | bus_LV_5398-26_0_5_node_135 | 0.4 | n |  | TRUE
110 | bus_LV_5398-26_0_5_node_136 | 0.4 | n |  | TRUE
111 | bus_LV_5398-26_0_5_node_138 | 0.4 | n |  | TRUE
112 | bus_LV_5398-26_0_5_node_140 | 0.4 | n |  | TRUE
113 | bus_LV_5398-26_0_5_node_157 | 0.4 | n |  | TRUE
114 | bus_LV_5398-26_0_5_node_242 | 0.4 | n |  | TRUE
115 | bus_LV_5398-26_0_5_node_241 | 0.4 | n |  | TRUE
116 | bus_LV_5398-26_0_5_node_235 | 0.4 | n |  | TRUE
117 | bus_LV_5398-26_0_5_node_236 | 0.4 | n |  | TRUE
118 | bus_LV_5398-26_0_5_node_233 | 0.4 | n |  | TRUE
119 | bus_LV_5398-26_0_5_node_234 | 0.4 | n |  | TRUE
120 | bus_LV_5398-26_0_5_node_237 | 0.4 | n |  | TRUE
121 | bus_LV_5398-26_0_5_node_238 | 0.4 | n |  | TRUE
122 | bus_LV_5398-26_0_5_node_240 | 0.4 | n |  | TRUE
123 | bus_LV_5398-26_0_5_node_239 | 0.4 | n |  | TRUE
124 | bus_MV_72_2_node_167 | 20 | n |  | TRUE

## load
| name | bus | p_mw | q_mvar | const_z_percent | const_i_percent | sn_mva | scaling | in_service | type
0 | LV_5398-26_0_5_load_0 | 0 | 0.0055803 | 0.0013986 | 0 | 0 |  | 1 | TRUE | wye
1 | LV_5398-26_0_5_load_125 | 1 | 0.0038816 | 0.00097283 | 0 | 0 |  | 1 | TRUE | wye
2 | LV_5398-26_0_5_load_231 | 3 | 0.0016599 | 0.00041602 | 0 | 0 |  | 1 | TRUE | wye
3 | LV_5398-26_0_5_load_232 | 4 | 0.0012283 | 0.00030785 | 0 | 0 |  | 1 | TRUE | wye
4 | LV_5398-26_0_5_load_46 | 5 | 0.0043924 | 0.0011008 | 0 | 0 |  | 1 | TRUE | wye
5 | LV_5398-26_0_5_load_47 | 6 | 0.0031428 | 0.00078765 | 0 | 0 |  | 1 | TRUE | wye
6 | LV_5398-26_0_5_load_49 | 8 | 0.0041571 | 0.0010419 | 0 | 0 |  | 1 | TRUE | wye
7 | LV_5398-26_0_5_load_50 | 9 | 0.0029988 | 0.00075158 | 0 | 0 |  | 1 | TRUE | wye
8 | LV_5398-26_0_5_load_58 | 10 | 0.0015452 | 0.00038727 | 0 | 0 |  | 1 | TRUE | wye
9 | LV_5398-26_0_5_load_52 | 11 | 0.0037368 | 0.00093654 | 0 | 0 |  | 1 | TRUE | wye
10 | LV_5398-26_0_5_load_51 | 13 | 0.0013042 | 0.00032687 | 0 | 0 |  | 1 | TRUE | wye
11 | LV_5398-26_0_5_load_55 | 15 | 0.0061973 | 0.0015532 | 0 | 0 |  | 1 | TRUE | wye
12 | LV_5398-26_0_5_load_56 | 16 | 0.0043193 | 0.0010825 | 0 | 0 |  | 1 | TRUE | wye
13 | LV_5398-26_0_5_load_144 | 17 | 0.002547 | 0.00063833 | 0 | 0 |  | 1 | TRUE | wye
14 | LV_5398-26_0_5_load_60 | 20 | 0.0069597 | 0.0017443 | 0 | 0 |  | 1 | TRUE | wye
15 | LV_5398-26_0_5_load_61 | 21 | 0.0030191 | 0.00075666 | 0 | 0 |  | 1 | TRUE | wye
16 | LV_5398-26_0_5_load_62 | 22 | 0.0042514 | 0.0010655 | 0 | 0 |  | 1 | TRUE | wye
17 | LV_5398-26_0_5_load_63 | 23 | 0.0061909 | 0.0015516 | 0 | 0 |  | 1 | TRUE | wye
18 | LV_5398-26_0_5_load_67 | 26 | 0.0010195 | 0.00025551 | 0 | 0 |  | 1 | TRUE | wye
19 | LV_5398-26_0_5_load_66 | 27 | 0.012454 | 0.0031213 | 0 | 0 |  | 1 | TRUE | wye
20 | LV_5398-26_0_5_load_69 | 29 | 0.0014004 | 0.00035097 | 0 | 0 |  | 1 | TRUE | wye
21 | LV_5398-26_0_5_load_73 | 31 | 0.0031931 | 0.00080026 | 0 | 0 |  | 1 | TRUE | wye
22 | LV_5398-26_0_5_load_78 | 32 | 0.0010376 | 0.00026005 | 0 | 0 |  | 1 | TRUE | wye
23 | LV_5398-26_0_5_load_79 | 33 | 0.0038318 | 0.00096034 | 0 | 0 |  | 1 | TRUE | wye
24 | LV_5398-26_0_5_load_74 | 34 | 0.0027449 | 0.00068795 | 0 | 0 |  | 1 | TRUE | wye
25 | LV_5398-26_0_5_load_71 | 36 | 0.0032911 | 0.00082483 | 0 | 0 |  | 1 | TRUE | wye
26 | LV_5398-26_0_5_load_160 | 38 | 0.0010214 | 0.00025598 | 0 | 0 |  | 1 | TRUE | wye
27 | LV_5398-26_0_5_load_158 | 39 | 0.0025433 | 0.00063741 | 0 | 0 |  | 1 | TRUE | wye
28 | LV_5398-26_0_5_load_154 | 40 | 0.0011654 | 0.00029207 | 0 | 0 |  | 1 | TRUE | wye
29 | LV_5398-26_0_5_load_80 | 41 | 0.0010892 | 0.00027298 | 0 | 0 |  | 1 | TRUE | wye
30 | LV_5398-26_0_5_load_77 | 42 | 0.0026533 | 0.00066499 | 0 | 0 |  | 1 | TRUE | wye
31 | LV_5398-26_0_5_load_99 | 43 | 0.0029985 | 0.00075149 | 0 | 0 |  | 1 | TRUE | wye
32 | LV_5398-26_0_5_load_75 | 44 | 0.0028673 | 0.00071861 | 0 | 0 |  | 1 | TRUE | wye
33 | LV_5398-26_0_5_load_81 | 46 | 0.0014406 | 0.00036104 | 0 | 0 |  | 1 | TRUE | wye
34 | LV_5398-26_0_5_load_143 | 47 | 0.00266 | 0.00066667 | 0 | 0 |  | 1 | TRUE | wye
35 | LV_5398-26_0_5_load_141 | 48 | 0.0015519 | 0.00038894 | 0 | 0 |  | 1 | TRUE | wye
36 | LV_5398-26_0_5_load_82 | 49 | 0.0058947 | 0.0014773 | 0 | 0 |  | 1 | TRUE | wye
37 | LV_5398-26_0_5_load_91 | 52 | 0.0092233 | 0.0023116 | 0 | 0 |  | 1 | TRUE | wye
38 | LV_5398-26_0_5_load_92 | 53 | 0.002697 | 0.00067592 | 0 | 0 |  | 1 | TRUE | wye
39 | LV_5398-26_0_5_load_142 | 55 | 0.00090371 | 0.00022649 | 0 | 0 |  | 1 | TRUE | wye
40 | LV_5398-26_0_5_load_85 | 56 | 0.0055582 | 0.001393 | 0 | 0 |  | 1 | TRUE | wye
41 | LV_5398-26_0_5_load_86 | 57 | 0.0037736 | 0.00094574 | 0 | 0 |  | 1 | TRUE | wye
42 | LV_5398-26_0_5_load_89 | 59 | 0.0089578 | 0.002245 | 0 | 0 |  | 1 | TRUE | wye
43 | LV_5398-26_0_5_load_93 | 61 | 0.0027499 | 0.00068919 | 0 | 0 |  | 1 | TRUE | wye
44 | LV_5398-26_0_5_load_103 | 62 | 0.0083211 | 0.0020855 | 0 | 0 |  | 1 | TRUE | wye
45 | LV_5398-26_0_5_load_98 | 63 | 0.0026448 | 0.00066286 | 0 | 0 |  | 1 | TRUE | wye
46 | LV_5398-26_0_5_load_100 | 64 | 0.0057625 | 0.0014442 | 0 | 0 |  | 1 | TRUE | wye
47 | LV_5398-26_0_5_load_152 | 68 | 0.0020638 | 0.00051723 | 0 | 0 |  | 1 | TRUE | wye
48 | LV_5398-26_0_5_load_101 | 69 | 0.011661 | 0.0029225 | 0 | 0 |  | 1 | TRUE | wye
49 | LV_5398-26_0_5_load_131 | 73 | 0.002813 | 0.00070501 | 0 | 0 |  | 1 | TRUE | wye
50 | LV_5398-26_0_5_load_129 | 74 | 0.00319 | 0.00079948 | 0 | 0 |  | 1 | TRUE | wye
51 | LV_5398-26_0_5_load_153 | 75 | 0.0054572 | 0.0013677 | 0 | 0 |  | 1 | TRUE | wye
52 | LV_5398-26_0_5_load_149 | 77 | 0.0027768 | 0.00069592 | 0 | 0 |  | 1 | TRUE | wye
53 | LV_5398-26_0_5_load_146 | 78 | 0.0045655 | 0.0011442 | 0 | 0 |  | 1 | TRUE | wye
54 | LV_5398-26_0_5_load_151 | 79 | 0.0023259 | 0.00058292 | 0 | 0 |  | 1 | TRUE | wye
55 | LV_5398-26_0_5_load_156 | 80 | 0.0025273 | 0.0006334 | 0 | 0 |  | 1 | TRUE | wye
56 | LV_5398-26_0_5_load_102 | 81 | 0.0097001 | 0.0024311 | 0 | 0 |  | 1 | TRUE | wye
57 | LV_5398-26_0_5_load_105 | 83 | 0.0030369 | 0.00076113 | 0 | 0 |  | 1 | TRUE | wye
58 | LV_5398-26_0_5_load_106 | 84 | 0.0011955 | 0.00029961 | 0 | 0 |  | 1 | TRUE | wye
59 | LV_5398-26_0_5_load_108 | 85 | 0.0071479 | 0.0017914 | 0 | 0 |  | 1 | TRUE | wye
60 | LV_5398-26_0_5_load_109 | 86 | 0.0018648 | 0.00046735 | 0 | 0 |  | 1 | TRUE | wye
61 | LV_5398-26_0_5_load_110 | 87 | 0.0042495 | 0.001065 | 0 | 0 |  | 1 | TRUE | wye
62 | LV_5398-26_0_5_load_126 | 88 | 0.001513 | 0.0003792 | 0 | 0 |  | 1 | TRUE | wye
63 | LV_5398-26_0_5_load_147 | 89 | 0.0022309 | 0.00055912 | 0 | 0 |  | 1 | TRUE | wye
64 | LV_5398-26_0_5_load_127 | 92 | 0.0018032 | 0.00045192 | 0 | 0 |  | 1 | TRUE | wye
65 | LV_5398-26_0_5_load_114 | 93 | 0.0044506 | 0.0011154 | 0 | 0 |  | 1 | TRUE | wye
66 | LV_5398-26_0_5_load_113 | 94 | 0.0030114 | 0.00075473 | 0 | 0 |  | 1 | TRUE | wye
67 | LV_5398-26_0_5_load_122 | 97 | 0.0029077 | 0.00072875 | 0 | 0 |  | 1 | TRUE | wye
68 | LV_5398-26_0_5_load_119 | 98 | 0.0032689 | 0.00081926 | 0 | 0 |  | 1 | TRUE | wye
69 | LV_5398-26_0_5_load_120 | 99 | 0.0026793 | 0.00067149 | 0 | 0 |  | 1 | TRUE | wye
70 | LV_5398-26_0_5_load_121 | 101 | 0.0034123 | 0.0008552 | 0 | 0 |  | 1 | TRUE | wye
71 | LV_5398-26_0_5_load_145 | 102 | 0.0044656 | 0.0011192 | 0 | 0 |  | 1 | TRUE | wye
72 | LV_5398-26_0_5_load_128 | 103 | 0.0042963 | 0.0010767 | 0 | 0 |  | 1 | TRUE | wye
73 | LV_5398-26_0_5_load_130 | 104 | 0.0021113 | 0.00052914 | 0 | 0 |  | 1 | TRUE | wye
74 | LV_5398-26_0_5_load_132 | 105 | 0.0041107 | 0.0010302 | 0 | 0 |  | 1 | TRUE | wye
75 | LV_5398-26_0_5_load_133 | 106 | 0.0028908 | 0.00072451 | 0 | 0 |  | 1 | TRUE | wye
76 | LV_5398-26_0_5_load_139 | 108 | 0.0077966 | 0.001954 | 0 | 0 |  | 1 | TRUE | wye
77 | LV_5398-26_0_5_load_135 | 109 | 0.0015575 | 0.00039034 | 0 | 0 |  | 1 | TRUE | wye
78 | LV_5398-26_0_5_load_136 | 110 | 0.0017967 | 0.0004503 | 0 | 0 |  | 1 | TRUE | wye
79 | LV_5398-26_0_5_load_138 | 111 | 0.0047458 | 0.0011894 | 0 | 0 |  | 1 | TRUE | wye
80 | LV_5398-26_0_5_load_140 | 112 | 0.0021416 | 0.00053672 | 0 | 0 |  | 1 | TRUE | wye
81 | LV_5398-26_0_5_load_157 | 113 | 0.0021652 | 0.00054264 | 0 | 0 |  | 1 | TRUE | wye
82 | LV_5398-26_0_5_load_242 | 114 | 0.001205 | 0.00030201 | 0 | 0 |  | 1 | TRUE | wye
83 | LV_5398-26_0_5_load_241 | 115 | 0.0018604 | 0.00046627 | 0 | 0 |  | 1 | TRUE | wye
84 | LV_5398-26_0_5_load_236 | 117 | 0.0025256 | 0.00063297 | 0 | 0 |  | 1 | TRUE | wye
85 | LV_5398-26_0_5_load_234 | 119 | 0.0026024 | 0.00065222 | 0 | 0 |  | 1 | TRUE | wye
86 | LV_5398-26_0_5_load_237 | 120 | 0.0034275 | 0.00085902 | 0 | 0 |  | 1 | TRUE | wye
87 | LV_5398-26_0_5_load_238 | 121 | 0.0067713 | 0.001697 | 0 | 0 |  | 1 | TRUE | wye
88 | LV_5398-26_0_5_load_240 | 122 | 0.001593 | 0.00039924 | 0 | 0 |  | 1 | TRUE | wye
89 | LV_5398-26_0_5_load_239 | 123 | 0.0039561 | 0.0009915 | 0 | 0 |  | 1 | TRUE | wye

## ext_grid
| name | bus | vm_pu | va_degree | slack_weight | in_service
0 |  | 60 | 1 | 0 | 1 | TRUE

## line
| name | std_type | from_bus | to_bus | length_km | r_ohm_per_km | x_ohm_per_km | c_nf_per_km | g_us_per_km | max_i_ka | df | parallel | type | in_service
0 | LV_5398-26_0_5_line_0 |  | 0 | 1 | 1.7434 | 0.125 | 0.08 | 261 | 0 | 0.364 | 1 | 1 | cs | TRUE
1 | LV_5398-26_0_5_line_1 |  | 1 | 2 | 0.023047 | 0.125 | 0.08 | 261 | 0 | 0.364 | 1 | 1 | cs | TRUE
2 | LV_5398-26_0_5_line_2 |  | 2 | 97 | 0.037187 | 0.125 | 0.08 | 261 | 0 | 0.364 | 1 | 1 | cs | TRUE
3 | LV_5398-26_0_5_line_3 |  | 2 | 100 | 0.035753 | 0.125 | 0.08 | 261 | 0 | 0.364 | 1 | 2 | cs | TRUE
4 | LV_5398-26_0_5_line_4 |  | 3 | 4 | 0.057775 | 0.125 | 0.08 | 261 | 0 | 0.364 | 1 | 1 | cs | TRUE
5 | LV_5398-26_0_5_line_5 |  | 4 | 116 | 0.032832 | 0.125 | 0.08 | 261 | 0 | 0.364 | 1 | 1 | cs | TRUE
6 | LV_5398-26_0_5_line_6 |  | 5 | 6 | 0.038118 | 0.125 | 0.08 | 261 | 0 | 0.364 | 1 | 4 | cs | TRUE
7 | LV_5398-26_0_5_line_7 |  | 5 | 7 | 0.014287 | 0.125 | 0.08 | 261 | 0 | 0.364 | 1 | 4 | cs | TRUE
8 | LV_5398-26_0_5_line_8 |  | 6 | 8 | 0.062316 | 0.125 | 0.08 | 261 | 0 | 0.364 | 1 | 4 | cs | TRUE
9 | LV_5398-26_0_5_line_9 |  | 7 | 9 | 0.048747 | 0.125 | 0.08 | 261 | 0 | 0.364 | 1 | 4 | cs | TRUE
10 | LV_5398-26_0_5_line_10 |  | 7 | 10 | 0.023954 | 0.125 | 0.08 | 261 | 0 | 0.364 | 1 | 1 | cs | TRUE
11 | LV_5398-26_0_5_line_11 |  | 8 | 11 | 0.0026127 | 0.125 | 0.08 | 261 | 0 | 0.364 | 1 | 4 | cs | TRUE
12 | LV_5398-26_0_5_line_12 |  | 9 | 12 | 0.043588 | 0.125 | 0.08 | 261 | 0 | 0.364 | 1 | 4 | cs | TRUE
13 | LV_5398-26_0_5_line_13 |  | 10 | 14 | 0.011337 | 0.125 | 0.08 | 261 | 0 | 0.364 | 1 | 1 | cs | TRUE
14 | LV_5398-26_0_5_line_14 |  | 11 | 15 | 0.075696 | 0.125 | 0.08 | 261 | 0 | 0.364 | 1 | 4 | cs | TRUE
15 | LV_5398-26_0_5_line_15 |  | 12 | 16 | 0.058538 | 0.125 | 0.08 | 261 | 0 | 0.364 | 1 | 4 | cs | TRUE
16 | LV_5398-26_0_5_line_16 |  | 13 | 14 | 0.018151 | 0.125 | 0.08 | 261 | 0 | 0.364 | 1 | 1 | cs | TRUE
17 | LV_5398-26_0_5_line_17 |  | 15 | 17 | 0.011621 | 0.125 | 0.08 | 261 | 0 | 0.364 | 1 | 4 | cs | TRUE
18 | LV_5398-26_0_5_line_18 |  | 16 | 18 | 0.068272 | 0.125 | 0.08 | 261 | 0 | 0.364 | 1 | 4 | cs | TRUE
19 | LV_5398-26_0_5_line_19 |  | 17 | 19 | 0.028809 | 0.125 | 0.08 | 261 | 0 | 0.364 | 1 | 4 | cs | TRUE
20 | LV_5398-26_0_5_line_20 |  | 18 | 20 | 0.014834 | 0.125 | 0.08 | 261 | 0 | 0.364 | 1 | 4 | cs | TRUE
21 | LV_5398-26_0_5_line_21 |  | 19 | 54 | 0.009886 | 0.125 | 0.08 | 261 | 0 | 0.364 | 1 | 4 | cs | TRUE
22 | LV_5398-26_0_5_line_22 |  | 19 | 72 | 0.038328 | 0.125 | 0.08 | 261 | 0 | 0.364 | 1 | 1 | cs | TRUE
23 | LV_5398-26_0_5_line_23 |  | 20 | 21 | 0.017969 | 0.125 | 0.08 | 261 | 0 | 0.364 | 1 | 4 | cs | TRUE
24 | LV_5398-26_0_5_line_24 |  | 21 | 22 | 0.024984 | 0.125 | 0.08 | 261 | 0 | 0.364 | 1 | 4 | cs | TRUE
25 | LV_5398-26_0_5_line_25 |  | 22 | 23 | 0.019674 | 0.125 | 0.08 | 261 | 0 | 0.364 | 1 | 2 | cs | TRUE
26 | LV_5398-26_0_5_line_26 |  | 23 | 24 | 0.026459 | 0.125 | 0.08 | 261 | 0 | 0.364 | 1 | 1 | cs | TRUE
27 | LV_5398-26_0_5_line_27 |  | 24 | 25 | 0.009404 | 0.125 | 0.08 | 261 | 0 | 0.364 | 1 | 1 | cs | TRUE
28 | LV_5398-26_0_5_line_28 |  | 25 | 26 | 0.025238 | 0.125 | 0.08 | 261 | 0 | 0.364 | 1 | 1 | cs | TRUE
29 | LV_5398-26_0_5_line_29 |  | 26 | 29 | 0.013491 | 0.125 | 0.08 | 261 | 0 | 0.364 | 1 | 1 | cs | TRUE
30 | LV_5398-26_0_5_line_30 |  | 27 | 28 | 0.016512 | 0.125 | 0.08 | 261 | 0 | 0.364 | 1 | 2 | cs | TRUE
31 | LV_5398-26_0_5_line_31 |  | 28 | 30 | 0.003009 | 0.125 | 0.08 | 261 | 0 | 0.364 | 1 | 4 | cs | TRUE
32 | LV_5398-26_0_5_line_32 |  | 28 | 31 | 0.01733 | 0.125 | 0.08 | 261 | 0 | 0.364 | 1 | 4 | cs | TRUE
33 | LV_5398-26_0_5_line_33 |  | 30 | 32 | 0.030975 | 0.125 | 0.08 | 261 | 0 | 0.364 | 1 | 4 | cs | TRUE
34 | LV_5398-26_0_5_line_34 |  | 30 | 33 | 0.027722 | 0.125 | 0.08 | 261 | 0 | 0.364 | 1 | 4 | cs | TRUE
35 | LV_5398-26_0_5_line_35 |  | 31 | 34 | 0.015454 | 0.125 | 0.08 | 261 | 0 | 0.364 | 1 | 4 | cs | TRUE
36 | LV_5398-26_0_5_line_36 |  | 32 | 45 | 0.036578 | 0.125 | 0.08 | 261 | 0 | 0.364 | 1 | 4 | cs | TRUE
37 | LV_5398-26_0_5_line_37 |  | 33 | 46 | 0.027365 | 0.125 | 0.08 | 261 | 0 | 0.364 | 1 | 4 | cs | TRUE
38 | LV_5398-26_0_5_line_38 |  | 34 | 44 | 0.014377 | 0.125 | 0.08 | 261 | 0 | 0.364 | 1 | 4 | cs | TRUE
39 | LV_5398-26_0_5_line_39 |  | 35 | 36 | 0.035934 | 0.125 | 0.08 | 261 | 0 | 0.364 | 1 | 3 | cs | TRUE
40 | LV_5398-26_0_5_line_40 |  | 35 | 37 | 0.077078 | 0.125 | 0.08 | 261 | 0 | 0.364 | 1 | 4 | cs | TRUE
41 | LV_5398-26_0_5_line_41 |  | 36 | 38 | 0.081115 | 0.125 | 0.08 | 261 | 0 | 0.364 | 1 | 1 | cs | TRUE
42 | LV_5398-26_0_5_line_42 |  | 37 | 39 | 0.056211 | 0.125 | 0.08 | 261 | 0 | 0.364 | 1 | 1 | cs | TRUE
43 | LV_5398-26_0_5_line_43 |  | 37 | 40 | 0.037019 | 0.125 | 0.08 | 261 | 0 | 0.364 | 1 | 4 | cs | TRUE
44 | LV_5398-26_0_5_line_44 |  | 40 | 43 | 0.033226 | 0.125 | 0.08 | 261 | 0 | 0.364 | 1 | 4 | cs | TRUE
45 | LV_5398-26_0_5_line_45 |  | 41 | 42 | 0.0026367 | 0.125 | 0.08 | 261 | 0 | 0.364 | 1 | 1 | cs | TRUE
46 | LV_5398-26_0_5_line_46 |  | 42 | 44 | 0.018165 | 0.125 | 0.08 | 261 | 0 | 0.364 | 1 | 2 | cs | TRUE
47 | LV_5398-26_0_5_line_47 |  | 43 | 50 | 0.03211 | 0.125 | 0.08 | 261 | 0 | 0.364 | 1 | 4 | cs | TRUE
48 | LV_5398-26_0_5_line_48 |  | 45 | 47 | 0.032906 | 0.125 | 0.08 | 261 | 0 | 0.364 | 1 | 4 | cs | TRUE
49 | LV_5398-26_0_5_line_49 |  | 45 | 48 | 0.040898 | 0.125 | 0.08 | 261 | 0 | 0.364 | 1 | 1 | cs | TRUE
50 | LV_5398-26_0_5_line_50 |  | 46 | 49 | 0.033504 | 0.125 | 0.08 | 261 | 0 | 0.364 | 1 | 4 | cs | TRUE
51 | LV_5398-26_0_5_line_51 |  | 47 | 54 | 0.0067259 | 0.125 | 0.08 | 261 | 0 | 0.364 | 1 | 4 | cs | TRUE
52 | LV_5398-26_0_5_line_52 |  | 48 | 55 | 0.015504 | 0.125 | 0.08 | 261 | 0 | 0.364 | 1 | 1 | cs | TRUE
53 | LV_5398-26_0_5_line_53 |  | 49 | 50 | 0.0083583 | 0.125 | 0.08 | 261 | 0 | 0.364 | 1 | 4 | cs | TRUE
54 | LV_5398-26_0_5_line_54 |  | 50 | 51 | 0.031239 | 0.125 | 0.08 | 261 | 0 | 0.364 | 1 | 4 | cs | TRUE
55 | LV_5398-26_0_5_line_55 |  | 51 | 52 | 0.01793 | 0.125 | 0.08 | 261 | 0 | 0.364 | 1 | 4 | cs | TRUE
56 | LV_5398-26_0_5_line_56 |  | 51 | 53 | 0.021735 | 0.125 | 0.08 | 261 | 0 | 0.364 | 1 | 4 | cs | TRUE
57 | LV_5398-26_0_5_line_57 |  | 52 | 63 | 0.0088051 | 0.125 | 0.08 | 261 | 0 | 0.364 | 1 | 4 | cs | TRUE
58 | LV_5398-26_0_5_line_58 |  | 53 | 64 | 0.02154 | 0.125 | 0.08 | 261 | 0 | 0.364 | 1 | 2 | cs | TRUE
59 | LV_5398-26_0_5_line_59 |  | 54 | 65 | 0.040908 | 0.125 | 0.08 | 261 | 0 | 0.364 | 1 | 4 | cs | TRUE
60 | LV_5398-26_0_5_line_60 |  | 56 | 57 | 0.014458 | 0.125 | 0.08 | 261 | 0 | 0.364 | 1 | 2 | cs | TRUE
61 | LV_5398-26_0_5_line_61 |  | 56 | 58 | 0.0097987 | 0.125 | 0.08 | 261 | 0 | 0.364 | 1 | 4 | cs | TRUE
62 | LV_5398-26_0_5_line_62 |  | 58 | 59 | 0.0072048 | 0.125 | 0.08 | 261 | 0 | 0.364 | 1 | 4 | cs | TRUE
63 | LV_5398-26_0_5_line_63 |  | 58 | 60 | 0.035464 | 0.125 | 0.08 | 261 | 0 | 0.364 | 1 | 4 | cs | TRUE
64 | LV_5398-26_0_5_line_64 |  | 59 | 61 | 0.038477 | 0.125 | 0.08 | 261 | 0 | 0.364 | 1 | 4 | cs | TRUE
65 | LV_5398-26_0_5_line_65 |  | 60 | 62 | 0.011143 | 0.125 | 0.08 | 261 | 0 | 0.364 | 1 | 1 | cs | TRUE
66 | LV_5398-26_0_5_line_66 |  | 61 | 65 | 0.013376 | 0.125 | 0.08 | 261 | 0 | 0.364 | 1 | 4 | cs | TRUE
67 | LV_5398-26_0_5_line_67 |  | 62 | 69 | 0.019323 | 0.125 | 0.08 | 261 | 0 | 0.364 | 1 | 1 | cs | TRUE
68 | LV_5398-26_0_5_line_68 |  | 63 | 70 | 0.016876 | 0.125 | 0.08 | 261 | 0 | 0.364 | 1 | 4 | cs | TRUE
69 | LV_5398-26_0_5_line_69 |  | 64 | 71 | 0.0055629 | 0.125 | 0.08 | 261 | 0 | 0.364 | 1 | 2 | cs | TRUE
70 | LV_5398-26_0_5_line_70 |  | 66 | 67 | 0.016652 | 0.125 | 0.08 | 261 | 0 | 0.364 | 1 | 4 | cs | TRUE
71 | LV_5398-26_0_5_line_71 |  | 66 | 68 | 0.0060159 | 0.125 | 0.08 | 261 | 0 | 0.364 | 1 | 4 | cs | TRUE
72 | LV_5398-26_0_5_line_72 |  | 67 | 89 | 0.0056398 | 0.125 | 0.08 | 261 | 0 | 0.364 | 1 | 1 | cs | TRUE
73 | LV_5398-26_0_5_line_73 |  | 67 | 90 | 0.041864 | 0.125 | 0.08 | 261 | 0 | 0.364 | 1 | 4 | cs | TRUE
74 | LV_5398-26_0_5_line_74 |  | 68 | 79 | 0.0082359 | 0.125 | 0.08 | 261 | 0 | 0.364 | 1 | 4 | cs | TRUE
75 | LV_5398-26_0_5_line_75 |  | 69 | 81 | 0.026594 | 0.125 | 0.08 | 261 | 0 | 0.364 | 1 | 1 | cs | TRUE
76 | LV_5398-26_0_5_line_76 |  | 70 | 79 | 0.016468 | 0.125 | 0.08 | 261 | 0 | 0.364 | 1 | 4 | cs | TRUE
77 | LV_5398-26_0_5_line_77 |  | 71 | 80 | 0.028742 | 0.125 | 0.08 | 261 | 0 | 0.364 | 1 | 1 | cs | TRUE
78 | LV_5398-26_0_5_line_78 |  | 71 | 75 | 0.0061176 | 0.125 | 0.08 | 261 | 0 | 0.364 | 1 | 1 | cs | TRUE
79 | LV_5398-26_0_5_line_79 |  | 72 | 73 | 0.041702 | 0.125 | 0.08 | 261 | 0 | 0.364 | 1 | 1 | cs | TRUE
80 | LV_5398-26_0_5_line_80 |  | 73 | 74 | 0.036963 | 0.125 | 0.08 | 261 | 0 | 0.364 | 1 | 1 | cs | TRUE
81 | LV_5398-26_0_5_line_81 |  | 74 | 104 | 0.0096212 | 0.125 | 0.08 | 261 | 0 | 0.364 | 1 | 1 | cs | TRUE
82 | LV_5398-26_0_5_line_82 |  | 76 | 77 | 0.013774 | 0.125 | 0.08 | 261 | 0 | 0.364 | 1 | 1 | cs | TRUE
83 | LV_5398-26_0_5_line_83 |  | 76 | 78 | 0.024705 | 0.125 | 0.08 | 261 | 0 | 0.364 | 1 | 1 | cs | TRUE
84 | LV_5398-26_0_5_line_84 |  | 78 | 102 | 0.0107 | 0.125 | 0.08 | 261 | 0 | 0.364 | 1 | 1 | cs | TRUE
85 | LV_5398-26_0_5_line_85 |  | 80 | 113 | 0.010741 | 0.125 | 0.08 | 261 | 0 | 0.364 | 1 | 1 | cs | TRUE
86 | LV_5398-26_0_5_line_86 |  | 82 | 83 | 0.032298 | 0.125 | 0.08 | 261 | 0 | 0.364 | 1 | 1 | cs | TRUE
87 | LV_5398-26_0_5_line_87 |  | 82 | 84 | 0.051758 | 0.125 | 0.08 | 261 | 0 | 0.364 | 1 | 1 | cs | TRUE
88 | LV_5398-26_0_5_line_88 |  | 83 | 85 | 0.043623 | 0.125 | 0.08 | 261 | 0 | 0.364 | 1 | 1 | cs | TRUE
89 | LV_5398-26_0_5_line_89 |  | 84 | 86 | 0.015361 | 0.125 | 0.08 | 261 | 0 | 0.364 | 1 | 1 | cs | TRUE
90 | LV_5398-26_0_5_line_90 |  | 85 | 87 | 0.020394 | 0.125 | 0.08 | 261 | 0 | 0.364 | 1 | 1 | cs | TRUE
91 | LV_5398-26_0_5_line_91 |  | 86 | 88 | 0.028138 | 0.125 | 0.08 | 261 | 0 | 0.364 | 1 | 1 | cs | TRUE
92 | LV_5398-26_0_5_line_92 |  | 87 | 91 | 0.0018045 | 0.125 | 0.08 | 261 | 0 | 0.364 | 1 | 1 | cs | TRUE
93 | LV_5398-26_0_5_line_93 |  | 88 | 92 | 0.017148 | 0.125 | 0.08 | 261 | 0 | 0.364 | 1 | 1 | cs | TRUE
94 | LV_5398-26_0_5_line_94 |  | 89 | 102 | 0.0095933 | 0.125 | 0.08 | 261 | 0 | 0.364 | 1 | 1 | cs | TRUE
95 | LV_5398-26_0_5_line_95 |  | 90 | 93 | 0.015823 | 0.125 | 0.08 | 261 | 0 | 0.364 | 1 | 4 | cs | TRUE
96 | LV_5398-26_0_5_line_96 |  | 90 | 91 | 0.023368 | 0.125 | 0.08 | 261 | 0 | 0.364 | 1 | 1 | cs | TRUE
97 | LV_5398-26_0_5_line_97 |  | 92 | 103 | 0.082406 | 0.125 | 0.08 | 261 | 0 | 0.364 | 1 | 1 | cs | TRUE
98 | LV_5398-26_0_5_line_98 |  | 93 | 96 | 0.0013686 | 0.125 | 0.08 | 261 | 0 | 0.364 | 1 | 4 | cs | TRUE
99 | LV_5398-26_0_5_line_99 |  | 94 | 95 | 0.010696 | 0.125 | 0.08 | 261 | 0 | 0.364 | 1 | 1 | cs | TRUE
100 | LV_5398-26_0_5_line_100 |  | 95 | 97 | 0.0019219 | 0.125 | 0.08 | 261 | 0 | 0.364 | 1 | 1 | cs | TRUE
101 | LV_5398-26_0_5_line_101 |  | 95 | 98 | 0.0049826 | 0.125 | 0.08 | 261 | 0 | 0.364 | 1 | 1 | cs | TRUE
102 | LV_5398-26_0_5_line_102 |  | 96 | 99 | 0.013025 | 0.125 | 0.08 | 261 | 0 | 0.364 | 1 | 4 | cs | TRUE
103 | LV_5398-26_0_5_line_103 |  | 99 | 101 | 0.0032723 | 0.125 | 0.08 | 261 | 0 | 0.364 | 1 | 4 | cs | TRUE
104 | LV_5398-26_0_5_line_104 |  | 100 | 101 | 0.039305 | 0.125 | 0.08 | 261 | 0 | 0.364 | 1 | 2 | cs | TRUE
105 | LV_5398-26_0_5_line_105 |  | 104 | 105 | 0.0088809 | 0.125 | 0.08 | 261 | 0 | 0.364 | 1 | 1 | cs | TRUE
106 | LV_5398-26_0_5_line_106 |  | 105 | 106 | 0.02025 | 0.125 | 0.08 | 261 | 0 | 0.364 | 1 | 1 | cs | TRUE
107 | LV_5398-26_0_5_line_107 |  | 106 | 107 | 0.013336 | 0.125 | 0.08 | 261 | 0 | 0.364 | 1 | 1 | cs | TRUE
108 | LV_5398-26_0_5_line_108 |  | 107 | 108 | 0.033839 | 0.125 | 0.08 | 261 | 0 | 0.364 | 1 | 1 | cs | TRUE
109 | LV_5398-26_0_5_line_109 |  | 107 | 109 | 0.0014852 | 0.125 | 0.08 | 261 | 0 | 0.364 | 1 | 1 | cs | TRUE
110 | LV_5398-26_0_5_line_110 |  | 109 | 110 | 0.044646 | 0.125 | 0.08 | 261 | 0 | 0.364 | 1 | 1 | cs | TRUE
111 | LV_5398-26_0_5_line_111 |  | 110 | 111 | 0.023655 | 0.125 | 0.08 | 261 | 0 | 0.364 | 1 | 1 | cs | TRUE
112 | LV_5398-26_0_5_line_112 |  | 111 | 112 | 0.011659 | 0.125 | 0.08 | 261 | 0 | 0.364 | 1 | 1 | cs | TRUE
113 | LV_5398-26_0_5_line_113 |  | 113 | 114 | 0.012141 | 0.125 | 0.08 | 261 | 0 | 0.364 | 1 | 1 | cs | TRUE
114 | LV_5398-26_0_5_line_114 |  | 114 | 115 | 0.0071147 | 0.125 | 0.08 | 261 | 0 | 0.364 | 1 | 1 | cs | TRUE
115 | LV_5398-26_0_5_line_115 |  | 115 | 122 | 0.0028863 | 0.125 | 0.08 | 261 | 0 | 0.364 | 1 | 1 | cs | TRUE
116 | LV_5398-26_0_5_line_116 |  | 116 | 117 | 0.019185 | 0.125 | 0.08 | 261 | 0 | 0.364 | 1 | 1 | cs | TRUE
117 | LV_5398-26_0_5_line_117 |  | 116 | 118 | 0.019086 | 0.125 | 0.08 | 261 | 0 | 0.364 | 1 | 1 | cs | TRUE
118 | LV_5398-26_0_5_line_118 |  | 117 | 122 | 0.0072663 | 0.125 | 0.08 | 261 | 0 | 0.364 | 1 | 1 | cs | TRUE
119 | LV_5398-26_0_5_line_119 |  | 118 | 119 | 0.012593 | 0.125 | 0.08 | 261 | 0 | 0.364 | 1 | 1 | cs | TRUE
120 | LV_5398-26_0_5_line_120 |  | 119 | 120 | 0.047946 | 0.125 | 0.08 | 261 | 0 | 0.364 | 1 | 1 | cs | TRUE
121 | LV_5398-26_0_5_line_121 |  | 120 | 121 | 0.038767 | 0.125 | 0.08 | 261 | 0 | 0.364 | 1 | 1 | cs | TRUE
122 | LV_5398-26_0_5_line_122 |  | 121 | 123 | 0.021905 | 0.125 | 0.08 | 261 | 0 | 0.364 | 1 | 1 | cs | TRUE

## trafo
| name | std_type | hv_bus | lv_bus | sn_mva | vn_hv_kv | vn_lv_kv | vk_percent | vkr_percent | pfe_kw | i0_percent | shift_degree | tap_side | tap_neutral | tap_min | tap_max | tap_step_percent | tap_step_degree | tap_pos | tap_phase_shifter | parallel | df | in_service
0 | LV_5398-26_0_5_trafo_90 | 0.63 MVA 20/0.4 kV | 124 | 60 | 0.63 | 20 | 0.4 | 6 | 1.206 | 1.65 | 0.2619 | 150 | hv | 0 | -2 | 2 | 2.5 | 0 | 0 | FALSE | 1 | 1 | TRUE

## line_geodata
| x0 | y0 | x1 | y1 | x2 | y2 | x3 | y3 | x4 | y4 | x5 | y5 | x6 | y6 | x7 | y7 | x8 | y8 | x9 | y9 | x10 | y10 | x11 | y11
0 | 2702825.4763 | 1107065.7228 | 2704368.1258 | 1106253.4246
1 | 2702809.221 | 1107082.061 | 2702825.4763 | 1107065.7228
2 | 2702809.221 | 1107082.061 | 2702805.7173 | 1107084.3698 | 2702803.644 | 1107091.7172 | 2702808.7441 | 1107109.7373 | 2702803.2205 | 1107113.4016
3 | 2702809.221 | 1107082.061 | 2702804.8617 | 1107075.9944 | 2702802.9951 | 1107061.5647 | 2702798.2098 | 1107048.6865
4 | 2702510.1769 | 1106901.1318 | 2702510.1769 | 1106901.1318 | 2702518.4204 | 1106904.362 | 2702520.1561 | 1106908.7385 | 2702518.8593 | 1106920.0349 | 2702518.9095 | 1106927.585 | 2702519.8785 | 1106934.7726 | 2702525.4574 | 1106943.2834 | 2702530.5765 | 1106949.2518
5 | 2702556.4948 | 1106965.522 | 2702552.6784 | 1106966.2024 | 2702546.2746 | 1106965.3158 | 2702541.6081 | 1106960.4783 | 2702535.1725 | 1106954.6103 | 2702530.5765 | 1106949.2518
6 | 2702768.009 | 1107385.3442 | 2702772.8587 | 1107379.168 | 2702780.4444 | 1107368.234 | 2702766.0156 | 1107359.3247
7 | 2702759.1857 | 1107396.5809 | 2702768.009 | 1107385.3442
8 | 2702766.0156 | 1107359.3247 | 2702761.4117 | 1107356.4819 | 2702738.888 | 1107332.1406 | 2702734.5197 | 1107308.8043
9 | 2702759.1857 | 1107396.5809 | 2702737.6671 | 1107378.1938 | 2702721.4682 | 1107365.7247
10 | 2702759.1857 | 1107396.5809 | 2702760.7121 | 1107420.486
11 | 2702734.5197 | 1107308.8043 | 2702734.039 | 1107306.2362
12 | 2702685.644 | 1107340.9562 | 2702708.2326 | 1107355.5367 | 2702721.4682 | 1107365.7247
13 | 2702768.7993 | 1107428.4307 | 2702760.7121 | 1107420.486
14 | 2702710.2248 | 1107255.7067 | 2702740.6978 | 1107269.1311 | 2702730.5862 | 1107276.6981 | 2702732.4491 | 1107297.743 | 2702734.039 | 1107306.2362
15 | 2702685.644 | 1107340.9562 | 2702636.002 | 1107309.9347
16 | 2702785.6186 | 1107421.6063 | 2702768.7993 | 1107428.4307
17 | 2702704.2978 | 1107245.7105 | 2702710.2248 | 1107255.7067 | 2702710.2248 | 1107255.7067
18 | 2702585.9601 | 1107264.0325 | 2702621.9864 | 1107301.1763 | 2702636.002 | 1107309.9347
19 | 2702698.9411 | 1107218.7811 | 2702697.639 | 1107234.4802 | 2702704.2978 | 1107245.7105
20 | 2702585.9601 | 1107264.0325 | 2702581.7494 | 1107259.6919 | 2702576.7834 | 1107252.4438
21 | 2702690.4356 | 1107213.7006 | 2702698.9411 | 1107218.7811
22 | 2702729.9888 | 1107226.5893 | 2702729.7951 | 1107228.8986 | 2702728.9456 | 1107230.1962 | 2702726.9451 | 1107231.8856 | 2702723.4747 | 1107232.6941 | 2702718.666 | 1107231.2451 | 2702698.9411 | 1107218.7811
23 | 2702576.7834 | 1107252.4438 | 2702566.6272 | 1107237.6206
24 | 2702566.6272 | 1107237.6206 | 2702552.5062 | 1107217.0104
25 | 2702552.5062 | 1107217.0104 | 2702547.9622 | 1107210.3783 | 2702541.8614 | 1107200.472
26 | 2702527.9867 | 1107177.9424 | 2702541.8614 | 1107200.472
27 | 2702523.0492 | 1107169.9316 | 2702527.9867 | 1107177.9424
28 | 2702523.0492 | 1107169.9316 | 2702516.3166 | 1107172.9532 | 2702519.7538 | 1107180.9719 | 2702510.6739 | 1107181.9691
29 | 2702510.6739 | 1107181.9691 | 2702497.263 | 1107183.442
30 | 2702602.3439 | 1107169.5603 | 2702590.006 | 1107180.5335
31 | 2702604.678 | 1107171.4677 | 2702602.3439 | 1107169.5603
32 | 2702602.3439 | 1107169.5603 | 2702588.9338 | 1107158.5835
33 | 2702604.678 | 1107171.4677 | 2702623.3864 | 1107184.6146 | 2702630.8011 | 1107187.8976
34 | 2702604.678 | 1107171.4677 | 2702605.5497 | 1107167.9357 | 2702603.2273 | 1107165.3392 | 2702598.9022 | 1107151.3016 | 2702600.1381 | 1107145.5208
35 | 2702588.9338 | 1107158.5835 | 2702576.9754 | 1107148.7949
36 | 2702666.1676 | 1107183.1706 | 2702661.72 | 1107182.317 | 2702657.4748 | 1107182.3007 | 2702645.7104 | 1107187.4606 | 2702636.1615 | 1107188.2774 | 2702630.8011 | 1107187.8976
37 | 2702600.1381 | 1107145.5208 | 2702601.3963 | 1107139.6363 | 2702603.6905 | 1107118.4123
38 | 2702576.9754 | 1107148.7949 | 2702574.7854 | 1107147.0023 | 2702569.1366 | 1107139.8912 | 2702567.9443 | 1107137.7338
39 | 2702471.8785 | 1107092.5848 | 2702460.4696 | 1107078.9835 | 2702448.7825 | 1107065.0564
40 | 2702471.8785 | 1107092.5848 | 2702473.8969 | 1107090.2952 | 2702482.2307 | 1107080.841 | 2702487.189 | 1107077.5671 | 2702490.3607 | 1107067.8923 | 2702493.5939 | 1107057.7849 | 2702497.2143 | 1107054.5106 | 2702501.2854 | 1107060.2608 | 2702506.7767 | 1107062.0547 | 2702516.8217 | 1107066.2048 | 2702519.3726 | 1107071.7625
41 | 2702448.7825 | 1107065.0564 | 2702419.5184 | 1107030.1834 | 2702394.7854 | 1107004.5911
42 | 2702519.3726 | 1107071.7625 | 2702516.9221 | 1107070.7872 | 2702512.5251 | 1107072.425 | 2702510.765 | 1107074.53 | 2702510.1141 | 1107077.3541 | 2702510.6515 | 1107080.3318 | 2702512.5469 | 1107083.0322 | 2702518.3934 | 1107088.0564 | 2702525.2107 | 1107093.7529 | 2702529.4179 | 1107099.2275 | 2702532.8841 | 1107107.3579 | 2702534.051 | 1107111.7853
43 | 2702519.3726 | 1107071.7625 | 2702535.0882 | 1107064.8125 | 2702546.59 | 1107067.4196 | 2702553.6744 | 1107063.6138
44 | 2702584.1391 | 1107062.912 | 2702576.819 | 1107057.8465 | 2702561.9799 | 1107059.1521 | 2702553.6744 | 1107063.6138
45 | 2702559.1573 | 1107121.8352 | 2702557.8819 | 1107119.5275
46 | 2702559.1573 | 1107121.8352 | 2702567.9443 | 1107137.7338
47 | 2702612.257 | 1107078.1919 | 2702593.8649 | 1107069.6422 | 2702584.1391 | 1107062.912
48 | 2702666.1676 | 1107183.1706 | 2702672.6092 | 1107191.8628 | 2702679.7609 | 1107204.7365 | 2702684.329 | 1107209.8948 | 2702684.7275 | 1107210.1432
49 | 2702666.1676 | 1107183.1706 | 2702664.6389 | 1107196.7311 | 2702662.9567 | 1107223.9311
50 | 2702609.9808 | 1107086.1203 | 2702609.7908 | 1107097.3513 | 2702609.1417 | 1107106.0014 | 2702603.78 | 1107117.5848 | 2702603.6905 | 1107118.4123
51 | 2702690.4356 | 1107213.7006 | 2702684.7275 | 1107210.1432
52 | 2702672.6905 | 1107235.9368 | 2702665.6762 | 1107228.1909 | 2702662.9567 | 1107223.9311
53 | 2702612.257 | 1107078.1919 | 2702610.02 | 1107083.8021 | 2702609.9808 | 1107086.1203
54 | 2702641.2956 | 1107068.599 | 2702620.4168 | 1107072.1816 | 2702612.257 | 1107078.1919
55 | 2702641.2956 | 1107068.599 | 2702651.8341 | 1107065.0639 | 2702658.3509 | 1107062.9172
56 | 2702641.2956 | 1107068.599 | 2702638.1655 | 1107062.0864 | 2702632.6517 | 1107054.3104 | 2702628.7558 | 1107051.2132
57 | 2702658.3509 | 1107062.9172 | 2702662.518 | 1107070.6738
58 | 2702628.7558 | 1107051.2132 | 2702620.5342 | 1107044.6771 | 2702612.1826 | 1107037.4614
59 | 2702702.3977 | 1107187.2751 | 2702688.3504 | 1107193.4413 | 2702684.4944 | 1107196.4669 | 2702684.2881 | 1107199.9767 | 2702686.1503 | 1107205.0893 | 2702691.9241 | 1107209.3675 | 2702690.4356 | 1107213.7006
60 | 2702666.7742 | 1107130.4806 | 2702665.6948 | 1107129.3282 | 2702657.9971 | 1107119.0025
61 | 2702673.4731 | 1107137.6318 | 2702666.7742 | 1107130.4806
62 | 2702673.4731 | 1107137.6318 | 2702678.8254 | 1107142.4548
63 | 2702673.4731 | 1107137.6318 | 2702676.7409 | 1107135.0854 | 2702678.6578 | 1107134.6843 | 2702680.9758 | 1107134.8013 | 2702685.8688 | 1107135.3845 | 2702694.7626 | 1107136.7247 | 2702699.1848 | 1107137.7113 | 2702700.5484 | 1107138.0123 | 2702704.1191 | 1107139.9629 | 2702706.3636 | 1107142.1356
64 | 2702698.0615 | 1107174.6218 | 2702692.6558 | 1107158.8476 | 2702689.1032 | 1107151.7163 | 2702678.8254 | 1107142.4548
65 | 2702706.3636 | 1107142.1356 | 2702709.6962 | 1107145.3607 | 2702713.9884 | 1107150.2486
66 | 2702702.3977 | 1107187.2751 | 2702698.0615 | 1107174.6218
67 | 2702728.5786 | 1107162.7315 | 2702725.5574 | 1107160.8613 | 2702718.497 | 1107155.3827 | 2702713.9884 | 1107150.2486
68 | 2702674.2957 | 1107079.4419 | 2702670.5185 | 1107080.5565 | 2702665.5482 | 1107076.3142 | 2702662.518 | 1107070.6738
69 | 2702607.9732 | 1107033.8245 | 2702612.1826 | 1107037.4614
70 | 2702701.3424 | 1107088.383 | 2702709.1554 | 1107083.6789 | 2702716.2602 | 1107081.0641
71 | 2702701.3424 | 1107088.383 | 2702696.5148 | 1107084.7934
72 | 2702716.2602 | 1107081.0641 | 2702714.3393 | 1107075.7616
73 | 2702716.2602 | 1107081.0641 | 2702717.6566 | 1107084.9124 | 2702722.6161 | 1107089.7884 | 2702726.0235 | 1107091.3359 | 2702731.6009 | 1107092.6089 | 2702741.1253 | 1107090.5021 | 2702746.7764 | 1107090.1643 | 2702749.8179 | 1107090.9385 | 2702751.39 | 1107092.6328 | 2702751.5523 | 1107093.0914
74 | 2702689.9057 | 1107079.8791 | 2702696.5148 | 1107084.7934
75 | 2702728.5786 | 1107162.7315 | 2702751.1904 | 1107176.7287
76 | 2702674.2957 | 1107079.4419 | 2702681.5395 | 1107077.2964 | 2702688.2141 | 1107078.6213 | 2702689.9057 | 1107079.8791
77 | 2702607.9732 | 1107033.8245 | 2702596.8501 | 1107025.2866 | 2702590.0425 | 1107012.235
78 | 2702607.9732 | 1107033.8245 | 2702613.9284 | 1107032.4243
79 | 2702729.9888 | 1107226.5893 | 2702740.0456 | 1107223.6355 | 2702746.6692 | 1107222.4802 | 2702752.1401 | 1107222.7285 | 2702758.3002 | 1107225.6569 | 2702764.4801 | 1107231.5209 | 2702766.7012 | 1107234.4555
80 | 2702783.6162 | 1107266.4005 | 2702783.7681 | 1107262.912 | 2702782.1789 | 1107258.1264 | 2702778.4429 | 1107249.9691 | 2702766.7012 | 1107234.4555
81 | 2702783.6162 | 1107266.4005 | 2702783.6162 | 1107266.4005 | 2702781.5007 | 1107275.7862
82 | 2702684.263 | 1107026.5101 | 2702687.1621 | 1107038.9004 | 2702687.6646 | 1107039.8206
83 | 2702687.6646 | 1107039.8206 | 2702688.8118 | 1107041.9525 | 2702692.6418 | 1107046.3979 | 2702701.3966 | 1107055.9521 | 2702703.4923 | 1107058.7023
84 | 2702709.9384 | 1107067.2373 | 2702709.8167 | 1107067.0017 | 2702703.4923 | 1107058.7023
85 | 2702586.5723 | 1107002.0713 | 2702589.9813 | 1107012.1176 | 2702590.0425 | 1107012.235
86 | 2702796.7883 | 1107166.3264 | 2702801.909 | 1107154.3833 | 2702798.902 | 1107153.3984 | 2702784.3707 | 1107160.422
87 | 2702796.7883 | 1107166.3264 | 2702800.5327 | 1107168.0576 | 2702806.3286 | 1107172.8588 | 2702808.6666 | 1107176.8121 | 2702810.2145 | 1107180.8409 | 2702813.5166 | 1107194.0719 | 2702820.5704 | 1107204.4981 | 2702824.1653 | 1107207.9343
88 | 2702758.8875 | 1107137.7129 | 2702758.9258 | 1107138.0672 | 2702760.0197 | 1107148.3589 | 2702762.6186 | 1107155.6298 | 2702767.1389 | 1107160.4094 | 2702771.1926 | 1107163.0575 | 2702775.3847 | 1107163.4732 | 2702780.0564 | 1107162.5073 | 2702784.3707 | 1107160.422
89 | 2702824.1653 | 1107207.9343 | 2702827.5334 | 1107211.1536 | 2702836.3051 | 1107217.2847
90 | 2702758.8875 | 1107137.7129 | 2702758.7587 | 1107136.5189 | 2702757.174 | 1107129.1763 | 2702756.0022 | 1107126.2212 | 2702753.9219 | 1107117.9774
91 | 2702836.3051 | 1107217.2847 | 2702851.4164 | 1107227.8468 | 2702861.0311 | 1107229.143
92 | 2702753.4804 | 1107116.2277 | 2702753.9219 | 1107117.9774
93 | 2702861.0311 | 1107229.143 | 2702872.6417 | 1107230.7083 | 2702878.0661 | 1107230.4158
94 | 2702709.9384 | 1107067.2373 | 2702714.3393 | 1107075.7616 | 2702714.3393 | 1107075.7616
95 | 2702751.5523 | 1107093.0914 | 2702758.8724 | 1107094.205 | 2702767.1471 | 1107092.6524
96 | 2702753.4804 | 1107116.2277 | 2702753.7108 | 1107108.5601 | 2702752.5341 | 1107095.8543 | 2702751.5523 | 1107093.0914
97 | 2702878.0661 | 1107230.4158 | 2702884.5617 | 1107230.0655 | 2702899.3716 | 1107237.7549 | 2702930.4415 | 1107264.7434 | 2702929.1383 | 1107282.755
98 | 2702768.4923 | 1107092.4 | 2702767.1471 | 1107092.6524
99 | 2702801.619 | 1107114.464 | 2702792.451 | 1107119.9733
100 | 2702801.619 | 1107114.464 | 2702803.2205 | 1107113.4016
101 | 2702801.619 | 1107114.464 | 2702798.3902 | 1107110.6692
102 | 2702768.4923 | 1107092.4 | 2702770.3303 | 1107087.9839 | 2702773.9029 | 1107085.2538 | 2702775.1888 | 1107081.7363
103 | 2702775.1888 | 1107081.7363 | 2702776.3124 | 1107078.663
104 | 2702798.2098 | 1107048.6865 | 2702795.7555 | 1107050.6796 | 2702795.6321 | 1107054.769 | 2702793.6143 | 1107057.4699 | 2702791.978 | 1107062.3008 | 2702787.0321 | 1107066.6642 | 2702780.4852 | 1107070.1222 | 2702778.2576 | 1107073.3421 | 2702776.3124 | 1107078.663
105 | 2702781.5007 | 1107275.7862 | 2702779.6193 | 1107284.133 | 2702779.6836 | 1107284.4513
106 | 2702794.0029 | 1107298.127 | 2702782.2353 | 1107289.0249 | 2702780.0545 | 1107286.2862 | 2702779.6836 | 1107284.4513
107 | 2702806.3758 | 1107301.9198 | 2702803.4175 | 1107302.1698 | 2702796.2113 | 1107299.8351 | 2702794.0029 | 1107298.127
108 | 2702806.3758 | 1107301.9198 | 2702811.5423 | 1107304.609 | 2702826.56 | 1107302.7734 | 2702830.0719 | 1107303.1665 | 2702831.3379 | 1107305.5783 | 2702831.0843 | 1107308.2202 | 2702828.8861 | 1107311.5295
109 | 2702806.3758 | 1107301.9198 | 2702807.8359 | 1107301.6478
110 | 2702807.8359 | 1107301.6478 | 2702813.761 | 1107300.544 | 2702836.391 | 1107287.13 | 2702840.7179 | 1107285.9803 | 2702846.5426 | 1107285.879 | 2702848.5445 | 1107286.0541
111 | 2702848.5445 | 1107286.0541 | 2702865.7771 | 1107287.5616 | 2702872.1296 | 1107287.8028
112 | 2702875.0492 | 1107278.4352 | 2702876.6351 | 1107282.498 | 2702874.634 | 1107286.4999 | 2702872.1296 | 1107287.8028 | 2702872.1296 | 1107287.8028
113 | 2702586.5723 | 1107002.0713 | 2702582.6709 | 1106990.574
114 | 2702578.1832 | 1106985.2776 | 2702582.0773 | 1106988.8247 | 2702582.6709 | 1106990.574
115 | 2702576.0495 | 1106983.334 | 2702578.1832 | 1106985.2776
116 | 2702556.4948 | 1106965.522 | 2702570.6777 | 1106978.4409
117 | 2702556.4948 | 1106965.522 | 2702542.5323 | 1106952.4666
118 | 2702576.0495 | 1106983.334 | 2702570.6777 | 1106978.4409
119 | 2702542.5323 | 1106952.4666 | 2702544.8205 | 1106951.1489 | 2702549.746 | 1106950.276 | 2702554.6955 | 1106950.343
120 | 2702554.6955 | 1106950.343 | 2702576.173 | 1106950.6339 | 2702596.1236 | 1106954.8516 | 2702602.1602 | 1106955.53
121 | 2702632.711 | 1106971.5078 | 2702629.2725 | 1106964.2625 | 2702625.5166 | 1106959.5404 | 2702621.2197 | 1106956.1656 | 2702617.1413 | 1106954.9626 | 2702602.646 | 1106955.5846 | 2702602.1602 | 1106955.53
122 | 2702632.711 | 1106971.5078 | 2702635.1342 | 1106976.6139 | 2702640.8313 | 1106986.8168 | 2702643.8425 | 1106990.2508

## bus_geodata
| x | y | coords
0 | 2704368.1258 | 1106253.4246
1 | 2702825.4763 | 1107065.7228
2 | 2702809.221 | 1107082.061
3 | 2702510.1769 | 1106901.1318
4 | 2702530.5765 | 1106949.2518
5 | 2702768.009 | 1107385.3442
6 | 2702766.0156 | 1107359.3247
7 | 2702759.1857 | 1107396.5809
8 | 2702734.5197 | 1107308.8043
9 | 2702721.4682 | 1107365.7247
10 | 2702760.7121 | 1107420.486
11 | 2702734.039 | 1107306.2362
12 | 2702685.644 | 1107340.9562
13 | 2702785.6186 | 1107421.6063
14 | 2702768.7993 | 1107428.4307
15 | 2702710.2248 | 1107255.7067
16 | 2702636.002 | 1107309.9347
17 | 2702704.2978 | 1107245.7105
18 | 2702585.9601 | 1107264.0325
19 | 2702698.9411 | 1107218.7811
20 | 2702576.7834 | 1107252.4438
21 | 2702566.6272 | 1107237.6206
22 | 2702552.5062 | 1107217.0104
23 | 2702541.8614 | 1107200.472
24 | 2702527.9867 | 1107177.9424
25 | 2702523.0492 | 1107169.9316
26 | 2702510.6739 | 1107181.9691
27 | 2702590.006 | 1107180.5335
28 | 2702602.3439 | 1107169.5603
29 | 2702497.263 | 1107183.442
30 | 2702604.678 | 1107171.4677
31 | 2702588.9338 | 1107158.5835
32 | 2702630.8011 | 1107187.8976
33 | 2702600.1381 | 1107145.5208
34 | 2702576.9754 | 1107148.7949
35 | 2702471.8785 | 1107092.5848
36 | 2702448.7825 | 1107065.0564
37 | 2702519.3726 | 1107071.7625
38 | 2702394.7854 | 1107004.5911
39 | 2702534.051 | 1107111.7853
40 | 2702553.6744 | 1107063.6138
41 | 2702557.8819 | 1107119.5275
42 | 2702559.1573 | 1107121.8352
43 | 2702584.1391 | 1107062.912
44 | 2702567.9443 | 1107137.7338
45 | 2702666.1676 | 1107183.1706
46 | 2702603.6905 | 1107118.4123
47 | 2702684.7275 | 1107210.1432
48 | 2702662.9567 | 1107223.9311
49 | 2702609.9808 | 1107086.1203
50 | 2702612.257 | 1107078.1919
51 | 2702641.2956 | 1107068.599
52 | 2702658.3509 | 1107062.9172
53 | 2702628.7558 | 1107051.2132
54 | 2702690.4356 | 1107213.7006
55 | 2702672.6905 | 1107235.9368
56 | 2702666.7742 | 1107130.4806
57 | 2702657.9971 | 1107119.0025
58 | 2702673.4731 | 1107137.6318
59 | 2702678.8254 | 1107142.4548
60 | 2702706.3636 | 1107142.1356
61 | 2702698.0615 | 1107174.6218
62 | 2702713.9884 | 1107150.2486
63 | 2702662.518 | 1107070.6738
64 | 2702612.1826 | 1107037.4614
65 | 2702702.3977 | 1107187.2751
66 | 2702701.3424 | 1107088.383
67 | 2702716.2602 | 1107081.0641
68 | 2702696.5148 | 1107084.7934
69 | 2702728.5786 | 1107162.7315
70 | 2702674.2957 | 1107079.4419
71 | 2702607.9732 | 1107033.8245
72 | 2702729.9888 | 1107226.5893
73 | 2702766.7012 | 1107234.4555
74 | 2702783.6162 | 1107266.4005
75 | 2702613.9284 | 1107032.4243
76 | 2702687.6646 | 1107039.8206
77 | 2702684.263 | 1107026.5101
78 | 2702703.4923 | 1107058.7023
79 | 2702689.9057 | 1107079.8791
80 | 2702590.0425 | 1107012.235
81 | 2702751.1904 | 1107176.7287
82 | 2702796.7883 | 1107166.3264
83 | 2702784.3707 | 1107160.422
84 | 2702824.1653 | 1107207.9343
85 | 2702758.8875 | 1107137.7129
86 | 2702836.3051 | 1107217.2847
87 | 2702753.9219 | 1107117.9774
88 | 2702861.0311 | 1107229.143
89 | 2702714.3393 | 1107075.7616
90 | 2702751.5523 | 1107093.0914
91 | 2702753.4804 | 1107116.2277
92 | 2702878.0661 | 1107230.4158
93 | 2702767.1471 | 1107092.6524
94 | 2702792.451 | 1107119.9733
95 | 2702801.619 | 1107114.464
96 | 2702768.4923 | 1107092.4
97 | 2702803.2205 | 1107113.4016
98 | 2702798.3902 | 1107110.6692
99 | 2702775.1888 | 1107081.7363
100 | 2702798.2098 | 1107048.6865
101 | 2702776.3124 | 1107078.663
102 | 2702709.9384 | 1107067.2373
103 | 2702929.1383 | 1107282.755
104 | 2702781.5007 | 1107275.7862
105 | 2702779.6836 | 1107284.4513
106 | 2702794.0029 | 1107298.127
107 | 2702806.3758 | 1107301.9198
108 | 2702828.8861 | 1107311.5295
109 | 2702807.8359 | 1107301.6478
110 | 2702848.5445 | 1107286.0541
111 | 2702872.1296 | 1107287.8028
112 | 2702875.0492 | 1107278.4352
113 | 2702586.5723 | 1107002.0713
114 | 2702582.6709 | 1106990.574
115 | 2702578.1832 | 1106985.2776
116 | 2702556.4948 | 1106965.522
117 | 2702570.6777 | 1106978.4409
118 | 2702542.5323 | 1106952.4666
119 | 2702554.6955 | 1106950.343
120 | 2702602.1602 | 1106955.53
121 | 2702632.711 | 1106971.5078
122 | 2702576.0495 | 1106983.334
123 | 2702643.8425 | 1106990.2508
124 | 2702699.1848 | 1107137.7113

## line_std_types
| c_nf_per_km | r_ohm_per_km | x_ohm_per_km | max_i_ka | type | q_mm2 | alpha | voltage_rating
NAYY 4x50 SE | 210 | 0.642 | 0.083 | 0.142 | cs | 50 | 0.00403 | LV
NAYY 4x120 SE | 264 | 0.225 | 0.08 | 0.242 | cs | 120 | 0.00403 | LV
NAYY 4x150 SE | 261 | 0.208 | 0.08 | 0.27 | cs | 150 | 0.00403 | LV
NA2XS2Y 1x95 RM/25 12/20 kV | 216 | 0.313 | 0.132 | 0.252 | cs | 95 | 0.00403 | MV
NA2XS2Y 1x185 RM/25 12/20 kV | 273 | 0.161 | 0.117 | 0.362 | cs | 185 | 0.00403 | MV
NA2XS2Y 1x240 RM/25 12/20 kV | 304 | 0.122 | 0.112 | 0.421 | cs | 240 | 0.00403 | MV
NA2XS2Y 1x95 RM/25 6/10 kV | 315 | 0.313 | 0.123 | 0.249 | cs | 95 | 0.00403 | MV
NA2XS2Y 1x185 RM/25 6/10 kV | 406 | 0.161 | 0.11 | 0.358 | cs | 185 | 0.00403 | MV
NA2XS2Y 1x240 RM/25 6/10 kV | 456 | 0.122 | 0.105 | 0.416 | cs | 240 | 0.00403 | MV
NA2XS2Y 1x150 RM/25 12/20 kV | 250 | 0.206 | 0.116 | 0.319 | cs | 150 | 0.00403 | MV
NA2XS2Y 1x120 RM/25 12/20 kV | 230 | 0.253 | 0.119 | 0.283 | cs | 120 | 0.00403 | MV
NA2XS2Y 1x70 RM/25 12/20 kV | 190 | 0.443 | 0.132 | 0.22 | cs | 70 | 0.00403 | MV
NA2XS2Y 1x150 RM/25 6/10 kV | 360 | 0.206 | 0.11 | 0.315 | cs | 150 | 0.00403 | MV
NA2XS2Y 1x120 RM/25 6/10 kV | 340 | 0.253 | 0.113 | 0.28 | cs | 120 | 0.00403 | MV
NA2XS2Y 1x70 RM/25 6/10 kV | 280 | 0.443 | 0.123 | 0.217 | cs | 70 | 0.00403 | MV
N2XS(FL)2Y 1x120 RM/35 64/110 kV | 112 | 0.153 | 0.166 | 0.366 | cs | 120 | 0.00393 | HV
N2XS(FL)2Y 1x185 RM/35 64/110 kV | 125 | 0.099 | 0.156 | 0.457 | cs | 185 | 0.00393 | HV
N2XS(FL)2Y 1x240 RM/35 64/110 kV | 135 | 0.075 | 0.149 | 0.526 | cs | 240 | 0.00393 | HV
N2XS(FL)2Y 1x300 RM/35 64/110 kV | 144 | 0.06 | 0.144 | 0.588 | cs | 300 | 0.00393 | HV
15-AL1/3-ST1A 0.4 | 11 | 1.8769 | 0.35 | 0.105 | ol | 16 | 0.00403 | LV
24-AL1/4-ST1A 0.4 | 11.25 | 1.2012 | 0.335 | 0.14 | ol | 24 | 0.00403 | LV
48-AL1/8-ST1A 0.4 | 12.2 | 0.5939 | 0.3 | 0.21 | ol | 48 | 0.00403 | LV
94-AL1/15-ST1A 0.4 | 13.2 | 0.306 | 0.29 | 0.35 | ol | 94 | 0.00403 | LV
34-AL1/6-ST1A 10.0 | 9.7 | 0.8342 | 0.36 | 0.17 | ol | 34 | 0.00403 | MV
48-AL1/8-ST1A 10.0 | 10.1 | 0.5939 | 0.35 | 0.21 | ol | 48 | 0.00403 | MV
70-AL1/11-ST1A 10.0 | 10.4 | 0.4132 | 0.339 | 0.29 | ol | 70 | 0.00403 | MV
94-AL1/15-ST1A 10.0 | 10.75 | 0.306 | 0.33 | 0.35 | ol | 94 | 0.00403 | MV
122-AL1/20-ST1A 10.0 | 11.1 | 0.2376 | 0.323 | 0.41 | ol | 122 | 0.00403 | MV
149-AL1/24-ST1A 10.0 | 11.25 | 0.194 | 0.315 | 0.47 | ol | 149 | 0.00403 | MV
34-AL1/6-ST1A 20.0 | 9.15 | 0.8342 | 0.382 | 0.17 | ol | 34 | 0.00403 | MV
48-AL1/8-ST1A 20.0 | 9.5 | 0.5939 | 0.372 | 0.21 | ol | 48 | 0.00403 | MV
70-AL1/11-ST1A 20.0 | 9.7 | 0.4132 | 0.36 | 0.29 | ol | 70 | 0.00403 | MV
94-AL1/15-ST1A 20.0 | 10 | 0.306 | 0.35 | 0.35 | ol | 94 | 0.00403 | MV
122-AL1/20-ST1A 20.0 | 10.3 | 0.2376 | 0.344 | 0.41 | ol | 122 | 0.00403 | MV
149-AL1/24-ST1A 20.0 | 10.5 | 0.194 | 0.337 | 0.47 | ol | 149 | 0.00403 | MV
184-AL1/30-ST1A 20.0 | 10.75 | 0.1571 | 0.33 | 0.535 | ol | 184 | 0.00403 | MV
243-AL1/39-ST1A 20.0 | 11 | 0.1188 | 0.32 | 0.645 | ol | 243 | 0.00403 | MV
48-AL1/8-ST1A 110.0 | 8 | 0.5939 | 0.46 | 0.21 | ol | 48 | 0.00403 | HV
70-AL1/11-ST1A 110.0 | 8.4 | 0.4132 | 0.45 | 0.29 | ol | 70 | 0.00403 | HV
94-AL1/15-ST1A 110.0 | 8.65 | 0.306 | 0.44 | 0.35 | ol | 94 | 0.00403 | HV
122-AL1/20-ST1A 110.0 | 8.5 | 0.2376 | 0.43 | 0.41 | ol | 122 | 0.00403 | HV
149-AL1/24-ST1A 110.0 | 8.75 | 0.194 | 0.41 | 0.47 | ol | 149 | 0.00403 | HV
184-AL1/30-ST1A 110.0 | 8.8 | 0.1571 | 0.4 | 0.535 | ol | 184 | 0.00403 | HV
243-AL1/39-ST1A 110.0 | 9 | 0.1188 | 0.39 | 0.645 | ol | 243 | 0.00403 | HV
305-AL1/39-ST1A 110.0 | 9.2 | 0.0949 | 0.38 | 0.74 | ol | 305 | 0.00403 | HV
490-AL1/64-ST1A 110.0 | 9.75 | 0.059 | 0.37 | 0.96 | ol | 490 | 0.00403 | HV
679-AL1/86-ST1A 110.0 | 9.95 | 0.042 | 0.36 | 1.15 | ol | 679 | 0.00403 | HV
490-AL1/64-ST1A 220.0 | 10 | 0.059 | 0.285 | 0.96 | ol | 490 | 0.00403 | HV
679-AL1/86-ST1A 220.0 | 11.7 | 0.042 | 0.275 | 1.15 | ol | 679 | 0.00403 | HV
490-AL1/64-ST1A 380.0 | 11 | 0.059 | 0.253 | 0.96 | ol | 490 | 0.00403 | HV
679-AL1/86-ST1A 380.0 | 14.6 | 0.042 | 0.25 | 1.15 | ol | 679 | 0.00403 | HV

## trafo_std_types
| i0_percent | pfe_kw | vkr_percent | sn_mva | vn_lv_kv | vn_hv_kv | vk_percent | shift_degree | vector_group | tap_side | tap_neutral | tap_min | tap_max | tap_step_degree | tap_step_percent | tap_phase_shifter
160 MVA 380/110 kV | 0.06 | 60 | 0.25 | 160 | 110 | 380 | 12.2 | 0 | Yy0 | hv | 0 | -9 | 9 | 0 | 1.5 | FALSE
100 MVA 220/110 kV | 0.06 | 55 | 0.26 | 100 | 110 | 220 | 12 | 0 | Yy0 | hv | 0 | -9 | 9 | 0 | 1.5 | FALSE
63 MVA 110/20 kV | 0.04 | 22 | 0.32 | 63 | 20 | 110 | 18 | 150 | YNd5 | hv | 0 | -9 | 9 | 0 | 1.5 | FALSE
40 MVA 110/20 kV | 0.05 | 18 | 0.34 | 40 | 20 | 110 | 16.2 | 150 | YNd5 | hv | 0 | -9 | 9 | 0 | 1.5 | FALSE
25 MVA 110/20 kV | 0.07 | 14 | 0.41 | 25 | 20 | 110 | 12 | 150 | YNd5 | hv | 0 | -9 | 9 | 0 | 1.5 | FALSE
63 MVA 110/10 kV | 0.04 | 22 | 0.32 | 63 | 10 | 110 | 18 | 150 | YNd5 | hv | 0 | -9 | 9 | 0 | 1.5 | FALSE
40 MVA 110/10 kV | 0.05 | 18 | 0.34 | 40 | 10 | 110 | 16.2 | 150 | YNd5 | hv | 0 | -9 | 9 | 0 | 1.5 | FALSE
25 MVA 110/10 kV | 0.07 | 14 | 0.41 | 25 | 10 | 110 | 12 | 150 | YNd5 | hv | 0 | -9 | 9 | 0 | 1.5 | FALSE
0.25 MVA 20/0.4 kV | 0.32 | 0.8 | 1.44 | 0.25 | 0.4 | 20 | 6 | 150 | Yzn5 | hv | 0 | -2 | 2 | 0 | 2.5 | FALSE
0.4 MVA 20/0.4 kV | 0.3375 | 1.35 | 1.425 | 0.4 | 0.4 | 20 | 6 | 150 | Dyn5 | hv | 0 | -2 | 2 | 0 | 2.5 | FALSE
0.63 MVA 20/0.4 kV | 0.2619 | 1.65 | 1.206 | 0.63 | 0.4 | 20 | 6 | 150 | Dyn5 | hv | 0 | -2 | 2 | 0 | 2.5 | FALSE
0.25 MVA 10/0.4 kV | 0.24 | 0.6 | 1.2 | 0.25 | 0.4 | 10 | 4 | 150 | Dyn5 | hv | 0 | -2 | 2 | 0 | 2.5 | FALSE
0.4 MVA 10/0.4 kV | 0.2375 | 0.95 | 1.325 | 0.4 | 0.4 | 10 | 4 | 150 | Dyn5 | hv | 0 | -2 | 2 | 0 | 2.5 | FALSE
0.63 MVA 10/0.4 kV | 0.1873 | 1.18 | 1.0794 | 0.63 | 0.4 | 10 | 4 | 150 | Dyn5 | hv | 0 | -2 | 2 | 0 | 2.5 | FALSE

## trafo3w_std_types
| sn_hv_mva | sn_mv_mva | sn_lv_mva | vn_hv_kv | vn_mv_kv | vn_lv_kv | vk_hv_percent | vk_mv_percent | vk_lv_percent | vkr_hv_percent | vkr_mv_percent | vkr_lv_percent | pfe_kw | i0_percent | shift_mv_degree | shift_lv_degree | vector_group | tap_side | tap_neutral | tap_min | tap_max | tap_step_percent
63/25/38 MVA 110/20/10 kV | 63 | 25 | 38 | 110 | 20 | 10 | 10.4 | 10.4 | 10.4 | 0.28 | 0.32 | 0.35 | 35 | 0.89 | 0 | 0 | YN0yn0yn0 | hv | 0 | -10 | 10 | 1.2
63/25/38 MVA 110/10/10 kV | 63 | 25 | 38 | 110 | 10 | 10 | 10.4 | 10.4 | 10.4 | 0.28 | 0.32 | 0.35 | 35 | 0.89 | 0 | 0 | YN0yn0yn0 | hv | 0 | -10 | 10 | 1.2

## fuse_std_types
| fuse_type | i_rated_a | t_avg | t_min | t_total | x_avg | x_min | x_total
HV 100A | HV 100A | 100 | 0 | [10.0, 3.64, 0.854, 0.281, 0.1, 0.0531, 0.022, 0.01] | [10.0, 4.267, 1.21, 0.403, 0.1, 0.058, 0.022, 0.01] | 0 | [300.0, 350.0, 450.0, 550.0, 700.0, 850.0, 1200.0, 1752.0] | [600.0, 700.0, 900.0, 1150.0, 1665.0, 2000.0, 3000.0, 4313.0]
HV 10A | HV 10A | 10 | 0 | [10.0, 1675.0, 0.344, 0.156, 0.1, 0.0417, 0.0171, 0.01] | [10.0, 1.3, 0.3, 0.155, 0.1, 0.0555, 0.023, 0.01] | 0 | [30.0, 32.0, 35.0, 37.0, 39.0, 50.0, 70.0, 88.0] | [60.0, 70.0, 80.0, 87.0, 94.0, 110.0, 150.0, 216.0]
HV 125A | HV 125A | 125 | 0 | [10.0, 1.82, 0.344, 0.1, 0.0467, 0.0269, 0.01] | [10.0, 2.478, 0.426, 0.1, 0.0427, 0.0211, 0.01] | 0 | [375.0, 500.0, 700.0, 925.0, 1200.0, 1500.0, 2341.0] | [750.0, 1000.0, 1500.0, 2200.0, 3000.0, 4000.0, 5765.0]
HV 160A | HV 160A | 160 | 0 | [10.0, 4.15, 1.03, 0.198, 0.1, 0.051, 0.0172, 0.01] | [10.0, 2.3, 0.734, 0.274, 0.1, 0.046, 0.0177, 0.01] | 0 | [480.0, 550.0, 700.0, 1000.0, 1260.0, 1600.0, 2500.0, 3227.0] | [960.0, 1300.0, 1700.0, 2200.0, 2996.0, 4000.0, 6000.0, 7946.0]
HV 16A | HV 16A | 16 | 0 | [10.0, 0.352, 0.164, 0.1, 0.0649, 0.0342, 0.01] | [10.0, 2.34, 0.722, 0.181, 0.1, 0.055, 0.0296, 0.01] | 0 | [48.0, 60.0, 65.0, 71.0, 80.0, 100.0, 162.0] | [96.0, 110.0, 125.0, 150.0, 168.0, 200.0, 250.0, 398.0]
HV 200A | HV 200A | 200 | 0 | [10.0, 4.267, 1.21, 0.403, 0.1, 0.058, 0.022, 0.01] | [10.0, 3.73, 1.654, 0.328, 0.1, 0.0531, 0.019, 0.01] | 0 | [600.0, 700.0, 900.0, 1150.0, 1665.0, 2000.0, 3000.0, 4313.0] | [1200.0, 1500.0, 1800.0, 2700.0, 3960.0, 5000.0, 7500.0, 10620.0]
HV 20A | HV 20A | 20 | 0 | [10.0, 1.3, 0.3, 0.155, 0.1, 0.0555, 0.023, 0.01] | [10.0, 1.3, 0.161, 0.1, 0.0611, 0.0399, 0.0141, 0.01] | 0 | [60.0, 70.0, 80.0, 87.0, 94.0, 110.0, 150.0, 216.0] | [120.0, 150.0, 200.0, 223.0, 260.0, 300.0, 450.0, 532.0]
HV 25A | HV 25A | 25 | 0 | [10.0, 2.512, 0.833, 0.299, 0.1, 0.0372, 0.0223, 0.01] | [10.0, 3.125, 0.597, 0.198, 0.1, 0.0378, 0.022, 0.01] | 0 | [75.0, 82.0, 90.0, 100.0, 124.0, 170.0, 200.0, 289.0] | [150.0, 170.0, 210.0, 250.0, 294.0, 400.0, 500.0, 711.0]
HV 31.5A | HV 31.5A | 31.5 | 0 | [10.0, 2.34, 0.722, 0.181, 0.1, 0.055, 0.0296, 0.01] | [10.0, 2.84, 0.368, 0.164, 0.1, 0.0621, 0.0378, 0.0195, 0.01] | 0 | [95.0, 110.0, 125.0, 150.0, 165.0, 200.0, 250.0, 390.0] | [189.0, 220.0, 300.0, 350.0, 393.0, 450.0, 530.0, 700.0, 960.0]
HV 40A | HV 40A | 40 | 0 | [10.0, 1.3, 0.161, 0.1, 0.0611, 0.0399, 0.0141, 0.01] | [10.0, 2.05, 0.369, 0.198, 0.1, 0.051, 0.0298, 0.01] | 0 | [120.0, 150.0, 200.0, 223.0, 260.0, 300.0, 450.0, 532.0] | [240.0, 300.0, 400.0, 450.0, 530.0, 650.0, 800.0, 1311.0]
HV 50A | HV 50A | 50 | 0 | [10.0, 3.215, 0.597, 0.198, 0.1, 0.0378, 0.022, 0.01] | [10.0, 3.64, 0.854, 0.281, 0.1, 0.0531, 0.022, 0.01] | 0 | [150.0, 170.0, 210.0, 250.0, 294.0, 400.0, 500.0, 711.0] | [300.0, 350.0, 450.0, 550.0, 700.0, 850.0, 1200.0, 1752.0]
HV 6.3A | HV 6.3A | 6.3 | 0 | [10.0, 1.39, 0.344, 0.168, 0.1, 0.056, 0.0263, 0.01] | [10.0, 1.711, 0.516, 0.198, 0.1, 0.0634, 0.0303, 0.01] | 0 | [19.0, 19.5, 20.4, 20.8, 22.0, 25.0, 32.0, 48.0] | [38.0, 40.0, 43.0, 48.0, 53.0, 60.0, 75.0, 118.0]
HV 63A | HV 63A | 63 | 0 | [10.0, 2.84, 0.368, 0.164, 0.1, 0.0621, 0.0378, 0.0195, 0.01] | [10.0, 1.82, 0.344, 0.1, 0.0467, 0.0269, 0.01] | 0 | [189.0, 220.0, 300.0, 350.0, 393.0, 450.0, 530.0, 700.0, 961.0] | [378.0, 500.0, 700.0, 934.0, 1200.0, 1500.0, 2366.0]
HV 80A | HV 80A | 80 | 0 | [10.0, 2.05, 0.369, 0.198, 0.1, 0.051, 0.0298, 0.01] | [10.0, 4.15, 1.03, 0.198, 0.1, 0.051, 0.0172, 0.01] | 0 | [240.0, 300.0, 400.0, 450.0, 530.0, 650.0, 800.0, 1311.0] | [480.0, 550.0, 700.0, 1000.0, 1260.0, 1600.0, 2500.0, 3227.0]
Siemens NH-1-100 | Siemens NH-1-100 | 100 | [5400.0, 2000.0, 400.0, 20.0, 1.0, 0.2, 0.012, 0.004] | 0 | 0 | [150.0, 190.0, 250.0, 430.0, 900.0, 1250.0, 2700.0, 3600.0] | 0 | 0
Siemens NH-1-125 | Siemens NH-1-125 | 125 | [4800.0, 120.0, 7.0, 0.1, 0.004] | 0 | 0 | [180.0, 400.0, 740.0, 2000.0, 4250.0] | 0 | 0
Siemens NH-1-16 | Siemens NH-1-16 | 16 | [4000.0, 400.0, 2.0, 0.1, 0.04, 0.01] | 0 | 0 | [26.0, 35.0, 75.0, 150.0, 200.0, 300.0] | 0 | 0
Siemens NH-1-160 | Siemens NH-1-160 | 160 | [4800.0, 120.0, 7.0, 0.1, 0.004] | 0 | 0 | [210.0, 500.0, 900.0, 2300.0, 5000.0] | 0 | 0
Siemens NH-1-25 | Siemens NH-1-25 | 25 | [4000.0, 1000.0, 10.0, 0.2, 0.02, 0.01] | 0 | 0 | [40.0, 50.0, 100.0, 210.0, 400.0, 500.0] | 0 | 0
Siemens NH-1-50 | Siemens NH-1-50 | 50 | [4000.0, 40.0, 4.0, 1.0, 0.02, 0.01] | 0 | 0 | [86.0, 200.0, 300.0, 400.0, 1000.0, 1280.0] | 0 | 0
Siemens NH-1-63 | Siemens NH-1-63 | 63 | [4000.0, 100.0, 10.0, 2.0, 0.04, 0.01] | 0 | 0 | [100.0, 200.0, 300.0, 400.0, 1000.0, 1500.0] | 0 | 0
Siemens NH-1-80 | Siemens NH-1-80 | 80 | [4800.0, 120.0, 7.0, 0.1, 0.01] | 0 | 0 | [150.58, 250.0, 450.0, 1150.0, 2470.0] | 0 | 0
Siemens NH-2-1000 | Siemens NH-2-1000 | 1000 | [4800.0, 120.0, 7.0, 0.1, 0.004] | 0 | 0 | [1900.0, 3500.0, 8400.0, 24000.0, 52000.0] | 0 | 0
Siemens NH-2-200 | Siemens NH-2-200 | 200 | [4800.0, 120.0, 7.0, 0.1, 0.004] | 0 | 0 | [280.0, 650.0, 1200.0, 3000.0, 7000.0] | 0 | 0
Siemens NH-2-224 | Siemens NH-2-224 | 224 | [4800.0, 120.0, 7.0, 0.2, 0.04, 0.004] | 0 | 0 | [400.0, 750.0, 1453.0, 3025.0, 4315.0, 7600.0] | 0 | 0
Siemens NH-2-250 | Siemens NH-2-250 | 250 | [4800.0, 120.0, 7.0, 0.1, 0.004] | 0 | 0 | [450.0, 800.0, 1650.0, 4000.0, 8500.0] | 0 | 0
Siemens NH-2-315 | Siemens NH-2-315 | 315 | [4800.0, 120.0, 7.0, 0.1, 0.004] | 0 | 0 | [550.0, 920.0, 1900.0, 5000.0, 11000.0] | 0 | 0
Siemens NH-2-355 | Siemens NH-2-355 | 355 | [4800.0, 120.0, 6.0, 0.1, 0.004] | 0 | 0 | [650.0, 1116.27, 2350.0, 5840.0, 12790.0] | 0 | 0
Siemens NH-2-400 | Siemens NH-2-400 | 400 | [4800.0, 120.0, 7.0, 0.1, 0.004] | 0 | 0 | [720.0, 1350.0, 2800.0, 6500.0, 15000.0] | 0 | 0
Siemens NH-2-425 | Siemens NH-2-425 | 425 | [4800.0, 120.0, 7.0, 0.1, 0.004] | 0 | 0 | [850.0, 1500.0, 3050.0, 7500.0, 16500.0] | 0 | 0
Siemens NH-2-630 | Siemens NH-2-630 | 630 | [4800.0, 120.0, 7.0, 0.1, 0.004] | 0 | 0 | [1200.0, 2000.0, 4800.0, 12000.0, 26000.0] | 0 | 0

## dtypes
| element | column | dtype
0 | bus | name | object
1 | bus | vn_kv | float64
2 | bus | type | object
3 | bus | zone | object
4 | bus | in_service | bool
5 | load | name | object
6 | load | bus | uint32
7 | load | p_mw | float64
8 | load | q_mvar | float64
9 | load | const_z_percent | float64
10 | load | const_i_percent | float64
11 | load | sn_mva | float64
12 | load | scaling | float64
13 | load | in_service | bool
14 | load | type | object
15 | ext_grid | name | object
16 | ext_grid | bus | uint32
17 | ext_grid | vm_pu | float64
18 | ext_grid | va_degree | float64
19 | ext_grid | slack_weight | float64
20 | ext_grid | in_service | bool
21 | line | name | object
22 | line | std_type | object
23 | line | from_bus | uint32
24 | line | to_bus | uint32
25 | line | length_km | float64
26 | line | r_ohm_per_km | float64
27 | line | x_ohm_per_km | float64
28 | line | c_nf_per_km | float64
29 | line | g_us_per_km | float64
30 | line | max_i_ka | float64
31 | line | df | float64
32 | line | parallel | uint32
33 | line | type | object
34 | line | in_service | bool
35 | trafo | name | object
36 | trafo | std_type | object
37 | trafo | hv_bus | uint32
38 | trafo | lv_bus | uint32
39 | trafo | sn_mva | float64
40 | trafo | vn_hv_kv | float64
41 | trafo | vn_lv_kv | float64
42 | trafo | vk_percent | float64
43 | trafo | vkr_percent | float64
44 | trafo | pfe_kw | float64
45 | trafo | i0_percent | float64
46 | trafo | shift_degree | float64
47 | trafo | tap_side | object
48 | trafo | tap_neutral | int32
49 | trafo | tap_min | int32
50 | trafo | tap_max | int32
51 | trafo | tap_step_percent | float64
52 | trafo | tap_step_degree | float64
53 | trafo | tap_pos | int32
54 | trafo | tap_phase_shifter | bool
55 | trafo | parallel | uint32
56 | trafo | df | float64
57 | trafo | in_service | bool
58 | line_geodata | coords | object
59 | bus_geodata | x | float64
60 | bus_geodata | y | float64
61 | bus_geodata | coords | object

## parameters
| version | format_version | converged | OPF_converged | name | f_hz | sn_mva
0 | 2.14.6 | 2.14.0 | FALSE | FALSE |  | 50 | 1