## bus
| name | vn_kv | type | zone | in_service
0 | bus_LV_5398-26_1_4_node_2 | 0.4 | n |  | TRUE
1 | bus_LV_5398-26_1_4_node_3 | 0.4 | n |  | TRUE
2 | bus_LV_5398-26_1_4_node_4 | 0.4 | n |  | TRUE
3 | bus_LV_5398-26_1_4_node_5 | 0.4 | n |  | TRUE
4 | bus_LV_5398-26_1_4_node_7 | 0.4 | n |  | TRUE
5 | bus_LV_5398-26_1_4_node_8 | 0.4 | n |  | TRUE
6 | bus_LV_5398-26_1_4_node_9 | 0.4 | n |  | TRUE
7 | bus_LV_5398-26_1_4_node_211 | 0.4 | n |  | TRUE
8 | bus_LV_5398-26_1_4_node_10 | 0.4 | n |  | TRUE
9 | bus_LV_5398-26_1_4_node_11 | 0.4 | n |  | TRUE
10 | bus_LV_5398-26_1_4_node_186 | 0.4 | n |  | TRUE
11 | bus_LV_5398-26_1_4_node_201 | 0.4 | n |  | TRUE
12 | bus_LV_5398-26_1_4_node_12 | 0.4 | n |  | TRUE
13 | bus_LV_5398-26_1_4_node_13 | 0.4 | n |  | TRUE
14 | bus_LV_5398-26_1_4_node_14 | 0.4 | n |  | TRUE
15 | bus_LV_5398-26_1_4_node_15 | 0.4 | n |  | TRUE
16 | bus_LV_5398-26_1_4_node_20 | 0.4 | n |  | TRUE
17 | bus_LV_5398-26_1_4_node_16 | 0.4 | n |  | TRUE
18 | bus_LV_5398-26_1_4_node_219 | 0.4 | n |  | TRUE
19 | bus_LV_5398-26_1_4_node_17 | 0.4 | n |  | TRUE
20 | bus_LV_5398-26_1_4_node_18 | 0.4 | n |  | TRUE
21 | bus_LV_5398-26_1_4_node_19 | 0.4 | n |  | TRUE
22 | bus_LV_5398-26_1_4_node_173 | 0.4 | n |  | TRUE
23 | bus_LV_5398-26_1_4_node_172 | 0.4 | n |  | TRUE
24 | bus_LV_5398-26_1_4_node_185 | 0.4 | n |  | TRUE
25 | bus_LV_5398-26_1_4_node_21 | 0.4 | n |  | TRUE
26 | bus_LV_5398-26_1_4_node_22 | 0.4 | n |  | TRUE
27 | bus_LV_5398-26_1_4_node_209 | 0.4 | n |  | TRUE
28 | bus_LV_5398-26_1_4_node_23 | 0.4 | n |  | TRUE
29 | bus_LV_5398-26_1_4_node_24 | 0.4 | n |  | TRUE
30 | bus_LV_5398-26_1_4_node_27 | 0.4 | n |  | TRUE
31 | bus_LV_5398-26_1_4_node_25 | 0.4 | n |  | TRUE
32 | bus_LV_5398-26_1_4_node_26 | 0.4 | n |  | TRUE
33 | bus_LV_5398-26_1_4_node_163 | 0.4 | n |  | TRUE
34 | bus_LV_5398-26_1_4_node_228 | 0.4 | n |  | TRUE
35 | bus_LV_5398-26_1_4_node_40 | 0.4 | n |  | TRUE
36 | bus_LV_5398-26_1_4_node_28 | 0.4 | n |  | TRUE
37 | bus_LV_5398-26_1_4_node_29 | 0.4 | n |  | TRUE
38 | bus_LV_5398-26_1_4_node_30 | 0.4 | n |  | TRUE
39 | bus_LV_5398-26_1_4_node_31 | 0.4 | n |  | TRUE
40 | bus_LV_5398-26_1_4_node_32 | 0.4 | n |  | TRUE
41 | bus_LV_5398-26_1_4_node_33 | 0.4 | n |  | TRUE
42 | bus_LV_5398-26_1_4_node_34 | 0.4 | n |  | TRUE
43 | bus_LV_5398-26_1_4_node_45 | 0.4 | n |  | TRUE
44 | bus_LV_5398-26_1_4_node_37 | 0.4 | n |  | TRUE
45 | bus_LV_5398-26_1_4_node_35 | 0.4 | n |  | TRUE
46 | bus_LV_5398-26_1_4_node_36 | 0.4 | n |  | TRUE
47 | bus_LV_5398-26_1_4_node_38 | 0.4 | n |  | TRUE
48 | bus_LV_5398-26_1_4_node_39 | 0.4 | n |  | TRUE
49 | bus_LV_5398-26_1_4_node_41 | 0.4 | n |  | TRUE
50 | bus_LV_5398-26_1_4_node_42 | 0.4 | n |  | TRUE
51 | bus_LV_5398-26_1_4_node_43 | 0.4 | n |  | TRUE
52 | bus_LV_5398-26_1_4_node_44 | 0.4 | n |  | TRUE
53 | bus_LV_5398-26_1_4_node_161 | 0.4 | n |  | TRUE
54 | bus_LV_5398-26_1_4_node_162 | 0.4 | n |  | TRUE
55 | bus_LV_5398-26_1_4_node_164 | 0.4 | n |  | TRUE
56 | bus_LV_5398-26_1_4_node_165 | 0.4 | n |  | TRUE
57 | bus_LV_5398-26_1_4_node_166 | 0.4 | n |  | TRUE
58 | bus_LV_5398-26_1_4_node_167 | 0.4 | n |  | TRUE
59 | bus_LV_5398-26_1_4_node_168 | 0.4 | n |  | TRUE
60 | bus_LV_5398-26_1_4_node_169 | 0.4 | n |  | TRUE
61 | bus_LV_5398-26_1_4_node_170 | 0.4 | n |  | TRUE
62 | bus_LV_5398-26_1_4_node_171 | 0.4 | n |  | TRUE
63 | bus_LV_5398-26_1_4_node_177 | 0.4 | n |  | TRUE
64 | bus_LV_5398-26_1_4_node_176 | 0.4 | n |  | TRUE
65 | bus_LV_5398-26_1_4_node_174 | 0.4 | n |  | TRUE
66 | bus_LV_5398-26_1_4_node_175 | 0.4 | n |  | TRUE
67 | bus_LV_5398-26_1_4_node_178 | 0.4 | n |  | TRUE
68 | bus_LV_5398-26_1_4_node_179 | 0.4 | n |  | TRUE
69 | bus_LV_5398-26_1_4_node_180 | 0.4 | n |  | TRUE
70 | bus_LV_5398-26_1_4_node_181 | 0.4 | n |  | TRUE
71 | bus_LV_5398-26_1_4_node_182 | 0.4 | n |  | TRUE
72 | bus_LV_5398-26_1_4_node_183 | 0.4 | n |  | TRUE
73 | bus_LV_5398-26_1_4_node_184 | 0.4 | n |  | TRUE
74 | bus_LV_5398-26_1_4_node_187 | 0.4 | n |  | TRUE
75 | bus_LV_5398-26_1_4_node_188 | 0.4 | n |  | TRUE
76 | bus_LV_5398-26_1_4_node_189 | 0.4 | n |  | TRUE
77 | bus_LV_5398-26_1_4_node_190 | 0.4 | n |  | TRUE
78 | bus_LV_5398-26_1_4_node_191 | 0.4 | n |  | TRUE
79 | bus_LV_5398-26_1_4_node_192 | 0.4 | n |  | TRUE
80 | bus_LV_5398-26_1_4_node_193 | 0.4 | n |  | TRUE
81 | bus_LV_5398-26_1_4_node_194 | 0.4 | n |  | TRUE
82 | bus_LV_5398-26_1_4_node_196 | 0.4 | n |  | TRUE
83 | bus_LV_5398-26_1_4_node_195 | 0.4 | n |  | TRUE
84 | bus_LV_5398-26_1_4_node_199 | 0.4 | n |  | TRUE
85 | bus_LV_5398-26_1_4_node_200 | 0.4 | n |  | TRUE
86 | bus_LV_5398-26_1_4_node_210 | 0.4 | n |  | TRUE
87 | bus_LV_5398-26_1_4_node_202 | 0.4 | n |  | TRUE
88 | bus_LV_5398-26_1_4_node_203 | 0.4 | n |  | TRUE
89 | bus_LV_5398-26_1_4_node_204 | 0.4 | n |  | TRUE
90 | bus_LV_5398-26_1_4_node_205 | 0.4 | n |  | TRUE
91 | bus_LV_5398-26_1_4_node_206 | 0.4 | n |  | TRUE
92 | bus_LV_5398-26_1_4_node_220 | 0.4 | n |  | TRUE
93 | bus_LV_5398-26_1_4_node_212 | 0.4 | n |  | TRUE
94 | bus_LV_5398-26_1_4_node_207 | 0.4 | n |  | TRUE
95 | bus_LV_5398-26_1_4_node_208 | 0.4 | n |  | TRUE
96 | bus_LV_5398-26_1_4_node_221 | 0.4 | n |  | TRUE
97 | bus_LV_5398-26_1_4_node_223 | 0.4 | n |  | TRUE
98 | bus_LV_5398-26_1_4_node_214 | 0.4 | n |  | TRUE
99 | bus_LV_5398-26_1_4_node_215 | 0.4 | n |  | TRUE
100 | bus_LV_5398-26_1_4_node_216 | 0.4 | n |  | TRUE
101 | bus_LV_5398-26_1_4_node_217 | 0.4 | n |  | TRUE
102 | bus_LV_5398-26_1_4_node_222 | 0.4 | n |  | TRUE
103 | bus_LV_5398-26_1_4_node_218 | 0.4 | n |  | TRUE
104 | bus_LV_5398-26_1_4_node_224 | 0.4 | n |  | TRUE
105 | bus_LV_5398-26_1_4_node_225 | 0.4 | n |  | TRUE
106 | bus_LV_5398-26_1_4_node_226 | 0.4 | n |  | TRUE
107 | bus_LV_5398-26_1_4_node_227 | 0.4 | n |  | TRUE
108 | bus_LV_5398-26_1_4_node_229 | 0.4 | n |  | TRUE
109 | bus_LV_5398-26_1_4_node_230 | 0.4 | n |  | TRUE
110 | bus_MV_72_2_node_99 | 20 | n |  | TRUE

## load
| name | bus | p_mw | q_mvar | const_z_percent | const_i_percent | sn_mva | scaling | in_service | type
0 | LV_5398-26_1_4_load_2 | 0 | 0.0029347 | 0.0007355 | 0 | 0 |  | 1 | TRUE | wye
1 | LV_5398-26_1_4_load_5 | 3 | 0.0020168 | 0.00050545 | 0 | 0 |  | 1 | TRUE | wye
2 | LV_5398-26_1_4_load_9 | 6 | 0.0057109 | 0.0014313 | 0 | 0 |  | 1 | TRUE | wye
3 | LV_5398-26_1_4_load_211 | 7 | 0.0042677 | 0.0010696 | 0 | 0 |  | 1 | TRUE | wye
4 | LV_5398-26_1_4_load_10 | 8 | 0.0046671 | 0.0011697 | 0 | 0 |  | 1 | TRUE | wye
5 | LV_5398-26_1_4_load_11 | 9 | 0.0055718 | 0.0013964 | 0 | 0 |  | 1 | TRUE | wye
6 | LV_5398-26_1_4_load_186 | 10 | 0.0012368 | 0.00030997 | 0 | 0 |  | 1 | TRUE | wye
7 | LV_5398-26_1_4_load_201 | 11 | 0.0058625 | 0.0014693 | 0 | 0 |  | 1 | TRUE | wye
8 | LV_5398-26_1_4_load_12 | 12 | 0.0019814 | 0.00049658 | 0 | 0 |  | 1 | TRUE | wye
9 | LV_5398-26_1_4_load_13 | 13 | 0.0011902 | 0.0002983 | 0 | 0 |  | 1 | TRUE | wye
10 | LV_5398-26_1_4_load_15 | 15 | 0.0023433 | 0.00058728 | 0 | 0 |  | 1 | TRUE | wye
11 | LV_5398-26_1_4_load_20 | 16 | 0.0011419 | 0.00028619 | 0 | 0 |  | 1 | TRUE | wye
12 | LV_5398-26_1_4_load_16 | 17 | 0.0023257 | 0.00058287 | 0 | 0 |  | 1 | TRUE | wye
13 | LV_5398-26_1_4_load_219 | 18 | 0.0021607 | 0.00054153 | 0 | 0 |  | 1 | TRUE | wye
14 | LV_5398-26_1_4_load_18 | 20 | 0.0015534 | 0.00038932 | 0 | 0 |  | 1 | TRUE | wye
15 | LV_5398-26_1_4_load_19 | 21 | 0.002484 | 0.00062256 | 0 | 0 |  | 1 | TRUE | wye
16 | LV_5398-26_1_4_load_172 | 23 | 0.001651 | 0.00041378 | 0 | 0 |  | 1 | TRUE | wye
17 | LV_5398-26_1_4_load_185 | 24 | 0.0011891 | 0.00029803 | 0 | 0 |  | 1 | TRUE | wye
18 | LV_5398-26_1_4_load_21 | 25 | 0.0011511 | 0.0002885 | 0 | 0 |  | 1 | TRUE | wye
19 | LV_5398-26_1_4_load_22 | 26 | 0.0044102 | 0.0011053 | 0 | 0 |  | 1 | TRUE | wye
20 | LV_5398-26_1_4_load_209 | 27 | 0.0036941 | 0.00092582 | 0 | 0 |  | 1 | TRUE | wye
21 | LV_5398-26_1_4_load_23 | 28 | 0.00088906 | 0.00022282 | 0 | 0 |  | 1 | TRUE | wye
22 | LV_5398-26_1_4_load_24 | 29 | 0.00052936 | 0.00013267 | 0 | 0 |  | 1 | TRUE | wye
23 | LV_5398-26_1_4_load_27 | 30 | 0.00048314 | 0.00012109 | 0 | 0 |  | 1 | TRUE | wye
24 | LV_5398-26_1_4_load_25 | 31 | 0.001375 | 0.00034462 | 0 | 0 |  | 1 | TRUE | wye
25 | LV_5398-26_1_4_load_26 | 32 | 0.0011901 | 0.00029826 | 0 | 0 |  | 1 | TRUE | wye
26 | LV_5398-26_1_4_load_163 | 33 | 0.0010079 | 0.00025261 | 0 | 0 |  | 1 | TRUE | wye
27 | LV_5398-26_1_4_load_228 | 34 | 0.00084716 | 0.00021232 | 0 | 0 |  | 1 | TRUE | wye
28 | LV_5398-26_1_4_load_40 | 35 | 0.00047994 | 0.00012029 | 0 | 0 |  | 1 | TRUE | wye
29 | LV_5398-26_1_4_load_28 | 36 | 0.0020622 | 0.00051684 | 0 | 0 |  | 1 | TRUE | wye
30 | LV_5398-26_1_4_load_29 | 37 | 0.0017821 | 0.00044663 | 0 | 0 |  | 1 | TRUE | wye
31 | LV_5398-26_1_4_load_30 | 38 | 0.00050038 | 0.00012541 | 0 | 0 |  | 1 | TRUE | wye
32 | LV_5398-26_1_4_load_31 | 39 | 0.0022346 | 0.00056004 | 0 | 0 |  | 1 | TRUE | wye
33 | LV_5398-26_1_4_load_32 | 40 | 0.00039746 | 9.9613e-05 | 0 | 0 |  | 1 | TRUE | wye
34 | LV_5398-26_1_4_load_33 | 41 | 0.0027204 | 0.00068179 | 0 | 0 |  | 1 | TRUE | wye
35 | LV_5398-26_1_4_load_34 | 42 | 0.0011351 | 0.00028448 | 0 | 0 |  | 1 | TRUE | wye
36 | LV_5398-26_1_4_load_45 | 43 | 0.0047629 | 0.0011937 | 0 | 0 |  | 1 | TRUE | wye
37 | LV_5398-26_1_4_load_35 | 45 | 0.00049033 | 0.00012289 | 0 | 0 |  | 1 | TRUE | wye
38 | LV_5398-26_1_4_load_36 | 46 | 0.00034338 | 8.606e-05 | 0 | 0 |  | 1 | TRUE | wye
39 | LV_5398-26_1_4_load_38 | 47 | 0.00038346 | 9.6104e-05 | 0 | 0 |  | 1 | TRUE | wye
40 | LV_5398-26_1_4_load_39 | 48 | 0.0017942 | 0.00044967 | 0 | 0 |  | 1 | TRUE | wye
41 | LV_5398-26_1_4_load_41 | 49 | 0.0040036 | 0.0010034 | 0 | 0 |  | 1 | TRUE | wye
42 | LV_5398-26_1_4_load_42 | 50 | 0.0023914 | 0.00059934 | 0 | 0 |  | 1 | TRUE | wye
43 | LV_5398-26_1_4_load_43 | 51 | 0.0027296 | 0.00068409 | 0 | 0 |  | 1 | TRUE | wye
44 | LV_5398-26_1_4_load_44 | 52 | 0.0019014 | 0.00047653 | 0 | 0 |  | 1 | TRUE | wye
45 | LV_5398-26_1_4_load_161 | 53 | 0.0010019 | 0.0002511 | 0 | 0 |  | 1 | TRUE | wye
46 | LV_5398-26_1_4_load_162 | 54 | 0.00060572 | 0.00015181 | 0 | 0 |  | 1 | TRUE | wye
47 | LV_5398-26_1_4_load_164 | 55 | 0.0029168 | 0.00073102 | 0 | 0 |  | 1 | TRUE | wye
48 | LV_5398-26_1_4_load_165 | 56 | 0.0022098 | 0.00055382 | 0 | 0 |  | 1 | TRUE | wye
49 | LV_5398-26_1_4_load_166 | 57 | 0.0019681 | 0.00049326 | 0 | 0 |  | 1 | TRUE | wye
50 | LV_5398-26_1_4_load_167 | 58 | 0.0021783 | 0.00054593 | 0 | 0 |  | 1 | TRUE | wye
51 | LV_5398-26_1_4_load_168 | 59 | 0.0020049 | 0.00050247 | 0 | 0 |  | 1 | TRUE | wye
52 | LV_5398-26_1_4_load_169 | 60 | 0.0024682 | 0.0006186 | 0 | 0 |  | 1 | TRUE | wye
53 | LV_5398-26_1_4_load_170 | 61 | 0.0023209 | 0.00058167 | 0 | 0 |  | 1 | TRUE | wye
54 | LV_5398-26_1_4_load_171 | 62 | 0.0028728 | 0.00071998 | 0 | 0 |  | 1 | TRUE | wye
55 | LV_5398-26_1_4_load_177 | 63 | 0.0058701 | 0.0014712 | 0 | 0 |  | 1 | TRUE | wye
56 | LV_5398-26_1_4_load_176 | 64 | 0.0054311 | 0.0013612 | 0 | 0 |  | 1 | TRUE | wye
57 | LV_5398-26_1_4_load_174 | 65 | 0.0025827 | 0.00064729 | 0 | 0 |  | 1 | TRUE | wye
58 | LV_5398-26_1_4_load_175 | 66 | 0.0034926 | 0.00087534 | 0 | 0 |  | 1 | TRUE | wye
59 | LV_5398-26_1_4_load_178 | 67 | 0.0055476 | 0.0013904 | 0 | 0 |  | 1 | TRUE | wye
60 | LV_5398-26_1_4_load_179 | 68 | 0.0035647 | 0.0008934 | 0 | 0 |  | 1 | TRUE | wye
61 | LV_5398-26_1_4_load_180 | 69 | 0.0048122 | 0.001206 | 0 | 0 |  | 1 | TRUE | wye
62 | LV_5398-26_1_4_load_181 | 70 | 0.013884 | 0.0034795 | 0 | 0 |  | 1 | TRUE | wye
63 | LV_5398-26_1_4_load_182 | 71 | 0.0030413 | 0.00076222 | 0 | 0 |  | 1 | TRUE | wye
64 | LV_5398-26_1_4_load_183 | 72 | 0.0060917 | 0.0015267 | 0 | 0 |  | 1 | TRUE | wye
65 | LV_5398-26_1_4_load_184 | 73 | 0.0059271 | 0.0014855 | 0 | 0 |  | 1 | TRUE | wye
66 | LV_5398-26_1_4_load_187 | 74 | 0.0014458 | 0.00036235 | 0 | 0 |  | 1 | TRUE | wye
67 | LV_5398-26_1_4_load_191 | 78 | 0.0055931 | 0.0014018 | 0 | 0 |  | 1 | TRUE | wye
68 | LV_5398-26_1_4_load_192 | 79 | 0.0061061 | 0.0015303 | 0 | 0 |  | 1 | TRUE | wye
69 | LV_5398-26_1_4_load_194 | 81 | 0.0053347 | 0.001337 | 0 | 0 |  | 1 | TRUE | wye
70 | LV_5398-26_1_4_load_196 | 82 | 0.0062942 | 0.0015775 | 0 | 0 |  | 1 | TRUE | wye
71 | LV_5398-26_1_4_load_195 | 83 | 0.0051222 | 0.0012837 | 0 | 0 |  | 1 | TRUE | wye
72 | LV_5398-26_1_4_load_199 | 84 | 0.0011032 | 0.00027649 | 0 | 0 |  | 1 | TRUE | wye
73 | LV_5398-26_1_4_load_200 | 85 | 0.0073729 | 0.0018478 | 0 | 0 |  | 1 | TRUE | wye
74 | LV_5398-26_1_4_load_210 | 86 | 0.0027441 | 0.00068772 | 0 | 0 |  | 1 | TRUE | wye
75 | LV_5398-26_1_4_load_202 | 87 | 0.004532 | 0.0011358 | 0 | 0 |  | 1 | TRUE | wye
76 | LV_5398-26_1_4_load_204 | 89 | 0.0026797 | 0.00067161 | 0 | 0 |  | 1 | TRUE | wye
77 | LV_5398-26_1_4_load_205 | 90 | 0.0028761 | 0.00072081 | 0 | 0 |  | 1 | TRUE | wye
78 | LV_5398-26_1_4_load_206 | 91 | 0.0031618 | 0.00079243 | 0 | 0 |  | 1 | TRUE | wye
79 | LV_5398-26_1_4_load_220 | 92 | 0.0014346 | 0.00035955 | 0 | 0 |  | 1 | TRUE | wye
80 | LV_5398-26_1_4_load_212 | 93 | 0.0039223 | 0.00098303 | 0 | 0 |  | 1 | TRUE | wye
81 | LV_5398-26_1_4_load_207 | 94 | 0.0025817 | 0.00064703 | 0 | 0 |  | 1 | TRUE | wye
82 | LV_5398-26_1_4_load_208 | 95 | 0.0031384 | 0.00078655 | 0 | 0 |  | 1 | TRUE | wye
83 | LV_5398-26_1_4_load_221 | 96 | 0.0022823 | 0.00057199 | 0 | 0 |  | 1 | TRUE | wye
84 | LV_5398-26_1_4_load_223 | 97 | 0.004241 | 0.0010629 | 0 | 0 |  | 1 | TRUE | wye
85 | LV_5398-26_1_4_load_214 | 98 | 0.0013458 | 0.0003373 | 0 | 0 |  | 1 | TRUE | wye
86 | LV_5398-26_1_4_load_216 | 100 | 0.0025847 | 0.00064779 | 0 | 0 |  | 1 | TRUE | wye
87 | LV_5398-26_1_4_load_217 | 101 | 0.0015474 | 0.00038782 | 0 | 0 |  | 1 | TRUE | wye
88 | LV_5398-26_1_4_load_222 | 102 | 0.0064792 | 0.0016238 | 0 | 0 |  | 1 | TRUE | wye
89 | LV_5398-26_1_4_load_218 | 103 | 0.0013609 | 0.00034106 | 0 | 0 |  | 1 | TRUE | wye
90 | LV_5398-26_1_4_load_224 | 104 | 0.0014748 | 0.00036962 | 0 | 0 |  | 1 | TRUE | wye
91 | LV_5398-26_1_4_load_225 | 105 | 0.0012027 | 0.00030141 | 0 | 0 |  | 1 | TRUE | wye
92 | LV_5398-26_1_4_load_226 | 106 | 0.0029357 | 0.00073576 | 0 | 0 |  | 1 | TRUE | wye
93 | LV_5398-26_1_4_load_227 | 107 | 0.0010755 | 0.00026954 | 0 | 0 |  | 1 | TRUE | wye
94 | LV_5398-26_1_4_load_229 | 108 | 0.0020905 | 0.00052394 | 0 | 0 |  | 1 | TRUE | wye
95 | LV_5398-26_1_4_load_230 | 109 | 0.00079435 | 0.00019908 | 0 | 0 |  | 1 | TRUE | wye

## ext_grid
| name | bus | vm_pu | va_degree | slack_weight | in_service
0 |  | 90 | 1 | 0 | 1 | TRUE

## line
| name | std_type | from_bus | to_bus | length_km | r_ohm_per_km | x_ohm_per_km | c_nf_per_km | g_us_per_km | max_i_ka | df | parallel | type | in_service
0 | LV_5398-26_1_4_line_0 |  | 0 | 1 | 0.0069601 | 0.125 | 0.08 | 261 | 0 | 0.364 | 1 | 1 | cs | TRUE
1 | LV_5398-26_1_4_line_1 |  | 0 | 2 | 0.012514 | 0.125 | 0.08 | 261 | 0 | 0.364 | 1 | 1 | cs | TRUE
2 | LV_5398-26_1_4_line_2 |  | 1 | 3 | 0.018028 | 0.125 | 0.08 | 261 | 0 | 0.364 | 1 | 1 | cs | TRUE
3 | LV_5398-26_1_4_line_3 |  | 1 | 4 | 0.0178 | 0.125 | 0.08 | 261 | 0 | 0.364 | 1 | 1 | cs | TRUE
4 | LV_5398-26_1_4_line_4 |  | 2 | 5 | 0.027571 | 0.125 | 0.08 | 261 | 0 | 0.364 | 1 | 1 | cs | TRUE
5 | LV_5398-26_1_4_line_5 |  | 3 | 6 | 0.022706 | 0.125 | 0.08 | 261 | 0 | 0.364 | 1 | 1 | cs | TRUE
6 | LV_5398-26_1_4_line_6 |  | 4 | 7 | 0.0070201 | 0.125 | 0.08 | 261 | 0 | 0.364 | 1 | 1 | cs | TRUE
7 | LV_5398-26_1_4_line_7 |  | 5 | 8 | 0.030684 | 0.125 | 0.08 | 261 | 0 | 0.364 | 1 | 1 | cs | TRUE
8 | LV_5398-26_1_4_line_8 |  | 5 | 9 | 0.0046234 | 0.125 | 0.08 | 261 | 0 | 0.364 | 1 | 1 | cs | TRUE
9 | LV_5398-26_1_4_line_9 |  | 6 | 10 | 0.037627 | 0.125 | 0.08 | 261 | 0 | 0.364 | 1 | 1 | cs | TRUE
10 | LV_5398-26_1_4_line_10 |  | 7 | 86 | 0.020949 | 0.125 | 0.08 | 261 | 0 | 0.364 | 1 | 1 | cs | TRUE
11 | LV_5398-26_1_4_line_11 |  | 9 | 11 | 0.010586 | 0.125 | 0.08 | 261 | 0 | 0.364 | 1 | 1 | cs | TRUE
12 | LV_5398-26_1_4_line_12 |  | 10 | 24 | 0.018191 | 0.125 | 0.08 | 261 | 0 | 0.364 | 1 | 1 | cs | TRUE
13 | LV_5398-26_1_4_line_13 |  | 11 | 87 | 0.0019212 | 0.125 | 0.08 | 261 | 0 | 0.364 | 1 | 1 | cs | TRUE
14 | LV_5398-26_1_4_line_14 |  | 12 | 13 | 0.039098 | 0.125 | 0.08 | 261 | 0 | 0.364 | 1 | 1 | cs | TRUE
15 | LV_5398-26_1_4_line_15 |  | 12 | 14 | 0.011019 | 0.125 | 0.08 | 261 | 0 | 0.364 | 1 | 1 | cs | TRUE
16 | LV_5398-26_1_4_line_16 |  | 14 | 15 | 0.065047 | 0.125 | 0.08 | 261 | 0 | 0.364 | 1 | 1 | cs | TRUE
17 | LV_5398-26_1_4_line_17 |  | 15 | 16 | 0.0094511 | 0.125 | 0.08 | 261 | 0 | 0.364 | 1 | 1 | cs | TRUE
18 | LV_5398-26_1_4_line_18 |  | 16 | 24 | 0.029278 | 0.125 | 0.08 | 261 | 0 | 0.364 | 1 | 1 | cs | TRUE
19 | LV_5398-26_1_4_line_19 |  | 17 | 18 | 0.036244 | 0.125 | 0.08 | 261 | 0 | 0.364 | 1 | 1 | cs | TRUE
20 | LV_5398-26_1_4_line_20 |  | 18 | 98 | 0.058027 | 0.125 | 0.08 | 261 | 0 | 0.364 | 1 | 1 | cs | TRUE
21 | LV_5398-26_1_4_line_21 |  | 18 | 103 | 0.038449 | 0.125 | 0.08 | 261 | 0 | 0.364 | 1 | 1 | cs | TRUE
22 | LV_5398-26_1_4_line_22 |  | 19 | 20 | 0.033367 | 0.125 | 0.08 | 261 | 0 | 0.364 | 1 | 3 | cs | TRUE
23 | LV_5398-26_1_4_line_23 |  | 19 | 21 | 0.038699 | 0.125 | 0.08 | 261 | 0 | 0.364 | 1 | 3 | cs | TRUE
24 | LV_5398-26_1_4_line_24 |  | 20 | 22 | 0.033441 | 0.125 | 0.08 | 261 | 0 | 0.364 | 1 | 3 | cs | TRUE
25 | LV_5398-26_1_4_line_25 |  | 21 | 23 | 0.012647 | 0.125 | 0.08 | 261 | 0 | 0.364 | 1 | 3 | cs | TRUE
26 | LV_5398-26_1_4_line_26 |  | 22 | 63 | 0.012534 | 0.125 | 0.08 | 261 | 0 | 0.364 | 1 | 1 | cs | TRUE
27 | LV_5398-26_1_4_line_27 |  | 22 | 64 | 0.036986 | 0.125 | 0.08 | 261 | 0 | 0.364 | 1 | 1 | cs | TRUE
28 | LV_5398-26_1_4_line_28 |  | 23 | 62 | 0.040574 | 0.125 | 0.08 | 261 | 0 | 0.364 | 1 | 3 | cs | TRUE
29 | LV_5398-26_1_4_line_29 |  | 25 | 26 | 0.015052 | 0.125 | 0.08 | 261 | 0 | 0.364 | 1 | 1 | cs | TRUE
30 | LV_5398-26_1_4_line_30 |  | 25 | 27 | 0.57781 | 0.125 | 0.08 | 261 | 0 | 0.364 | 1 | 1 | cs | TRUE
31 | LV_5398-26_1_4_line_31 |  | 26 | 28 | 0.059585 | 0.125 | 0.08 | 261 | 0 | 0.364 | 1 | 1 | cs | TRUE
32 | LV_5398-26_1_4_line_32 |  | 27 | 97 | 0.046562 | 0.125 | 0.08 | 261 | 0 | 0.364 | 1 | 1 | cs | TRUE
33 | LV_5398-26_1_4_line_33 |  | 27 | 95 | 0.019988 | 0.125 | 0.08 | 261 | 0 | 0.364 | 1 | 2 | cs | TRUE
34 | LV_5398-26_1_4_line_34 |  | 28 | 29 | 0.0083594 | 0.125 | 0.08 | 261 | 0 | 0.364 | 1 | 1 | cs | TRUE
35 | LV_5398-26_1_4_line_35 |  | 29 | 30 | 0.0027426 | 0.125 | 0.08 | 261 | 0 | 0.364 | 1 | 1 | cs | TRUE
36 | LV_5398-26_1_4_line_36 |  | 30 | 35 | 0.0014368 | 0.125 | 0.08 | 261 | 0 | 0.364 | 1 | 1 | cs | TRUE
37 | LV_5398-26_1_4_line_37 |  | 31 | 32 | 0.038984 | 0.125 | 0.08 | 261 | 0 | 0.364 | 1 | 3 | cs | TRUE
38 | LV_5398-26_1_4_line_38 |  | 31 | 33 | 0.11674 | 0.125 | 0.08 | 261 | 0 | 0.364 | 1 | 3 | cs | TRUE
39 | LV_5398-26_1_4_line_39 |  | 32 | 34 | 0.047125 | 0.125 | 0.08 | 261 | 0 | 0.364 | 1 | 3 | cs | TRUE
40 | LV_5398-26_1_4_line_40 |  | 33 | 55 | 0.056036 | 0.125 | 0.08 | 261 | 0 | 0.364 | 1 | 3 | cs | TRUE
41 | LV_5398-26_1_4_line_41 |  | 33 | 54 | 0.012772 | 0.125 | 0.08 | 261 | 0 | 0.364 | 1 | 1 | cs | TRUE
42 | LV_5398-26_1_4_line_42 |  | 34 | 108 | 0.021753 | 0.125 | 0.08 | 261 | 0 | 0.364 | 1 | 1 | cs | TRUE
43 | LV_5398-26_1_4_line_43 |  | 34 | 107 | 0.054631 | 0.125 | 0.08 | 261 | 0 | 0.364 | 1 | 3 | cs | TRUE
44 | LV_5398-26_1_4_line_44 |  | 35 | 47 | 0.001627 | 0.125 | 0.08 | 261 | 0 | 0.364 | 1 | 1 | cs | TRUE
45 | LV_5398-26_1_4_line_45 |  | 36 | 37 | 0.0017889 | 0.125 | 0.08 | 261 | 0 | 0.364 | 1 | 1 | cs | TRUE
46 | LV_5398-26_1_4_line_46 |  | 36 | 38 | 0.012833 | 0.125 | 0.08 | 261 | 0 | 0.364 | 1 | 1 | cs | TRUE
47 | LV_5398-26_1_4_line_47 |  | 37 | 39 | 0.011664 | 0.125 | 0.08 | 261 | 0 | 0.364 | 1 | 1 | cs | TRUE
48 | LV_5398-26_1_4_line_48 |  | 38 | 40 | 0.0022534 | 0.125 | 0.08 | 261 | 0 | 0.364 | 1 | 1 | cs | TRUE
49 | LV_5398-26_1_4_line_49 |  | 39 | 41 | 0.0063461 | 0.125 | 0.08 | 261 | 0 | 0.364 | 1 | 1 | cs | TRUE
50 | LV_5398-26_1_4_line_50 |  | 40 | 42 | 0.003837 | 0.125 | 0.08 | 261 | 0 | 0.364 | 1 | 1 | cs | TRUE
51 | LV_5398-26_1_4_line_51 |  | 41 | 43 | 0.0097162 | 0.125 | 0.08 | 261 | 0 | 0.364 | 1 | 1 | cs | TRUE
52 | LV_5398-26_1_4_line_52 |  | 42 | 44 | 0.019538 | 0.125 | 0.08 | 261 | 0 | 0.364 | 1 | 1 | cs | TRUE
53 | LV_5398-26_1_4_line_53 |  | 44 | 48 | 0.013588 | 0.125 | 0.08 | 261 | 0 | 0.364 | 1 | 1 | cs | TRUE
54 | LV_5398-26_1_4_line_54 |  | 44 | 45 | 0.0095108 | 0.125 | 0.08 | 261 | 0 | 0.364 | 1 | 1 | cs | TRUE
55 | LV_5398-26_1_4_line_55 |  | 45 | 46 | 0.012824 | 0.125 | 0.08 | 261 | 0 | 0.364 | 1 | 1 | cs | TRUE
56 | LV_5398-26_1_4_line_56 |  | 46 | 47 | 0.0083092 | 0.125 | 0.08 | 261 | 0 | 0.364 | 1 | 1 | cs | TRUE
57 | LV_5398-26_1_4_line_57 |  | 48 | 49 | 0.0082588 | 0.125 | 0.08 | 261 | 0 | 0.364 | 1 | 1 | cs | TRUE
58 | LV_5398-26_1_4_line_58 |  | 49 | 50 | 0.0040212 | 0.125 | 0.08 | 261 | 0 | 0.364 | 1 | 1 | cs | TRUE
59 | LV_5398-26_1_4_line_59 |  | 50 | 51 | 0.029885 | 0.125 | 0.08 | 261 | 0 | 0.364 | 1 | 1 | cs | TRUE
60 | LV_5398-26_1_4_line_60 |  | 51 | 52 | 0.012734 | 0.125 | 0.08 | 261 | 0 | 0.364 | 1 | 1 | cs | TRUE
61 | LV_5398-26_1_4_line_61 |  | 53 | 54 | 0.016805 | 0.125 | 0.08 | 261 | 0 | 0.364 | 1 | 1 | cs | TRUE
62 | LV_5398-26_1_4_line_62 |  | 55 | 56 | 0.087652 | 0.125 | 0.08 | 261 | 0 | 0.364 | 1 | 3 | cs | TRUE
63 | LV_5398-26_1_4_line_63 |  | 56 | 57 | 0.018754 | 0.125 | 0.08 | 261 | 0 | 0.364 | 1 | 3 | cs | TRUE
64 | LV_5398-26_1_4_line_64 |  | 57 | 58 | 0.019544 | 0.125 | 0.08 | 261 | 0 | 0.364 | 1 | 3 | cs | TRUE
65 | LV_5398-26_1_4_line_65 |  | 58 | 59 | 0.018769 | 0.125 | 0.08 | 261 | 0 | 0.364 | 1 | 3 | cs | TRUE
66 | LV_5398-26_1_4_line_66 |  | 59 | 60 | 0.018432 | 0.125 | 0.08 | 261 | 0 | 0.364 | 1 | 3 | cs | TRUE
67 | LV_5398-26_1_4_line_67 |  | 60 | 61 | 0.022772 | 0.125 | 0.08 | 261 | 0 | 0.364 | 1 | 3 | cs | TRUE
68 | LV_5398-26_1_4_line_68 |  | 61 | 62 | 0.016267 | 0.125 | 0.08 | 261 | 0 | 0.364 | 1 | 3 | cs | TRUE
69 | LV_5398-26_1_4_line_69 |  | 63 | 67 | 0.0073566 | 0.125 | 0.08 | 261 | 0 | 0.364 | 1 | 1 | cs | TRUE
70 | LV_5398-26_1_4_line_70 |  | 64 | 66 | 0.0020237 | 0.125 | 0.08 | 261 | 0 | 0.364 | 1 | 1 | cs | TRUE
71 | LV_5398-26_1_4_line_71 |  | 65 | 66 | 0.012409 | 0.125 | 0.08 | 261 | 0 | 0.364 | 1 | 1 | cs | TRUE
72 | LV_5398-26_1_4_line_72 |  | 67 | 68 | 0.020131 | 0.125 | 0.08 | 261 | 0 | 0.364 | 1 | 1 | cs | TRUE
73 | LV_5398-26_1_4_line_73 |  | 68 | 69 | 0.016627 | 0.125 | 0.08 | 261 | 0 | 0.364 | 1 | 1 | cs | TRUE
74 | LV_5398-26_1_4_line_74 |  | 69 | 70 | 0.026026 | 0.125 | 0.08 | 261 | 0 | 0.364 | 1 | 1 | cs | TRUE
75 | LV_5398-26_1_4_line_75 |  | 70 | 71 | 0.014798 | 0.125 | 0.08 | 261 | 0 | 0.364 | 1 | 1 | cs | TRUE
76 | LV_5398-26_1_4_line_76 |  | 71 | 72 | 0.0059974 | 0.125 | 0.08 | 261 | 0 | 0.364 | 1 | 1 | cs | TRUE
77 | LV_5398-26_1_4_line_77 |  | 72 | 73 | 0.00064527 | 0.125 | 0.08 | 261 | 0 | 0.364 | 1 | 1 | cs | TRUE
78 | LV_5398-26_1_4_line_78 |  | 74 | 75 | 0.058972 | 0.125 | 0.08 | 261 | 0 | 0.364 | 1 | 1 | cs | TRUE
79 | LV_5398-26_1_4_line_79 |  | 75 | 76 | 0.013615 | 0.125 | 0.08 | 261 | 0 | 0.364 | 1 | 1 | cs | TRUE
80 | LV_5398-26_1_4_line_80 |  | 75 | 77 | 0.012158 | 0.125 | 0.08 | 261 | 0 | 0.364 | 1 | 1 | cs | TRUE
81 | LV_5398-26_1_4_line_81 |  | 76 | 78 | 0.0026914 | 0.125 | 0.08 | 261 | 0 | 0.364 | 1 | 1 | cs | TRUE
82 | LV_5398-26_1_4_line_82 |  | 76 | 79 | 0.01376 | 0.125 | 0.08 | 261 | 0 | 0.364 | 1 | 1 | cs | TRUE
83 | LV_5398-26_1_4_line_83 |  | 77 | 80 | 0.012838 | 0.125 | 0.08 | 261 | 0 | 0.364 | 1 | 1 | cs | TRUE
84 | LV_5398-26_1_4_line_84 |  | 77 | 81 | 0.019909 | 0.125 | 0.08 | 261 | 0 | 0.364 | 1 | 1 | cs | TRUE
85 | LV_5398-26_1_4_line_85 |  | 78 | 82 | 0.0065596 | 0.125 | 0.08 | 261 | 0 | 0.364 | 1 | 1 | cs | TRUE
86 | LV_5398-26_1_4_line_86 |  | 79 | 83 | 0.035921 | 0.125 | 0.08 | 261 | 0 | 0.364 | 1 | 1 | cs | TRUE
87 | LV_5398-26_1_4_line_87 |  | 80 | 84 | 0.017372 | 0.125 | 0.08 | 261 | 0 | 0.364 | 1 | 1 | cs | TRUE
88 | LV_5398-26_1_4_line_88 |  | 80 | 85 | 0.0031724 | 0.125 | 0.08 | 261 | 0 | 0.364 | 1 | 1 | cs | TRUE
89 | LV_5398-26_1_4_line_89 |  | 85 | 86 | 0.028105 | 0.125 | 0.08 | 261 | 0 | 0.364 | 1 | 1 | cs | TRUE
90 | LV_5398-26_1_4_line_90 |  | 87 | 88 | 0.017047 | 0.125 | 0.08 | 261 | 0 | 0.364 | 1 | 1 | cs | TRUE
91 | LV_5398-26_1_4_line_91 |  | 88 | 89 | 0.044818 | 0.125 | 0.08 | 261 | 0 | 0.364 | 1 | 1 | cs | TRUE
92 | LV_5398-26_1_4_line_92 |  | 88 | 90 | 0.050883 | 0.125 | 0.08 | 261 | 0 | 0.364 | 1 | 1 | cs | TRUE
93 | LV_5398-26_1_4_line_93 |  | 90 | 91 | 0.024045 | 0.125 | 0.08 | 261 | 0 | 0.364 | 1 | 3 | cs | TRUE
94 | LV_5398-26_1_4_line_94 |  | 91 | 92 | 0.021288 | 0.125 | 0.08 | 261 | 0 | 0.364 | 1 | 3 | cs | TRUE
95 | LV_5398-26_1_4_line_95 |  | 91 | 93 | 0.061819 | 0.125 | 0.08 | 261 | 0 | 0.364 | 1 | 1 | cs | TRUE
96 | LV_5398-26_1_4_line_96 |  | 92 | 96 | 0.015967 | 0.125 | 0.08 | 261 | 0 | 0.364 | 1 | 3 | cs | TRUE
97 | LV_5398-26_1_4_line_97 |  | 94 | 95 | 0.034896 | 0.125 | 0.08 | 261 | 0 | 0.364 | 1 | 2 | cs | TRUE
98 | LV_5398-26_1_4_line_98 |  | 94 | 96 | 0.046334 | 0.125 | 0.08 | 261 | 0 | 0.364 | 1 | 3 | cs | TRUE
99 | LV_5398-26_1_4_line_99 |  | 96 | 101 | 0.021232 | 0.125 | 0.08 | 261 | 0 | 0.364 | 1 | 3 | cs | TRUE
100 | LV_5398-26_1_4_line_100 |  | 98 | 99 | 0.012401 | 0.125 | 0.08 | 261 | 0 | 0.364 | 1 | 1 | cs | TRUE
101 | LV_5398-26_1_4_line_101 |  | 99 | 100 | 0.016534 | 0.125 | 0.08 | 261 | 0 | 0.364 | 1 | 3 | cs | TRUE
102 | LV_5398-26_1_4_line_102 |  | 99 | 101 | 0.051544 | 0.125 | 0.08 | 261 | 0 | 0.364 | 1 | 3 | cs | TRUE
103 | LV_5398-26_1_4_line_103 |  | 100 | 102 | 0.0043888 | 0.125 | 0.08 | 261 | 0 | 0.364 | 1 | 3 | cs | TRUE
104 | LV_5398-26_1_4_line_104 |  | 102 | 104 | 0.019599 | 0.125 | 0.08 | 261 | 0 | 0.364 | 1 | 3 | cs | TRUE
105 | LV_5398-26_1_4_line_105 |  | 104 | 105 | 0.0053061 | 0.125 | 0.08 | 261 | 0 | 0.364 | 1 | 3 | cs | TRUE
106 | LV_5398-26_1_4_line_106 |  | 105 | 106 | 0.0008093 | 0.125 | 0.08 | 261 | 0 | 0.364 | 1 | 3 | cs | TRUE
107 | LV_5398-26_1_4_line_107 |  | 106 | 107 | 0.01768 | 0.125 | 0.08 | 261 | 0 | 0.364 | 1 | 3 | cs | TRUE
108 | LV_5398-26_1_4_line_108 |  | 108 | 109 | 0.024224 | 0.125 | 0.08 | 261 | 0 | 0.364 | 1 | 1 | cs | TRUE

## trafo
| name | std_type | hv_bus | lv_bus | sn_mva | vn_hv_kv | vn_lv_kv | vk_percent | vkr_percent | pfe_kw | i0_percent | shift_degree | tap_side | tap_neutral | tap_min | tap_max | tap_step_percent | tap_step_degree | tap_pos | tap_phase_shifter | parallel | df | in_service
0 | LV_5398-26_1_4_trafo_205 | 0.63 MVA 20/0.4 kV | 110 | 90 | 0.63 | 20 | 0.4 | 6 | 1.206 | 1.65 | 0.2619 | 150 | hv | 0 | -2 | 2 | 2.5 | 0 | 0 | FALSE | 1 | 1 | TRUE

## line_geodata
| x0 | y0 | x1 | y1 | x2 | y2 | x3 | y3 | x4 | y4 | x5 | y5 | x6 | y6
0 | 2702247.5642 | 1106605.5248 | 2702254.2286 | 1106607.5319
1 | 2702266.2675 | 1106610.8655 | 2702264.7314 | 1106610.6951 | 2702254.2286 | 1106607.5319
2 | 2702247.5642 | 1106605.5248 | 2702245.8722 | 1106611.3889 | 2702243.4917 | 1106617.7195 | 2702240.1323 | 1106621.6383
3 | 2702242.1766 | 1106588.8345 | 2702244.8011 | 1106592.8035 | 2702246.4663 | 1106598.6241 | 2702247.5642 | 1106605.5248
4 | 2702290.4872 | 1106598.6548 | 2702269.0774 | 1106611.1797 | 2702266.2675 | 1106610.8655
5 | 2702240.1323 | 1106621.6383 | 2702237.8826 | 1106624.2625 | 2702236.3674 | 1106626.0604 | 2702231.2104 | 1106625.9734 | 2702220.0149 | 1106622.4365
6 | 2702242.1766 | 1106588.8345 | 2702237.0103 | 1106593.5876
7 | 2702274.692 | 1106624.9498 | 2702288.622 | 1106601.0248 | 2702290.4872 | 1106598.6548
8 | 2702290.4872 | 1106598.6548 | 2702293.3481 | 1106595.0229
9 | 2702184.4321 | 1106610.4194 | 2702192.6231 | 1106614.2161 | 2702217.9016 | 1106621.7688 | 2702220.0149 | 1106622.4365
10 | 2702220.5123 | 1106597.5943 | 2702224.0161 | 1106601.7591 | 2702232.6947 | 1106597.5581 | 2702237.0103 | 1106593.5876
11 | 2702303.8903 | 1106594.0555 | 2702293.3481 | 1106595.0229
12 | 2702167.9275 | 1106602.769 | 2702184.4321 | 1106610.4194
13 | 2702303.8903 | 1106594.0555 | 2702305.3992 | 1106595.2447
14 | 2702084.007 | 1106600.5113 | 2702090.2016 | 1106602.3628 | 2702107.1515 | 1106611.7205 | 2702115.1557 | 1106622.3064
15 | 2702073.4492 | 1106597.3556 | 2702084.007 | 1106600.5113
16 | 2702073.4492 | 1106597.3556 | 2702083.0434 | 1106592.5139 | 2702101.8817 | 1106582.4911 | 2702112.2848 | 1106580.5982 | 2702115.9913 | 1106582.3172 | 2702124.1831 | 1106588.6591 | 2702131.4207 | 1106591.9303
17 | 2702131.4207 | 1106591.9303 | 2702140.0329 | 1106595.8229
18 | 2702167.9275 | 1106602.769 | 2702162.9785 | 1106600.475 | 2702148.8905 | 1106599.8264 | 2702140.0329 | 1106595.8229
19 | 2702355.1015 | 1106794.0463 | 2702319.6031 | 1106801.3599
20 | 2702397.3096 | 1106754.2264 | 2702355.1015 | 1106794.0463
21 | 2702355.1015 | 1106794.0463 | 2702348.3985 | 1106791.1759 | 2702342.3321 | 1106786.7819 | 2702341.2162 | 1106780.0366 | 2702338.8996 | 1106772.0369 | 2702339.0559 | 1106763.5373
22 | 2702064.8374 | 1106740.9911 | 2702036.4008 | 1106731.3179 | 2702033.2389 | 1106730.2741
23 | 2702064.8374 | 1106740.9911 | 2702077.7865 | 1106747.7131 | 2702096.5193 | 1106762.89
24 | 2702001.4835 | 1106719.7903 | 2702033.2389 | 1106730.2741
25 | 2702105.9248 | 1106771.3403 | 2702097.8831 | 1106763.9949 | 2702096.5193 | 1106762.89
26 | 2702001.4835 | 1106719.7903 | 2701989.5803 | 1106715.8629
27 | 2702001.4835 | 1106719.7903 | 2702002.6443 | 1106738.5996 | 2702008.1801 | 1106746.0529 | 2702015.6702 | 1106750.7786
28 | 2702135.2273 | 1106799.393 | 2702118.7905 | 1106783.0921 | 2702105.9248 | 1106771.3403
29 | 2702928.7433 | 1106374.9686 | 2702943.2293 | 1106370.8783 | 2702943.2293 | 1106370.8783
30 | 2702459.4049 | 1106711.9919 | 2702928.7433 | 1106374.9686
31 | 2702988.4446 | 1106333.9217 | 2702988.4446 | 1106333.9217 | 2702987.0406 | 1106334.6206 | 2702984.0639 | 1106336.8381 | 2702979.1404 | 1106346.672 | 2702943.2293 | 1106370.8783
32 | 2702459.4049 | 1106711.9919 | 2702460.0483 | 1106712.4984 | 2702481.0031 | 1106728.2845 | 2702485.1724 | 1106741.5077 | 2702486.2453 | 1106747.0478
33 | 2702443.6996 | 1106699.6287 | 2702459.4049 | 1106711.9919
34 | 2702985.1161 | 1106326.3382 | 2702985.1161 | 1106326.3382 | 2702987.6036 | 1106330.6164 | 2702988.4446 | 1106333.9217
35 | 2702985.1161 | 1106326.3382 | 2702985.6953 | 1106323.6574
36 | 2702986.5925 | 1106322.5352 | 2702985.6953 | 1106323.6574 | 2702985.6953 | 1106323.6574
37 | 2702413.1931 | 1106862.9702 | 2702413.1931 | 1106862.9702 | 2702419.8494 | 1106867.2296 | 2702429.8523 | 1106877.1047 | 2702444.3152 | 1106883.9087 | 2702445.0219 | 1106884.6746
38 | 2702413.1931 | 1106862.9702 | 2702341.1107 | 1106954.8029
39 | 2702480.6443 | 1106853.8235 | 2702445.0219 | 1106884.6746
40 | 2702341.1107 | 1106954.8029 | 2702302.8982 | 1106927.9959 | 2702295.2539 | 1106922.5975
41 | 2702351.5664 | 1106962.1378 | 2702341.1107 | 1106954.8029
42 | 2702480.6443 | 1106853.8235 | 2702484.9909 | 1106859.8134 | 2702488.7348 | 1106863.4234 | 2702493.9805 | 1106866.4917 | 2702496.8287 | 1106867.6486
43 | 2702447.0958 | 1106811.2493 | 2702451.3113 | 1106815.3943 | 2702462.9105 | 1106825.9968 | 2702478.6198 | 1106851.0336 | 2702480.6443 | 1106853.8235
44 | 2702986.5925 | 1106322.5352 | 2702987.6085 | 1106321.2643
45 | 2703032.2119 | 1106286.8871 | 2703030.7839 | 1106287.9647
46 | 2703021.8428 | 1106297.0087 | 2703026.0414 | 1106291.5438 | 2703030.7839 | 1106287.9647
47 | 2703032.2119 | 1106286.8871 | 2703035.7957 | 1106284.1824 | 2703041.5493 | 1106279.8977
48 | 2703020.4699 | 1106298.7956 | 2703021.8428 | 1106297.0087
49 | 2703041.5493 | 1106279.8977 | 2703041.7805 | 1106279.7256 | 2703046.4707 | 1106275.8917 | 2703046.4707 | 1106275.8917
50 | 2703020.4699 | 1106298.7956 | 2703018.1323 | 1106301.8383
51 | 2703055.1162 | 1106271.5604 | 2703053.7428 | 1106272.6019 | 2703050.8004 | 1106273.7082 | 2703046.4707 | 1106275.8917
52 | 2702999.6626 | 1106295.4653 | 2703018.1323 | 1106301.8383
53 | 2702999.6626 | 1106295.4653 | 2702998.0857 | 1106294.9604 | 2702990.1818 | 1106290.8236 | 2702988.6167 | 1106288.251
54 | 2702999.6626 | 1106295.4653 | 2702996.938 | 1106301.9676 | 2702995.4089 | 1106303.8955
55 | 2702992.8923 | 1106314.8518 | 2702993.475 | 1106314.15 | 2702995.2106 | 1106311.689 | 2702994.0122 | 1106309.8452 | 2702993.4052 | 1106306.4216 | 2702995.4089 | 1106303.8955
56 | 2702987.6085 | 1106321.2643 | 2702988.6507 | 1106319.9607 | 2702992.8923 | 1106314.8518
57 | 2702989.0502 | 1106280.0309 | 2702989.0335 | 1106286.0233 | 2702988.6167 | 1106288.251
58 | 2702989.0502 | 1106280.0309 | 2702985.5054 | 1106278.1324
59 | 2702981.1319 | 1106251.1736 | 2702979.3696 | 1106255.2619 | 2702979.3588 | 1106263.6449 | 2702981.5465 | 1106276.0121 | 2702985.5054 | 1106278.1324
60 | 2702981.1319 | 1106251.1736 | 2702983.3471 | 1106246.0346 | 2702987.808 | 1106240.4626
61 | 2702364.2728 | 1106973.0183 | 2702358.3712 | 1106966.9116 | 2702351.5664 | 1106962.1378
62 | 2702295.2539 | 1106922.5975 | 2702284.4951 | 1106914.9997 | 2702236.8059 | 1106881.3081 | 2702224.077 | 1106871.4641
63 | 2702224.077 | 1106871.4641 | 2702209.2413 | 1106859.991
64 | 2702209.2413 | 1106859.991 | 2702193.7811 | 1106848.0348
65 | 2702193.7811 | 1106848.0348 | 2702178.9341 | 1106836.5528
66 | 2702178.9341 | 1106836.5528 | 2702164.3537 | 1106825.277
67 | 2702164.3537 | 1106825.277 | 2702150.609 | 1106814.6476 | 2702146.7771 | 1106810.8473
68 | 2702135.2273 | 1106799.393 | 2702146.7771 | 1106810.8473
69 | 2701982.5942 | 1106713.5579 | 2701989.5803 | 1106715.8629
70 | 2702017.3817 | 1106751.8585 | 2702015.6702 | 1106750.7786
71 | 2702024.4436 | 1106760.3354 | 2702024.5105 | 1106756.3562 | 2702017.3817 | 1106751.8585
72 | 2701982.5942 | 1106713.5579 | 2701967.0249 | 1106717.3098 | 2701962.9556 | 1106717.9306
73 | 2701962.9556 | 1106717.9306 | 2701946.5189 | 1106720.4385
74 | 2701946.5189 | 1106720.4385 | 2701941.2286 | 1106721.2456 | 2701938.4321 | 1106724.7453 | 2701935.2917 | 1106732.5976 | 2701934.3747 | 1106740.2806
75 | 2701934.3747 | 1106740.2806 | 2701933.6985 | 1106745.946 | 2701932.1224 | 1106754.9012
76 | 2701931.0828 | 1106760.8078 | 2701932.1224 | 1106754.9012
77 | 2701931.0828 | 1106760.8078 | 2701930.971 | 1106761.4434
78 | 2702231.7593 | 1106559.9073 | 2702226.5293 | 1106550.8356 | 2702222.177 | 1106544.7585 | 2702212.5212 | 1106539.0144 | 2702210.0838 | 1106535.8714 | 2702206.3744 | 1106515.9629 | 2702205.2409 | 1106510.5177
79 | 2702231.7593 | 1106559.9073 | 2702241.6392 | 1106550.5122
80 | 2702237.8306 | 1106570.4496 | 2702231.7593 | 1106559.9073
81 | 2702241.6392 | 1106550.5122 | 2702243.5898 | 1106548.6577
82 | 2702241.6392 | 1106550.5122 | 2702235.0087 | 1106540.105 | 2702233.9437 | 1106539.1658
83 | 2702237.8306 | 1106570.4496 | 2702227.2209 | 1106577.72
84 | 2702237.8306 | 1106570.4496 | 2702249.8635 | 1106563.6368 | 2702254.0398 | 1106568.058
85 | 2702248.3436 | 1106544.1379 | 2702243.5898 | 1106548.6577
86 | 2702215.946 | 1106509.5465 | 2702222.8396 | 1106529.7601 | 2702225.2008 | 1106531.4565 | 2702233.9437 | 1106539.1658
87 | 2702227.2209 | 1106577.72 | 2702220.7818 | 1106572.019 | 2702216.2373 | 1106564.4932
88 | 2702227.2209 | 1106577.72 | 2702224.552 | 1106579.435
89 | 2702220.5123 | 1106597.5943 | 2702212.0137 | 1106587.4923 | 2702224.552 | 1106579.435
90 | 2702315.1602 | 1106608.6325 | 2702313.9136 | 1106605.5095 | 2702311.1411 | 1106599.7702 | 2702305.3992 | 1106595.2447
91 | 2702315.1602 | 1106608.6325 | 2702323.7335 | 1106609.7667 | 2702330.2941 | 1106617.8824 | 2702338.8377 | 1106632.6915 | 2702344.2464 | 1106639.4262
92 | 2702315.1602 | 1106608.6325 | 2702333.9879 | 1106655.9041
93 | 2702333.9879 | 1106655.9041 | 2702335.8016 | 1106660.458 | 2702346.9419 | 1106676.0253
94 | 2702346.9419 | 1106676.0253 | 2702354.9854 | 1106687.2652 | 2702360.9497 | 1106691.7575 | 2702360.9497 | 1106691.7575
95 | 2702346.9419 | 1106676.0253 | 2702290.7954 | 1106701.8936
96 | 2702360.9497 | 1106691.7575 | 2702371.3717 | 1106693.3232 | 2702375.4882 | 1106696.8616
97 | 2702417.2991 | 1106676.8944 | 2702426.6493 | 1106686.2068 | 2702443.6996 | 1106699.6287
98 | 2702375.4882 | 1106696.8616 | 2702417.2991 | 1106676.8944
99 | 2702375.4882 | 1106696.8616 | 2702375.4882 | 1106696.8616 | 2702377.8428 | 1106701.6932 | 2702382.6665 | 1106716.7986
100 | 2702408.0732 | 1106760.3851 | 2702397.3096 | 1106754.2264
101 | 2702408.0732 | 1106760.3851 | 2702418.5528 | 1106772.2695 | 2702418.9369 | 1106772.8416
102 | 2702408.0732 | 1106760.3851 | 2702390.0584 | 1106739.9459 | 2702382.6665 | 1106716.7986
103 | 2702421.3837 | 1106776.4851 | 2702418.9369 | 1106772.8416
104 | 2702421.3837 | 1106776.4851 | 2702432.3102 | 1106792.7561
105 | 2702435.2684 | 1106797.1611 | 2702432.3102 | 1106792.7561
106 | 2702435.2684 | 1106797.1611 | 2702435.7195 | 1106797.833
107 | 2702435.7195 | 1106797.833 | 2702440.1285 | 1106804.3985 | 2702447.0958 | 1106811.2493
108 | 2702496.8287 | 1106867.6486 | 2702515.2872 | 1106875.146 | 2702519.2529 | 1106876.8121

## bus_geodata
| x | y | coords
0 | 2702254.2286 | 1106607.5319
1 | 2702247.5642 | 1106605.5248
2 | 2702266.2675 | 1106610.8655
3 | 2702240.1323 | 1106621.6383
4 | 2702242.1766 | 1106588.8345
5 | 2702290.4872 | 1106598.6548
6 | 2702220.0149 | 1106622.4365
7 | 2702237.0103 | 1106593.5876
8 | 2702274.692 | 1106624.9498
9 | 2702293.3481 | 1106595.0229
10 | 2702184.4321 | 1106610.4194
11 | 2702303.8903 | 1106594.0555
12 | 2702084.007 | 1106600.5113
13 | 2702115.1557 | 1106622.3064
14 | 2702073.4492 | 1106597.3556
15 | 2702131.4207 | 1106591.9303
16 | 2702140.0329 | 1106595.8229
17 | 2702319.6031 | 1106801.3599
18 | 2702355.1015 | 1106794.0463
19 | 2702064.8374 | 1106740.9911
20 | 2702033.2389 | 1106730.2741
21 | 2702096.5193 | 1106762.89
22 | 2702001.4835 | 1106719.7904
23 | 2702105.9248 | 1106771.3403
24 | 2702167.9275 | 1106602.769
25 | 2702928.7433 | 1106374.9686
26 | 2702943.2293 | 1106370.8783
27 | 2702459.4049 | 1106711.9919
28 | 2702988.4446 | 1106333.9217
29 | 2702985.1161 | 1106326.3382
30 | 2702985.6953 | 1106323.6574
31 | 2702413.1931 | 1106862.9702
32 | 2702445.0219 | 1106884.6746
33 | 2702341.1107 | 1106954.8029
34 | 2702480.6443 | 1106853.8235
35 | 2702986.5925 | 1106322.5352
36 | 2703030.7839 | 1106287.9647
37 | 2703032.2119 | 1106286.8871
38 | 2703021.8428 | 1106297.0087
39 | 2703041.5493 | 1106279.8977
40 | 2703020.4699 | 1106298.7956
41 | 2703046.4707 | 1106275.8917
42 | 2703018.1323 | 1106301.8383
43 | 2703055.1162 | 1106271.5604
44 | 2702999.6626 | 1106295.4653
45 | 2702995.4089 | 1106303.8955
46 | 2702992.8923 | 1106314.8518
47 | 2702987.6085 | 1106321.2643
48 | 2702988.6167 | 1106288.251
49 | 2702989.0502 | 1106280.0309
50 | 2702985.5054 | 1106278.1324
51 | 2702981.1319 | 1106251.1736
52 | 2702987.808 | 1106240.4626
53 | 2702364.2728 | 1106973.0183
54 | 2702351.5664 | 1106962.1378
55 | 2702295.2539 | 1106922.5975
56 | 2702224.077 | 1106871.4641
57 | 2702209.2413 | 1106859.991
58 | 2702193.7811 | 1106848.0347
59 | 2702178.9341 | 1106836.5528
60 | 2702164.3537 | 1106825.277
61 | 2702146.7771 | 1106810.8473
62 | 2702135.2273 | 1106799.393
63 | 2701989.5803 | 1106715.8629
64 | 2702015.6702 | 1106750.7786
65 | 2702024.4436 | 1106760.3354
66 | 2702017.3817 | 1106751.8585
67 | 2701982.5942 | 1106713.5579
68 | 2701962.9556 | 1106717.9306
69 | 2701946.5189 | 1106720.4385
70 | 2701934.3747 | 1106740.2806
71 | 2701932.1224 | 1106754.9012
72 | 2701931.0828 | 1106760.8078
73 | 2701930.971 | 1106761.4434
74 | 2702205.2409 | 1106510.5177
75 | 2702231.7593 | 1106559.9073
76 | 2702241.6392 | 1106550.5122
77 | 2702237.8306 | 1106570.4496
78 | 2702243.5898 | 1106548.6577
79 | 2702233.9437 | 1106539.1658
80 | 2702227.2209 | 1106577.72
81 | 2702254.0398 | 1106568.058
82 | 2702248.3436 | 1106544.1379
83 | 2702215.946 | 1106509.5465
84 | 2702216.2373 | 1106564.4932
85 | 2702224.552 | 1106579.435
86 | 2702220.5123 | 1106597.5943
87 | 2702305.3992 | 1106595.2447
88 | 2702315.1602 | 1106608.6325
89 | 2702344.2464 | 1106639.4262
90 | 2702333.9879 | 1106655.9041
91 | 2702346.9419 | 1106676.0253
92 | 2702360.9497 | 1106691.7575
93 | 2702290.7954 | 1106701.8936
94 | 2702417.2991 | 1106676.8944
95 | 2702443.6996 | 1106699.6287
96 | 2702375.4882 | 1106696.8616
97 | 2702486.2453 | 1106747.0478
98 | 2702397.3096 | 1106754.2264
99 | 2702408.0732 | 1106760.3851
100 | 2702418.9369 | 1106772.8416
101 | 2702382.6665 | 1106716.7986
102 | 2702421.3837 | 1106776.4851
103 | 2702339.0559 | 1106763.5373
104 | 2702432.3102 | 1106792.7561
105 | 2702435.2684 | 1106797.1611
106 | 2702435.7195 | 1106797.833
107 | 2702447.0958 | 1106811.2493
108 | 2702496.8287 | 1106867.6486
109 | 2702519.2529 | 1106876.8121
110 | 2702315.1602 | 1106608.6325

## line_std_types
| c_nf_per_km | r_ohm_per_km | x_ohm_per_km | max_i_ka | type | q_mm2 | alpha | voltage_rating
NAYY 4x50 SE | 210 | 0.642 | 0.083 | 0.142 | cs | 50 | 0.00403 | LV
NAYY 4x120 SE | 264 | 0.225 | 0.08 | 0.242 | cs | 120 | 0.00403 | LV
NAYY 4x150 SE | 261 | 0.208 | 0.08 | 0.27 | cs | 150 | 0.00403 | LV
NA2XS2Y 1x95 RM/25 12/20 kV | 216 | 0.313 | 0.132 | 0.252 | cs | 95 | 0.00403 | MV
NA2XS2Y 1x185 RM/25 12/20 kV | 273 | 0.161 | 0.117 | 0.362 | cs | 185 | 0.00403 | MV
NA2XS2Y 1x240 RM/25 12/20 kV | 304 | 0.122 | 0.112 | 0.421 | cs | 240 | 0.00403 | MV
NA2XS2Y 1x95 RM/25 6/10 kV | 315 | 0.313 | 0.123 | 0.249 | cs | 95 | 0.00403 | MV
NA2XS2Y 1x185 RM/25 6/10 kV | 406 | 0.161 | 0.11 | 0.358 | cs | 185 | 0.00403 | MV
NA2XS2Y 1x240 RM/25 6/10 kV | 456 | 0.122 | 0.105 | 0.416 | cs | 240 | 0.00403 | MV
NA2XS2Y 1x150 RM/25 12/20 kV | 250 | 0.206 | 0.116 | 0.319 | cs | 150 | 0.00403 | MV
NA2XS2Y 1x120 RM/25 12/20 kV | 230 | 0.253 | 0.119 | 0.283 | cs | 120 | 0.00403 | MV
NA2XS2Y 1x70 RM/25 12/20 kV | 190 | 0.443 | 0.132 | 0.22 | cs | 70 | 0.00403 | MV
NA2XS2Y 1x150 RM/25 6/10 kV | 360 | 0.206 | 0.11 | 0.315 | cs | 150 | 0.00403 | MV
NA2XS2Y 1x120 RM/25 6/10 kV | 340 | 0.253 | 0.113 | 0.28 | cs | 120 | 0.00403 | MV
NA2XS2Y 1x70 RM/25 6/10 kV | 280 | 0.443 | 0.123 | 0.217 | cs | 70 | 0.00403 | MV
N2XS(FL)2Y 1x120 RM/35 64/110 kV | 112 | 0.153 | 0.166 | 0.366 | cs | 120 | 0.00393 | HV
N2XS(FL)2Y 1x185 RM/35 64/110 kV | 125 | 0.099 | 0.156 | 0.457 | cs | 185 | 0.00393 | HV
N2XS(FL)2Y 1x240 RM/35 64/110 kV | 135 | 0.075 | 0.149 | 0.526 | cs | 240 | 0.00393 | HV
N2XS(FL)2Y 1x300 RM/35 64/110 kV | 144 | 0.06 | 0.144 | 0.588 | cs | 300 | 0.00393 | HV
15-AL1/3-ST1A 0.4 | 11 | 1.8769 | 0.35 | 0.105 | ol | 16 | 0.00403 | LV
24-AL1/4-ST1A 0.4 | 11.25 | 1.2012 | 0.335 | 0.14 | ol | 24 | 0.00403 | LV
48-AL1/8-ST1A 0.4 | 12.2 | 0.5939 | 0.3 | 0.21 | ol | 48 | 0.00403 | LV
94-AL1/15-ST1A 0.4 | 13.2 | 0.306 | 0.29 | 0.35 | ol | 94 | 0.00403 | LV
34-AL1/6-ST1A 10.0 | 9.7 | 0.8342 | 0.36 | 0.17 | ol | 34 | 0.00403 | MV
48-AL1/8-ST1A 10.0 | 10.1 | 0.5939 | 0.35 | 0.21 | ol | 48 | 0.00403 | MV
70-AL1/11-ST1A 10.0 | 10.4 | 0.4132 | 0.339 | 0.29 | ol | 70 | 0.00403 | MV
94-AL1/15-ST1A 10.0 | 10.75 | 0.306 | 0.33 | 0.35 | ol | 94 | 0.00403 | MV
122-AL1/20-ST1A 10.0 | 11.1 | 0.2376 | 0.323 | 0.41 | ol | 122 | 0.00403 | MV
149-AL1/24-ST1A 10.0 | 11.25 | 0.194 | 0.315 | 0.47 | ol | 149 | 0.00403 | MV
34-AL1/6-ST1A 20.0 | 9.15 | 0.8342 | 0.382 | 0.17 | ol | 34 | 0.00403 | MV
48-AL1/8-ST1A 20.0 | 9.5 | 0.5939 | 0.372 | 0.21 | ol | 48 | 0.00403 | MV
70-AL1/11-ST1A 20.0 | 9.7 | 0.4132 | 0.36 | 0.29 | ol | 70 | 0.00403 | MV
94-AL1/15-ST1A 20.0 | 10 | 0.306 | 0.35 | 0.35 | ol | 94 | 0.00403 | MV
122-AL1/20-ST1A 20.0 | 10.3 | 0.2376 | 0.344 | 0.41 | ol | 122 | 0.00403 | MV
149-AL1/24-ST1A 20.0 | 10.5 | 0.194 | 0.337 | 0.47 | ol | 149 | 0.00403 | MV
184-AL1/30-ST1A 20.0 | 10.75 | 0.1571 | 0.33 | 0.535 | ol | 184 | 0.00403 | MV
243-AL1/39-ST1A 20.0 | 11 | 0.1188 | 0.32 | 0.645 | ol | 243 | 0.00403 | MV
48-AL1/8-ST1A 110.0 | 8 | 0.5939 | 0.46 | 0.21 | ol | 48 | 0.00403 | HV
70-AL1/11-ST1A 110.0 | 8.4 | 0.4132 | 0.45 | 0.29 | ol | 70 | 0.00403 | HV
94-AL1/15-ST1A 110.0 | 8.65 | 0.306 | 0.44 | 0.35 | ol | 94 | 0.00403 | HV
122-AL1/20-ST1A 110.0 | 8.5 | 0.2376 | 0.43 | 0.41 | ol | 122 | 0.00403 | HV
149-AL1/24-ST1A 110.0 | 8.75 | 0.194 | 0.41 | 0.47 | ol | 149 | 0.00403 | HV
184-AL1/30-ST1A 110.0 | 8.8 | 0.1571 | 0.4 | 0.535 | ol | 184 | 0.00403 | HV
243-AL1/39-ST1A 110.0 | 9 | 0.1188 | 0.39 | 0.645 | ol | 243 | 0.00403 | HV
305-AL1/39-ST1A 110.0 | 9.2 | 0.0949 | 0.38 | 0.74 | ol | 305 | 0.00403 | HV
490-AL1/64-ST1A 110.0 | 9.75 | 0.059 | 0.37 | 0.96 | ol | 490 | 0.00403 | HV
679-AL1/86-ST1A 110.0 | 9.95 | 0.042 | 0.36 | 1.15 | ol | 679 | 0.00403 | HV
490-AL1/64-ST1A 220.0 | 10 | 0.059 | 0.285 | 0.96 | ol | 490 | 0.00403 | HV
679-AL1/86-ST1A 220.0 | 11.7 | 0.042 | 0.275 | 1.15 | ol | 679 | 0.00403 | HV
490-AL1/64-ST1A 380.0 | 11 | 0.059 | 0.253 | 0.96 | ol | 490 | 0.00403 | HV
679-AL1/86-ST1A 380.0 | 14.6 | 0.042 | 0.25 | 1.15 | ol | 679 | 0.00403 | HV

## trafo_std_types
| i0_percent | pfe_kw | vkr_percent | sn_mva | vn_lv_kv | vn_hv_kv | vk_percent | shift_degree | vector_group | tap_side | tap_neutral | tap_min | tap_max | tap_step_degree | tap_step_percent | tap_phase_shifter
160 MVA 380/110 kV | 0.06 | 60 | 0.25 | 160 | 110 | 380 | 12.2 | 0 | Yy0 | hv | 0 | -9 | 9 | 0 | 1.5 | FALSE
100 MVA 220/110 kV | 0.06 | 55 | 0.26 | 100 | 110 | 220 | 12 | 0 | Yy0 | hv | 0 | -9 | 9 | 0 | 1.5 | FALSE
63 MVA 110/20 kV | 0.04 | 22 | 0.32 | 63 | 20 | 110 | 18 | 150 | YNd5 | hv | 0 | -9 | 9 | 0 | 1.5 | FALSE
40 MVA 110/20 kV | 0.05 | 18 | 0.34 | 40 | 20 | 110 | 16.2 | 150 | YNd5 | hv | 0 | -9 | 9 | 0 | 1.5 | FALSE
25 MVA 110/20 kV | 0.07 | 14 | 0.41 | 25 | 20 | 110 | 12 | 150 | YNd5 | hv | 0 | -9 | 9 | 0 | 1.5 | FALSE
63 MVA 110/10 kV | 0.04 | 22 | 0.32 | 63 | 10 | 110 | 18 | 150 | YNd5 | hv | 0 | -9 | 9 | 0 | 1.5 | FALSE
40 MVA 110/10 kV | 0.05 | 18 | 0.34 | 40 | 10 | 110 | 16.2 | 150 | YNd5 | hv | 0 | -9 | 9 | 0 | 1.5 | FALSE
25 MVA 110/10 kV | 0.07 | 14 | 0.41 | 25 | 10 | 110 | 12 | 150 | YNd5 | hv | 0 | -9 | 9 | 0 | 1.5 | FALSE
0.25 MVA 20/0.4 kV | 0.32 | 0.8 | 1.44 | 0.25 | 0.4 | 20 | 6 | 150 | Yzn5 | hv | 0 | -2 | 2 | 0 | 2.5 | FALSE
0.4 MVA 20/0.4 kV | 0.3375 | 1.35 | 1.425 | 0.4 | 0.4 | 20 | 6 | 150 | Dyn5 | hv | 0 | -2 | 2 | 0 | 2.5 | FALSE
0.63 MVA 20/0.4 kV | 0.2619 | 1.65 | 1.206 | 0.63 | 0.4 | 20 | 6 | 150 | Dyn5 | hv | 0 | -2 | 2 | 0 | 2.5 | FALSE
0.25 MVA 10/0.4 kV | 0.24 | 0.6 | 1.2 | 0.25 | 0.4 | 10 | 4 | 150 | Dyn5 | hv | 0 | -2 | 2 | 0 | 2.5 | FALSE
0.4 MVA 10/0.4 kV | 0.2375 | 0.95 | 1.325 | 0.4 | 0.4 | 10 | 4 | 150 | Dyn5 | hv | 0 | -2 | 2 | 0 | 2.5 | FALSE
0.63 MVA 10/0.4 kV | 0.1873 | 1.18 | 1.0794 | 0.63 | 0.4 | 10 | 4 | 150 | Dyn5 | hv | 0 | -2 | 2 | 0 | 2.5 | FALSE

## trafo3w_std_types
| sn_hv_mva | sn_mv_mva | sn_lv_mva | vn_hv_kv | vn_mv_kv | vn_lv_kv | vk_hv_percent | vk_mv_percent | vk_lv_percent | vkr_hv_percent | vkr_mv_percent | vkr_lv_percent | pfe_kw | i0_percent | shift_mv_degree | shift_lv_degree | vector_group | tap_side | tap_neutral | tap_min | tap_max | tap_step_percent
63/25/38 MVA 110/20/10 kV | 63 | 25 | 38 | 110 | 20 | 10 | 10.4 | 10.4 | 10.4 | 0.28 | 0.32 | 0.35 | 35 | 0.89 | 0 | 0 | YN0yn0yn0 | hv | 0 | -10 | 10 | 1.2
63/25/38 MVA 110/10/10 kV | 63 | 25 | 38 | 110 | 10 | 10 | 10.4 | 10.4 | 10.4 | 0.28 | 0.32 | 0.35 | 35 | 0.89 | 0 | 0 | YN0yn0yn0 | hv | 0 | -10 | 10 | 1.2

## fuse_std_types
| fuse_type | i_rated_a | t_avg | t_min | t_total | x_avg | x_min | x_total
HV 100A | HV 100A | 100 | 0 | [10.0, 3.64, 0.854, 0.281, 0.1, 0.0531, 0.022, 0.01] | [10.0, 4.267, 1.21, 0.403, 0.1, 0.058, 0.022, 0.01] | 0 | [300.0, 350.0, 450.0, 550.0, 700.0, 850.0, 1200.0, 1752.0] | [600.0, 700.0, 900.0, 1150.0, 1665.0, 2000.0, 3000.0, 4313.0]
HV 10A | HV 10A | 10 | 0 | [10.0, 1675.0, 0.344, 0.156, 0.1, 0.0417, 0.0171, 0.01] | [10.0, 1.3, 0.3, 0.155, 0.1, 0.0555, 0.023, 0.01] | 0 | [30.0, 32.0, 35.0, 37.0, 39.0, 50.0, 70.0, 88.0] | [60.0, 70.0, 80.0, 87.0, 94.0, 110.0, 150.0, 216.0]
HV 125A | HV 125A | 125 | 0 | [10.0, 1.82, 0.344, 0.1, 0.0467, 0.0269, 0.01] | [10.0, 2.478, 0.426, 0.1, 0.0427, 0.0211, 0.01] | 0 | [375.0, 500.0, 700.0, 925.0, 1200.0, 1500.0, 2341.0] | [750.0, 1000.0, 1500.0, 2200.0, 3000.0, 4000.0, 5765.0]
HV 160A | HV 160A | 160 | 0 | [10.0, 4.15, 1.03, 0.198, 0.1, 0.051, 0.0172, 0.01] | [10.0, 2.3, 0.734, 0.274, 0.1, 0.046, 0.0177, 0.01] | 0 | [480.0, 550.0, 700.0, 1000.0, 1260.0, 1600.0, 2500.0, 3227.0] | [960.0, 1300.0, 1700.0, 2200.0, 2996.0, 4000.0, 6000.0, 7946.0]
HV 16A | HV 16A | 16 | 0 | [10.0, 0.352, 0.164, 0.1, 0.0649, 0.0342, 0.01] | [10.0, 2.34, 0.722, 0.181, 0.1, 0.055, 0.0296, 0.01] | 0 | [48.0, 60.0, 65.0, 71.0, 80.0, 100.0, 162.0] | [96.0, 110.0, 125.0, 150.0, 168.0, 200.0, 250.0, 398.0]
HV 200A | HV 200A | 200 | 0 | [10.0, 4.267, 1.21, 0.403, 0.1, 0.058, 0.022, 0.01] | [10.0, 3.73, 1.654, 0.328, 0.1, 0.0531, 0.019, 0.01] | 0 | [600.0, 700.0, 900.0, 1150.0, 1665.0, 2000.0, 3000.0, 4313.0] | [1200.0, 1500.0, 1800.0, 2700.0, 3960.0, 5000.0, 7500.0, 10620.0]
HV 20A | HV 20A | 20 | 0 | [10.0, 1.3, 0.3, 0.155, 0.1, 0.0555, 0.023, 0.01] | [10.0, 1.3, 0.161, 0.1, 0.0611, 0.0399, 0.0141, 0.01] | 0 | [60.0, 70.0, 80.0, 87.0, 94.0, 110.0, 150.0, 216.0] | [120.0, 150.0, 200.0, 223.0, 260.0, 300.0, 450.0, 532.0]
HV 25A | HV 25A | 25 | 0 | [10.0, 2.512, 0.833, 0.299, 0.1, 0.0372, 0.0223, 0.01] | [10.0, 3.125, 0.597, 0.198, 0.1, 0.0378, 0.022, 0.01] | 0 | [75.0, 82.0, 90.0, 100.0, 124.0, 170.0, 200.0, 289.0] | [150.0, 170.0, 210.0, 250.0, 294.0, 400.0, 500.0, 711.0]
HV 31.5A | HV 31.5A | 31.5 | 0 | [10.0, 2.34, 0.722, 0.181, 0.1, 0.055, 0.0296, 0.01] | [10.0, 2.84, 0.368, 0.164, 0.1, 0.0621, 0.0378, 0.0195, 0.01] | 0 | [95.0, 110.0, 125.0, 150.0, 165.0, 200.0, 250.0, 390.0] | [189.0, 220.0, 300.0, 350.0, 393.0, 450.0, 530.0, 700.0, 960.0]
HV 40A | HV 40A | 40 | 0 | [10.0, 1.3, 0.161, 0.1, 0.0611, 0.0399, 0.0141, 0.01] | [10.0, 2.05, 0.369, 0.198, 0.1, 0.051, 0.0298, 0.01] | 0 | [120.0, 150.0, 200.0, 223.0, 260.0, 300.0, 450.0, 532.0] | [240.0, 300.0, 400.0, 450.0, 530.0, 650.0, 800.0, 1311.0]
HV 50A | HV 50A | 50 | 0 | [10.0, 3.215, 0.597, 0.198, 0.1, 0.0378, 0.022, 0.01] | [10.0, 3.64, 0.854, 0.281, 0.1, 0.0531, 0.022, 0.01] | 0 | [150.0, 170.0, 210.0, 250.0, 294.0, 400.0, 500.0, 711.0] | [300.0, 350.0, 450.0, 550.0, 700.0, 850.0, 1200.0, 1752.0]
HV 6.3A | HV 6.3A | 6.3 | 0 | [10.0, 1.39, 0.344, 0.168, 0.1, 0.056, 0.0263, 0.01] | [10.0, 1.711, 0.516, 0.198, 0.1, 0.0634, 0.0303, 0.01] | 0 | [19.0, 19.5, 20.4, 20.8, 22.0, 25.0, 32.0, 48.0] | [38.0, 40.0, 43.0, 48.0, 53.0, 60.0, 75.0, 118.0]
HV 63A | HV 63A | 63 | 0 | [10.0, 2.84, 0.368, 0.164, 0.1, 0.0621, 0.0378, 0.0195, 0.01] | [10.0, 1.82, 0.344, 0.1, 0.0467, 0.0269, 0.01] | 0 | [189.0, 220.0, 300.0, 350.0, 393.0, 450.0, 530.0, 700.0, 961.0] | [378.0, 500.0, 700.0, 934.0, 1200.0, 1500.0, 2366.0]
HV 80A | HV 80A | 80 | 0 | [10.0, 2.05, 0.369, 0.198, 0.1, 0.051, 0.0298, 0.01] | [10.0, 4.15, 1.03, 0.198, 0.1, 0.051, 0.0172, 0.01] | 0 | [240.0, 300.0, 400.0, 450.0, 530.0, 650.0, 800.0, 1311.0] | [480.0, 550.0, 700.0, 1000.0, 1260.0, 1600.0, 2500.0, 3227.0]
Siemens NH-1-100 | Siemens NH-1-100 | 100 | [5400.0, 2000.0, 400.0, 20.0, 1.0, 0.2, 0.012, 0.004] | 0 | 0 | [150.0, 190.0, 250.0, 430.0, 900.0, 1250.0, 2700.0, 3600.0] | 0 | 0
Siemens NH-1-125 | Siemens NH-1-125 | 125 | [4800.0, 120.0, 7.0, 0.1, 0.004] | 0 | 0 | [180.0, 400.0, 740.0, 2000.0, 4250.0] | 0 | 0
Siemens NH-1-16 | Siemens NH-1-16 | 16 | [4000.0, 400.0, 2.0, 0.1, 0.04, 0.01] | 0 | 0 | [26.0, 35.0, 75.0, 150.0, 200.0, 300.0] | 0 | 0
Siemens NH-1-160 | Siemens NH-1-160 | 160 | [4800.0, 120.0, 7.0, 0.1, 0.004] | 0 | 0 | [210.0, 500.0, 900.0, 2300.0, 5000.0] | 0 | 0
Siemens NH-1-25 | Siemens NH-1-25 | 25 | [4000.0, 1000.0, 10.0, 0.2, 0.02, 0.01] | 0 | 0 | [40.0, 50.0, 100.0, 210.0, 400.0, 500.0] | 0 | 0
Siemens NH-1-50 | Siemens NH-1-50 | 50 | [4000.0, 40.0, 4.0, 1.0, 0.02, 0.01] | 0 | 0 | [86.0, 200.0, 300.0, 400.0, 1000.0, 1280.0] | 0 | 0
Siemens NH-1-63 | Siemens NH-1-63 | 63 | [4000.0, 100.0, 10.0, 2.0, 0.04, 0.01] | 0 | 0 | [100.0, 200.0, 300.0, 400.0, 1000.0, 1500.0] | 0 | 0
Siemens NH-1-80 | Siemens NH-1-80 | 80 | [4800.0, 120.0, 7.0, 0.1, 0.01] | 0 | 0 | [150.58, 250.0, 450.0, 1150.0, 2470.0] | 0 | 0
Siemens NH-2-1000 | Siemens NH-2-1000 | 1000 | [4800.0, 120.0, 7.0, 0.1, 0.004] | 0 | 0 | [1900.0, 3500.0, 8400.0, 24000.0, 52000.0] | 0 | 0
Siemens NH-2-200 | Siemens NH-2-200 | 200 | [4800.0, 120.0, 7.0, 0.1, 0.004] | 0 | 0 | [280.0, 650.0, 1200.0, 3000.0, 7000.0] | 0 | 0
Siemens NH-2-224 | Siemens NH-2-224 | 224 | [4800.0, 120.0, 7.0, 0.2, 0.04, 0.004] | 0 | 0 | [400.0, 750.0, 1453.0, 3025.0, 4315.0, 7600.0] | 0 | 0
Siemens NH-2-250 | Siemens NH-2-250 | 250 | [4800.0, 120.0, 7.0, 0.1, 0.004] | 0 | 0 | [450.0, 800.0, 1650.0, 4000.0, 8500.0] | 0 | 0
Siemens NH-2-315 | Siemens NH-2-315 | 315 | [4800.0, 120.0, 7.0, 0.1, 0.004] | 0 | 0 | [550.0, 920.0, 1900.0, 5000.0, 11000.0] | 0 | 0
Siemens NH-2-355 | Siemens NH-2-355 | 355 | [4800.0, 120.0, 6.0, 0.1, 0.004] | 0 | 0 | [650.0, 1116.27, 2350.0, 5840.0, 12790.0] | 0 | 0
Siemens NH-2-400 | Siemens NH-2-400 | 400 | [4800.0, 120.0, 7.0, 0.1, 0.004] | 0 | 0 | [720.0, 1350.0, 2800.0, 6500.0, 15000.0] | 0 | 0
Siemens NH-2-425 | Siemens NH-2-425 | 425 | [4800.0, 120.0, 7.0, 0.1, 0.004] | 0 | 0 | [850.0, 1500.0, 3050.0, 7500.0, 16500.0] | 0 | 0
Siemens NH-2-630 | Siemens NH-2-630 | 630 | [4800.0, 120.0, 7.0, 0.1, 0.004] | 0 | 0 | [1200.0, 2000.0, 4800.0, 12000.0, 26000.0] | 0 | 0

## dtypes
| element | column | dtype
0 | bus | name | object
1 | bus | vn_kv | float64
2 | bus | type | object
3 | bus | zone | object
4 | bus | in_service | bool
5 | load | name | object
6 | load | bus | uint32
7 | load | p_mw | float64
8 | load | q_mvar | float64
9 | load | const_z_percent | float64
10 | load | const_i_percent | float64
11 | load | sn_mva | float64
12 | load | scaling | float64
13 | load | in_service | bool
14 | load | type | object
15 | ext_grid | name | object
16 | ext_grid | bus | uint32
17 | ext_grid | vm_pu | float64
18 | ext_grid | va_degree | float64
19 | ext_grid | slack_weight | float64
20 | ext_grid | in_service | bool
21 | line | name | object
22 | line | std_type | object
23 | line | from_bus | uint32
24 | line | to_bus | uint32
25 | line | length_km | float64
26 | line | r_ohm_per_km | float64
27 | line | x_ohm_per_km | float64
28 | line | c_nf_per_km | float64
29 | line | g_us_per_km | float64
30 | line | max_i_ka | float64
31 | line | df | float64
32 | line | parallel | uint32
33 | line | type | object
34 | line | in_service | bool
35 | trafo | name | object
36 | trafo | std_type | object
37 | trafo | hv_bus | uint32
38 | trafo | lv_bus | uint32
39 | trafo | sn_mva | float64
40 | trafo | vn_hv_kv | float64
41 | trafo | vn_lv_kv | float64
42 | trafo | vk_percent | float64
43 | trafo | vkr_percent | float64
44 | trafo | pfe_kw | float64
45 | trafo | i0_percent | float64
46 | trafo | shift_degree | float64
47 | trafo | tap_side | object
48 | trafo | tap_neutral | int32
49 | trafo | tap_min | int32
50 | trafo | tap_max | int32
51 | trafo | tap_step_percent | float64
52 | trafo | tap_step_degree | float64
53 | trafo | tap_pos | int32
54 | trafo | tap_phase_shifter | bool
55 | trafo | parallel | uint32
56 | trafo | df | float64
57 | trafo | in_service | bool
58 | line_geodata | coords | object
59 | bus_geodata | x | float64
60 | bus_geodata | y | float64
61 | bus_geodata | coords | object

## parameters
| version | format_version | converged | OPF_converged | name | f_hz | sn_mva
0 | 2.14.6 | 2.14.0 | FALSE | FALSE |  | 50 | 1