## bus
| name | vn_kv | type | zone | in_service
0 | bus_LV_5398-4_1_5_node_170 | 0.4 | n |  | TRUE
1 | bus_LV_5398-4_1_5_node_171 | 0.4 | n |  | TRUE
2 | bus_LV_5398-4_1_5_node_172 | 0.4 | n |  | TRUE
3 | bus_LV_5398-4_1_5_node_173 | 0.4 | n |  | TRUE
4 | bus_LV_5398-4_1_5_node_174 | 0.4 | n |  | TRUE
5 | bus_LV_5398-4_1_5_node_175 | 0.4 | n |  | TRUE
6 | bus_LV_5398-4_1_5_node_121 | 0.4 | n |  | TRUE
7 | bus_LV_5398-4_1_5_node_25 | 0.4 | n |  | TRUE
8 | bus_LV_5398-4_1_5_node_26 | 0.4 | n |  | TRUE
9 | bus_LV_5398-4_1_5_node_27 | 0.4 | n |  | TRUE
10 | bus_LV_5398-4_1_5_node_120 | 0.4 | n |  | TRUE
11 | bus_LV_5398-4_1_5_node_28 | 0.4 | n |  | TRUE
12 | bus_LV_5398-4_1_5_node_29 | 0.4 | n |  | TRUE
13 | bus_LV_5398-4_1_5_node_119 | 0.4 | n |  | TRUE
14 | bus_LV_5398-4_1_5_node_30 | 0.4 | n |  | TRUE
15 | bus_LV_5398-4_1_5_node_31 | 0.4 | n |  | TRUE
16 | bus_LV_5398-4_1_5_node_32 | 0.4 | n |  | TRUE
17 | bus_LV_5398-4_1_5_node_36 | 0.4 | n |  | TRUE
18 | bus_LV_5398-4_1_5_node_33 | 0.4 | n |  | TRUE
19 | bus_LV_5398-4_1_5_node_60 | 0.4 | n |  | TRUE
20 | bus_LV_5398-4_1_5_node_61 | 0.4 | n |  | TRUE
21 | bus_LV_5398-4_1_5_node_52 | 0.4 | n |  | TRUE
22 | bus_LV_5398-4_1_5_node_34 | 0.4 | n |  | TRUE
23 | bus_LV_5398-4_1_5_node_62 | 0.4 | n |  | TRUE
24 | bus_LV_5398-4_1_5_node_63 | 0.4 | n |  | TRUE
25 | bus_LV_5398-4_1_5_node_35 | 0.4 | n |  | TRUE
26 | bus_LV_5398-4_1_5_node_59 | 0.4 | n |  | TRUE
27 | bus_LV_5398-4_1_5_node_54 | 0.4 | n |  | TRUE
28 | bus_LV_5398-4_1_5_node_55 | 0.4 | n |  | TRUE
29 | bus_LV_5398-4_1_5_node_53 | 0.4 | n |  | TRUE
30 | bus_LV_5398-4_1_5_node_56 | 0.4 | n |  | TRUE
31 | bus_LV_5398-4_1_5_node_37 | 0.4 | n |  | TRUE
32 | bus_LV_5398-4_1_5_node_38 | 0.4 | n |  | TRUE
33 | bus_LV_5398-4_1_5_node_39 | 0.4 | n |  | TRUE
34 | bus_LV_5398-4_1_5_node_40 | 0.4 | n |  | TRUE
35 | bus_LV_5398-4_1_5_node_41 | 0.4 | n |  | TRUE
36 | bus_LV_5398-4_1_5_node_42 | 0.4 | n |  | TRUE
37 | bus_LV_5398-4_1_5_node_43 | 0.4 | n |  | TRUE
38 | bus_LV_5398-4_1_5_node_58 | 0.4 | n |  | TRUE
39 | bus_LV_5398-4_1_5_node_57 | 0.4 | n |  | TRUE
40 | bus_LV_5398-4_1_5_node_44 | 0.4 | n |  | TRUE
41 | bus_LV_5398-4_1_5_node_45 | 0.4 | n |  | TRUE
42 | bus_LV_5398-4_1_5_node_46 | 0.4 | n |  | TRUE
43 | bus_LV_5398-4_1_5_node_47 | 0.4 | n |  | TRUE
44 | bus_LV_5398-4_1_5_node_48 | 0.4 | n |  | TRUE
45 | bus_LV_5398-4_1_5_node_49 | 0.4 | n |  | TRUE
46 | bus_LV_5398-4_1_5_node_50 | 0.4 | n |  | TRUE
47 | bus_LV_5398-4_1_5_node_51 | 0.4 | n |  | TRUE
48 | bus_LV_5398-4_1_5_node_112 | 0.4 | n |  | TRUE
49 | bus_LV_5398-4_1_5_node_109 | 0.4 | n |  | TRUE
50 | bus_LV_5398-4_1_5_node_137 | 0.4 | n |  | TRUE
51 | bus_LV_5398-4_1_5_node_110 | 0.4 | n |  | TRUE
52 | bus_LV_5398-4_1_5_node_78 | 0.4 | n |  | TRUE
53 | bus_LV_5398-4_1_5_node_77 | 0.4 | n |  | TRUE
54 | bus_LV_5398-4_1_5_node_76 | 0.4 | n |  | TRUE
55 | bus_LV_5398-4_1_5_node_100 | 0.4 | n |  | TRUE
56 | bus_LV_5398-4_1_5_node_106 | 0.4 | n |  | TRUE
57 | bus_LV_5398-4_1_5_node_101 | 0.4 | n |  | TRUE
58 | bus_LV_5398-4_1_5_node_107 | 0.4 | n |  | TRUE
59 | bus_LV_5398-4_1_5_node_108 | 0.4 | n |  | TRUE
60 | bus_LV_5398-4_1_5_node_64 | 0.4 | n |  | TRUE
61 | bus_LV_5398-4_1_5_node_65 | 0.4 | n |  | TRUE
62 | bus_LV_5398-4_1_5_node_66 | 0.4 | n |  | TRUE
63 | bus_LV_5398-4_1_5_node_67 | 0.4 | n |  | TRUE
64 | bus_LV_5398-4_1_5_node_69 | 0.4 | n |  | TRUE
65 | bus_LV_5398-4_1_5_node_70 | 0.4 | n |  | TRUE
66 | bus_LV_5398-4_1_5_node_71 | 0.4 | n |  | TRUE
67 | bus_LV_5398-4_1_5_node_72 | 0.4 | n |  | TRUE
68 | bus_LV_5398-4_1_5_node_73 | 0.4 | n |  | TRUE
69 | bus_LV_5398-4_1_5_node_74 | 0.4 | n |  | TRUE
70 | bus_LV_5398-4_1_5_node_113 | 0.4 | n |  | TRUE
71 | bus_LV_5398-4_1_5_node_114 | 0.4 | n |  | TRUE
72 | bus_LV_5398-4_1_5_node_81 | 0.4 | n |  | TRUE
73 | bus_LV_5398-4_1_5_node_118 | 0.4 | n |  | TRUE
74 | bus_LV_5398-4_1_5_node_75 | 0.4 | n |  | TRUE
75 | bus_LV_5398-4_1_5_node_79 | 0.4 | n |  | TRUE
76 | bus_LV_5398-4_1_5_node_117 | 0.4 | n |  | TRUE
77 | bus_LV_5398-4_1_5_node_80 | 0.4 | n |  | TRUE
78 | bus_LV_5398-4_1_5_node_82 | 0.4 | n |  | TRUE
79 | bus_LV_5398-4_1_5_node_83 | 0.4 | n |  | TRUE
80 | bus_LV_5398-4_1_5_node_84 | 0.4 | n |  | TRUE
81 | bus_LV_5398-4_1_5_node_85 | 0.4 | n |  | TRUE
82 | bus_LV_5398-4_1_5_node_86 | 0.4 | n |  | TRUE
83 | bus_LV_5398-4_1_5_node_87 | 0.4 | n |  | TRUE
84 | bus_LV_5398-4_1_5_node_105 | 0.4 | n |  | TRUE
85 | bus_LV_5398-4_1_5_node_89 | 0.4 | n |  | TRUE
86 | bus_LV_5398-4_1_5_node_104 | 0.4 | n |  | TRUE
87 | bus_LV_5398-4_1_5_node_88 | 0.4 | n |  | TRUE
88 | bus_LV_5398-4_1_5_node_90 | 0.4 | n |  | TRUE
89 | bus_LV_5398-4_1_5_node_91 | 0.4 | n |  | TRUE
90 | bus_LV_5398-4_1_5_node_92 | 0.4 | n |  | TRUE
91 | bus_LV_5398-4_1_5_node_93 | 0.4 | n |  | TRUE
92 | bus_LV_5398-4_1_5_node_94 | 0.4 | n |  | TRUE
93 | bus_LV_5398-4_1_5_node_95 | 0.4 | n |  | TRUE
94 | bus_LV_5398-4_1_5_node_96 | 0.4 | n |  | TRUE
95 | bus_LV_5398-4_1_5_node_102 | 0.4 | n |  | TRUE
96 | bus_LV_5398-4_1_5_node_103 | 0.4 | n |  | TRUE
97 | bus_LV_5398-4_1_5_node_125 | 0.4 | n |  | TRUE
98 | bus_LV_5398-4_1_5_node_122 | 0.4 | n |  | TRUE
99 | bus_LV_5398-4_1_5_node_130 | 0.4 | n |  | TRUE
100 | bus_LV_5398-4_1_5_node_123 | 0.4 | n |  | TRUE
101 | bus_LV_5398-4_1_5_node_111 | 0.4 | n |  | TRUE
102 | bus_LV_5398-4_1_5_node_141 | 0.4 | n |  | TRUE
103 | bus_LV_5398-4_1_5_node_139 | 0.4 | n |  | TRUE
104 | bus_LV_5398-4_1_5_node_136 | 0.4 | n |  | TRUE
105 | bus_LV_5398-4_1_5_node_115 | 0.4 | n |  | TRUE
106 | bus_LV_5398-4_1_5_node_116 | 0.4 | n |  | TRUE
107 | bus_LV_5398-4_1_5_node_124 | 0.4 | n |  | TRUE
108 | bus_LV_5398-4_1_5_node_134 | 0.4 | n |  | TRUE
109 | bus_LV_5398-4_1_5_node_135 | 0.4 | n |  | TRUE
110 | bus_LV_5398-4_1_5_node_128 | 0.4 | n |  | TRUE
111 | bus_LV_5398-4_1_5_node_126 | 0.4 | n |  | TRUE
112 | bus_LV_5398-4_1_5_node_127 | 0.4 | n |  | TRUE
113 | bus_LV_5398-4_1_5_node_129 | 0.4 | n |  | TRUE
114 | bus_LV_5398-4_1_5_node_131 | 0.4 | n |  | TRUE
115 | bus_LV_5398-4_1_5_node_132 | 0.4 | n |  | TRUE
116 | bus_LV_5398-4_1_5_node_133 | 0.4 | n |  | TRUE
117 | bus_LV_5398-4_1_5_node_138 | 0.4 | n |  | TRUE
118 | bus_LV_5398-4_1_5_node_140 | 0.4 | n |  | TRUE
119 | bus_MV_72_2_node_103 | 20 | n |  | TRUE

## load
| name | bus | p_mw | q_mvar | const_z_percent | const_i_percent | sn_mva | scaling | in_service | type
0 | LV_5398-4_1_5_load_170 | 0 | 0.0011701 | 0.00029327 | 0 | 0 |  | 1 | TRUE | wye
1 | LV_5398-4_1_5_load_174 | 4 | 0.0036196 | 0.00090716 | 0 | 0 |  | 1 | TRUE | wye
2 | LV_5398-4_1_5_load_175 | 5 | 0.00039763 | 9.9656e-05 | 0 | 0 |  | 1 | TRUE | wye
3 | LV_5398-4_1_5_load_25 | 7 | 0.0016004 | 0.0004011 | 0 | 0 |  | 1 | TRUE | wye
4 | LV_5398-4_1_5_load_26 | 8 | 0.0072899 | 0.001827 | 0 | 0 |  | 1 | TRUE | wye
5 | LV_5398-4_1_5_load_120 | 10 | 0.00063893 | 0.00016013 | 0 | 0 |  | 1 | TRUE | wye
6 | LV_5398-4_1_5_load_29 | 12 | 0.0019837 | 0.00049715 | 0 | 0 |  | 1 | TRUE | wye
7 | LV_5398-4_1_5_load_30 | 14 | 0.0035064 | 0.00087878 | 0 | 0 |  | 1 | TRUE | wye
8 | LV_5398-4_1_5_load_31 | 15 | 0.0062572 | 0.0015682 | 0 | 0 |  | 1 | TRUE | wye
9 | LV_5398-4_1_5_load_33 | 18 | 0.0032297 | 0.00080944 | 0 | 0 |  | 1 | TRUE | wye
10 | LV_5398-4_1_5_load_60 | 19 | 0.0039114 | 0.0009803 | 0 | 0 |  | 1 | TRUE | wye
11 | LV_5398-4_1_5_load_61 | 20 | 0.0019552 | 0.00049003 | 0 | 0 |  | 1 | TRUE | wye
12 | LV_5398-4_1_5_load_34 | 22 | 0.0026802 | 0.00067171 | 0 | 0 |  | 1 | TRUE | wye
13 | LV_5398-4_1_5_load_62 | 23 | 0.0078959 | 0.0019789 | 0 | 0 |  | 1 | TRUE | wye
14 | LV_5398-4_1_5_load_63 | 24 | 0.0042965 | 0.0010768 | 0 | 0 |  | 1 | TRUE | wye
15 | LV_5398-4_1_5_load_35 | 25 | 0.0028253 | 0.00070809 | 0 | 0 |  | 1 | TRUE | wye
16 | LV_5398-4_1_5_load_59 | 26 | 0.0035481 | 0.00088923 | 0 | 0 |  | 1 | TRUE | wye
17 | LV_5398-4_1_5_load_54 | 27 | 0.005032 | 0.0012611 | 0 | 0 |  | 1 | TRUE | wye
18 | LV_5398-4_1_5_load_56 | 30 | 0.0038435 | 0.00096328 | 0 | 0 |  | 1 | TRUE | wye
19 | LV_5398-4_1_5_load_37 | 31 | 0.0041872 | 0.0010494 | 0 | 0 |  | 1 | TRUE | wye
20 | LV_5398-4_1_5_load_38 | 32 | 0.0031514 | 0.00078982 | 0 | 0 |  | 1 | TRUE | wye
21 | LV_5398-4_1_5_load_39 | 33 | 0.0033377 | 0.00083651 | 0 | 0 |  | 1 | TRUE | wye
22 | LV_5398-4_1_5_load_40 | 34 | 0.0020149 | 0.00050499 | 0 | 0 |  | 1 | TRUE | wye
23 | LV_5398-4_1_5_load_41 | 35 | 0.0030476 | 0.0007638 | 0 | 0 |  | 1 | TRUE | wye
24 | LV_5398-4_1_5_load_42 | 36 | 0.0031558 | 0.00079092 | 0 | 0 |  | 1 | TRUE | wye
25 | LV_5398-4_1_5_load_43 | 37 | 0.012604 | 0.0031589 | 0 | 0 |  | 1 | TRUE | wye
26 | LV_5398-4_1_5_load_58 | 38 | 0.0040267 | 0.0010092 | 0 | 0 |  | 1 | TRUE | wye
27 | LV_5398-4_1_5_load_57 | 39 | 0.0041398 | 0.0010375 | 0 | 0 |  | 1 | TRUE | wye
28 | LV_5398-4_1_5_load_44 | 40 | 0.0035726 | 0.00089538 | 0 | 0 |  | 1 | TRUE | wye
29 | LV_5398-4_1_5_load_45 | 41 | 0.0028555 | 0.00071565 | 0 | 0 |  | 1 | TRUE | wye
30 | LV_5398-4_1_5_load_46 | 42 | 0.0050095 | 0.0012555 | 0 | 0 |  | 1 | TRUE | wye
31 | LV_5398-4_1_5_load_47 | 43 | 0.0020452 | 0.00051259 | 0 | 0 |  | 1 | TRUE | wye
32 | LV_5398-4_1_5_load_49 | 45 | 0.0026204 | 0.00065673 | 0 | 0 |  | 1 | TRUE | wye
33 | LV_5398-4_1_5_load_50 | 46 | 0.0027446 | 0.00068786 | 0 | 0 |  | 1 | TRUE | wye
34 | LV_5398-4_1_5_load_51 | 47 | 0.002354 | 0.00058998 | 0 | 0 |  | 1 | TRUE | wye
35 | LV_5398-4_1_5_load_112 | 48 | 0.0028014 | 0.00070209 | 0 | 0 |  | 1 | TRUE | wye
36 | LV_5398-4_1_5_load_109 | 49 | 0.0022651 | 0.00056768 | 0 | 0 |  | 1 | TRUE | wye
37 | LV_5398-4_1_5_load_137 | 50 | 0.0029575 | 0.00074121 | 0 | 0 |  | 1 | TRUE | wye
38 | LV_5398-4_1_5_load_110 | 51 | 0.0025741 | 0.00064513 | 0 | 0 |  | 1 | TRUE | wye
39 | LV_5398-4_1_5_load_78 | 52 | 0.0015655 | 0.00039235 | 0 | 0 |  | 1 | TRUE | wye
40 | LV_5398-4_1_5_load_77 | 53 | 0.0020409 | 0.00051149 | 0 | 0 |  | 1 | TRUE | wye
41 | LV_5398-4_1_5_load_76 | 54 | 0.0029379 | 0.0007363 | 0 | 0 |  | 1 | TRUE | wye
42 | LV_5398-4_1_5_load_107 | 58 | 0.0027263 | 0.00068329 | 0 | 0 |  | 1 | TRUE | wye
43 | LV_5398-4_1_5_load_108 | 59 | 0.0033712 | 0.00084489 | 0 | 0 |  | 1 | TRUE | wye
44 | LV_5398-4_1_5_load_64 | 60 | 0.0025982 | 0.00065117 | 0 | 0 |  | 1 | TRUE | wye
45 | LV_5398-4_1_5_load_67 | 63 | 0.0027602 | 0.00069177 | 0 | 0 |  | 1 | TRUE | wye
46 | LV_5398-4_1_5_load_69 | 64 | 0.0028125 | 0.00070487 | 0 | 0 |  | 1 | TRUE | wye
47 | LV_5398-4_1_5_load_70 | 65 | 0.010589 | 0.0026539 | 0 | 0 |  | 1 | TRUE | wye
48 | LV_5398-4_1_5_load_71 | 66 | 0.0055531 | 0.0013917 | 0 | 0 |  | 1 | TRUE | wye
49 | LV_5398-4_1_5_load_72 | 67 | 0.0024391 | 0.0006113 | 0 | 0 |  | 1 | TRUE | wye
50 | LV_5398-4_1_5_load_73 | 68 | 0.0041946 | 0.0010513 | 0 | 0 |  | 1 | TRUE | wye
51 | LV_5398-4_1_5_load_74 | 69 | 0.0040768 | 0.0010217 | 0 | 0 |  | 1 | TRUE | wye
52 | LV_5398-4_1_5_load_113 | 70 | 0.0024646 | 0.00061768 | 0 | 0 |  | 1 | TRUE | wye
53 | LV_5398-4_1_5_load_114 | 71 | 0.0021366 | 0.00053548 | 0 | 0 |  | 1 | TRUE | wye
54 | LV_5398-4_1_5_load_81 | 72 | 0.0063521 | 0.001592 | 0 | 0 |  | 1 | TRUE | wye
55 | LV_5398-4_1_5_load_118 | 73 | 0.002216 | 0.00055537 | 0 | 0 |  | 1 | TRUE | wye
56 | LV_5398-4_1_5_load_75 | 74 | 0.0042524 | 0.0010658 | 0 | 0 |  | 1 | TRUE | wye
57 | LV_5398-4_1_5_load_79 | 75 | 0.002483 | 0.00062231 | 0 | 0 |  | 1 | TRUE | wye
58 | LV_5398-4_1_5_load_117 | 76 | 0.0020506 | 0.00051394 | 0 | 0 |  | 1 | TRUE | wye
59 | LV_5398-4_1_5_load_80 | 77 | 0.0023017 | 0.00057687 | 0 | 0 |  | 1 | TRUE | wye
60 | LV_5398-4_1_5_load_82 | 78 | 0.019419 | 0.004867 | 0 | 0 |  | 1 | TRUE | wye
61 | LV_5398-4_1_5_load_83 | 79 | 0.00083181 | 0.00020847 | 0 | 0 |  | 1 | TRUE | wye
62 | LV_5398-4_1_5_load_84 | 80 | 0.00041014 | 0.00010279 | 0 | 0 |  | 1 | TRUE | wye
63 | LV_5398-4_1_5_load_85 | 81 | 0.00041378 | 0.0001037 | 0 | 0 |  | 1 | TRUE | wye
64 | LV_5398-4_1_5_load_86 | 82 | 0.00056797 | 0.00014235 | 0 | 0 |  | 1 | TRUE | wye
65 | LV_5398-4_1_5_load_87 | 83 | 0.00057885 | 0.00014507 | 0 | 0 |  | 1 | TRUE | wye
66 | LV_5398-4_1_5_load_105 | 84 | 0.0020849 | 0.00052252 | 0 | 0 |  | 1 | TRUE | wye
67 | LV_5398-4_1_5_load_89 | 85 | 0.00061732 | 0.00015471 | 0 | 0 |  | 1 | TRUE | wye
68 | LV_5398-4_1_5_load_104 | 86 | 0.0036384 | 0.00091187 | 0 | 0 |  | 1 | TRUE | wye
69 | LV_5398-4_1_5_load_88 | 87 | 0.0005045 | 0.00012644 | 0 | 0 |  | 1 | TRUE | wye
70 | LV_5398-4_1_5_load_90 | 88 | 0.00040323 | 0.00010106 | 0 | 0 |  | 1 | TRUE | wye
71 | LV_5398-4_1_5_load_91 | 89 | 0.00066773 | 0.00016735 | 0 | 0 |  | 1 | TRUE | wye
72 | LV_5398-4_1_5_load_92 | 90 | 0.00042354 | 0.00010615 | 0 | 0 |  | 1 | TRUE | wye
73 | LV_5398-4_1_5_load_93 | 91 | 0.00045612 | 0.00011431 | 0 | 0 |  | 1 | TRUE | wye
74 | LV_5398-4_1_5_load_94 | 92 | 0.0025555 | 0.00064048 | 0 | 0 |  | 1 | TRUE | wye
75 | LV_5398-4_1_5_load_95 | 93 | 0.00035407 | 8.8738e-05 | 0 | 0 |  | 1 | TRUE | wye
76 | LV_5398-4_1_5_load_96 | 94 | 0.00039971 | 0.00010018 | 0 | 0 |  | 1 | TRUE | wye
77 | LV_5398-4_1_5_load_102 | 95 | 0.0018342 | 0.0004597 | 0 | 0 |  | 1 | TRUE | wye
78 | LV_5398-4_1_5_load_103 | 96 | 0.007453 | 0.0018679 | 0 | 0 |  | 1 | TRUE | wye
79 | LV_5398-4_1_5_load_125 | 97 | 0.0021907 | 0.00054904 | 0 | 0 |  | 1 | TRUE | wye
80 | LV_5398-4_1_5_load_122 | 98 | 0.0021522 | 0.00053939 | 0 | 0 |  | 1 | TRUE | wye
81 | LV_5398-4_1_5_load_130 | 99 | 0.0022388 | 0.00056108 | 0 | 0 |  | 1 | TRUE | wye
82 | LV_5398-4_1_5_load_123 | 100 | 0.0028516 | 0.00071468 | 0 | 0 |  | 1 | TRUE | wye
83 | LV_5398-4_1_5_load_111 | 101 | 0.0023468 | 0.00058817 | 0 | 0 |  | 1 | TRUE | wye
84 | LV_5398-4_1_5_load_141 | 102 | 0.0030605 | 0.00076703 | 0 | 0 |  | 1 | TRUE | wye
85 | LV_5398-4_1_5_load_139 | 103 | 0.0021464 | 0.00053793 | 0 | 0 |  | 1 | TRUE | wye
86 | LV_5398-4_1_5_load_136 | 104 | 0.0024963 | 0.00062563 | 0 | 0 |  | 1 | TRUE | wye
87 | LV_5398-4_1_5_load_115 | 105 | 0.004976 | 0.0012471 | 0 | 0 |  | 1 | TRUE | wye
88 | LV_5398-4_1_5_load_116 | 106 | 0.0028755 | 0.00072066 | 0 | 0 |  | 1 | TRUE | wye
89 | LV_5398-4_1_5_load_124 | 107 | 0.0026563 | 0.00066573 | 0 | 0 |  | 1 | TRUE | wye
90 | LV_5398-4_1_5_load_134 | 108 | 0.0020561 | 0.00051531 | 0 | 0 |  | 1 | TRUE | wye
91 | LV_5398-4_1_5_load_135 | 109 | 0.0024626 | 0.00061719 | 0 | 0 |  | 1 | TRUE | wye
92 | LV_5398-4_1_5_load_128 | 110 | 0.0036917 | 0.00092522 | 0 | 0 |  | 1 | TRUE | wye
93 | LV_5398-4_1_5_load_126 | 111 | 0.0034096 | 0.00085452 | 0 | 0 |  | 1 | TRUE | wye
94 | LV_5398-4_1_5_load_127 | 112 | 0.0027645 | 0.00069285 | 0 | 0 |  | 1 | TRUE | wye
95 | LV_5398-4_1_5_load_129 | 113 | 0.0022042 | 0.00055242 | 0 | 0 |  | 1 | TRUE | wye
96 | LV_5398-4_1_5_load_131 | 114 | 0.0065717 | 0.001647 | 0 | 0 |  | 1 | TRUE | wye
97 | LV_5398-4_1_5_load_132 | 115 | 0.0018754 | 0.00047001 | 0 | 0 |  | 1 | TRUE | wye
98 | LV_5398-4_1_5_load_133 | 116 | 0.002367 | 0.00059323 | 0 | 0 |  | 1 | TRUE | wye
99 | LV_5398-4_1_5_load_138 | 117 | 0.0038017 | 0.00095279 | 0 | 0 |  | 1 | TRUE | wye
100 | LV_5398-4_1_5_load_140 | 118 | 0.0043027 | 0.0010784 | 0 | 0 |  | 1 | TRUE | wye

## ext_grid
| name | bus | vm_pu | va_degree | slack_weight | in_service
0 |  | 20 | 1 | 0 | 1 | TRUE

## line
| name | std_type | from_bus | to_bus | length_km | r_ohm_per_km | x_ohm_per_km | c_nf_per_km | g_us_per_km | max_i_ka | df | parallel | type | in_service
0 | LV_5398-4_1_5_line_0 |  | 0 | 1 | 0.38312 | 0.125 | 0.08 | 261 | 0 | 0.364 | 1 | 1 | cs | TRUE
1 | LV_5398-4_1_5_line_1 |  | 1 | 2 | 0.016837 | 0.125 | 0.08 | 261 | 0 | 0.364 | 1 | 1 | cs | TRUE
2 | LV_5398-4_1_5_line_2 |  | 2 | 3 | 0.15573 | 0.125 | 0.08 | 261 | 0 | 0.364 | 1 | 1 | cs | TRUE
3 | LV_5398-4_1_5_line_3 |  | 2 | 4 | 0.021559 | 0.125 | 0.08 | 261 | 0 | 0.364 | 1 | 1 | cs | TRUE
4 | LV_5398-4_1_5_line_4 |  | 3 | 5 | 0.090847 | 0.125 | 0.08 | 261 | 0 | 0.364 | 1 | 1 | cs | TRUE
5 | LV_5398-4_1_5_line_5 |  | 4 | 6 | 0.50692 | 0.125 | 0.08 | 261 | 0 | 0.364 | 1 | 1 | cs | TRUE
6 | LV_5398-4_1_5_line_6 |  | 6 | 13 | 0.017774 | 0.125 | 0.08 | 261 | 0 | 0.364 | 1 | 1 | cs | TRUE
7 | LV_5398-4_1_5_line_7 |  | 7 | 8 | 0.35667 | 0.125 | 0.08 | 261 | 0 | 0.364 | 1 | 1 | cs | TRUE
8 | LV_5398-4_1_5_line_8 |  | 7 | 9 | 0.025634 | 0.125 | 0.08 | 261 | 0 | 0.364 | 1 | 1 | cs | TRUE
9 | LV_5398-4_1_5_line_9 |  | 8 | 10 | 1.0615 | 0.125 | 0.08 | 261 | 0 | 0.364 | 1 | 1 | cs | TRUE
10 | LV_5398-4_1_5_line_10 |  | 9 | 11 | 0.12177 | 0.125 | 0.08 | 261 | 0 | 0.364 | 1 | 4 | cs | TRUE
11 | LV_5398-4_1_5_line_11 |  | 9 | 12 | 0.15024 | 0.125 | 0.08 | 261 | 0 | 0.364 | 1 | 4 | cs | TRUE
12 | LV_5398-4_1_5_line_12 |  | 10 | 13 | 0.0039712 | 0.125 | 0.08 | 261 | 0 | 0.364 | 1 | 1 | cs | TRUE
13 | LV_5398-4_1_5_line_13 |  | 11 | 14 | 0.045482 | 0.125 | 0.08 | 261 | 0 | 0.364 | 1 | 4 | cs | TRUE
14 | LV_5398-4_1_5_line_14 |  | 11 | 15 | 0.018548 | 0.125 | 0.08 | 261 | 0 | 0.364 | 1 | 1 | cs | TRUE
15 | LV_5398-4_1_5_line_15 |  | 12 | 16 | 0.08594 | 0.125 | 0.08 | 261 | 0 | 0.364 | 1 | 4 | cs | TRUE
16 | LV_5398-4_1_5_line_16 |  | 14 | 17 | 0.012393 | 0.125 | 0.08 | 261 | 0 | 0.364 | 1 | 4 | cs | TRUE
17 | LV_5398-4_1_5_line_17 |  | 15 | 18 | 0.030854 | 0.125 | 0.08 | 261 | 0 | 0.364 | 1 | 1 | cs | TRUE
18 | LV_5398-4_1_5_line_18 |  | 16 | 19 | 0.015574 | 0.125 | 0.08 | 261 | 0 | 0.364 | 1 | 1 | cs | TRUE
19 | LV_5398-4_1_5_line_19 |  | 16 | 20 | 0.0077272 | 0.125 | 0.08 | 261 | 0 | 0.364 | 1 | 4 | cs | TRUE
20 | LV_5398-4_1_5_line_20 |  | 17 | 21 | 0.046706 | 0.125 | 0.08 | 261 | 0 | 0.364 | 1 | 4 | cs | TRUE
21 | LV_5398-4_1_5_line_21 |  | 18 | 22 | 0.0073446 | 0.125 | 0.08 | 261 | 0 | 0.364 | 1 | 1 | cs | TRUE
22 | LV_5398-4_1_5_line_22 |  | 19 | 23 | 0.038079 | 0.125 | 0.08 | 261 | 0 | 0.364 | 1 | 1 | cs | TRUE
23 | LV_5398-4_1_5_line_23 |  | 20 | 24 | 0.00791 | 0.125 | 0.08 | 261 | 0 | 0.364 | 1 | 1 | cs | TRUE
24 | LV_5398-4_1_5_line_24 |  | 21 | 27 | 0.01906 | 0.125 | 0.08 | 261 | 0 | 0.364 | 1 | 1 | cs | TRUE
25 | LV_5398-4_1_5_line_25 |  | 21 | 28 | 0.035922 | 0.125 | 0.08 | 261 | 0 | 0.364 | 1 | 4 | cs | TRUE
26 | LV_5398-4_1_5_line_26 |  | 22 | 25 | 0.012047 | 0.125 | 0.08 | 261 | 0 | 0.364 | 1 | 1 | cs | TRUE
27 | LV_5398-4_1_5_line_27 |  | 23 | 55 | 0.038375 | 0.125 | 0.08 | 261 | 0 | 0.364 | 1 | 1 | cs | TRUE
28 | LV_5398-4_1_5_line_28 |  | 24 | 56 | 0.004848 | 0.125 | 0.08 | 261 | 0 | 0.364 | 1 | 1 | cs | TRUE
29 | LV_5398-4_1_5_line_29 |  | 25 | 26 | 0.0039565 | 0.125 | 0.08 | 261 | 0 | 0.364 | 1 | 1 | cs | TRUE
30 | LV_5398-4_1_5_line_30 |  | 27 | 39 | 0.013956 | 0.125 | 0.08 | 261 | 0 | 0.364 | 1 | 1 | cs | TRUE
31 | LV_5398-4_1_5_line_31 |  | 28 | 52 | 0.033546 | 0.125 | 0.08 | 261 | 0 | 0.364 | 1 | 1 | cs | TRUE
32 | LV_5398-4_1_5_line_32 |  | 28 | 53 | 0.12283 | 0.125 | 0.08 | 261 | 0 | 0.364 | 1 | 4 | cs | TRUE
33 | LV_5398-4_1_5_line_33 |  | 28 | 29 | 0.041312 | 0.125 | 0.08 | 261 | 0 | 0.364 | 1 | 1 | cs | TRUE
34 | LV_5398-4_1_5_line_34 |  | 29 | 30 | 0.054012 | 0.125 | 0.08 | 261 | 0 | 0.364 | 1 | 1 | cs | TRUE
35 | LV_5398-4_1_5_line_35 |  | 31 | 32 | 0.01321 | 0.125 | 0.08 | 261 | 0 | 0.364 | 1 | 1 | cs | TRUE
36 | LV_5398-4_1_5_line_36 |  | 31 | 33 | 0.0048916 | 0.125 | 0.08 | 261 | 0 | 0.364 | 1 | 1 | cs | TRUE
37 | LV_5398-4_1_5_line_37 |  | 32 | 34 | 0.0095305 | 0.125 | 0.08 | 261 | 0 | 0.364 | 1 | 1 | cs | TRUE
38 | LV_5398-4_1_5_line_38 |  | 33 | 35 | 0.00092058 | 0.125 | 0.08 | 261 | 0 | 0.364 | 1 | 1 | cs | TRUE
39 | LV_5398-4_1_5_line_39 |  | 34 | 36 | 0.020405 | 0.125 | 0.08 | 261 | 0 | 0.364 | 1 | 1 | cs | TRUE
40 | LV_5398-4_1_5_line_40 |  | 35 | 37 | 0.00055043 | 0.125 | 0.08 | 261 | 0 | 0.364 | 1 | 1 | cs | TRUE
41 | LV_5398-4_1_5_line_41 |  | 36 | 38 | 0.010413 | 0.125 | 0.08 | 261 | 0 | 0.364 | 1 | 1 | cs | TRUE
42 | LV_5398-4_1_5_line_42 |  | 38 | 39 | 0.0042297 | 0.125 | 0.08 | 261 | 0 | 0.364 | 1 | 1 | cs | TRUE
43 | LV_5398-4_1_5_line_43 |  | 40 | 41 | 0.0047859 | 0.125 | 0.08 | 261 | 0 | 0.364 | 1 | 1 | cs | TRUE
44 | LV_5398-4_1_5_line_44 |  | 40 | 42 | 0.0099536 | 0.125 | 0.08 | 261 | 0 | 0.364 | 1 | 1 | cs | TRUE
45 | LV_5398-4_1_5_line_45 |  | 41 | 43 | 0.024429 | 0.125 | 0.08 | 261 | 0 | 0.364 | 1 | 1 | cs | TRUE
46 | LV_5398-4_1_5_line_46 |  | 42 | 44 | 0.0054475 | 0.125 | 0.08 | 261 | 0 | 0.364 | 1 | 1 | cs | TRUE
47 | LV_5398-4_1_5_line_47 |  | 43 | 45 | 0.019774 | 0.125 | 0.08 | 261 | 0 | 0.364 | 1 | 1 | cs | TRUE
48 | LV_5398-4_1_5_line_48 |  | 44 | 46 | 0.010906 | 0.125 | 0.08 | 261 | 0 | 0.364 | 1 | 1 | cs | TRUE
49 | LV_5398-4_1_5_line_49 |  | 44 | 47 | 0.0031042 | 0.125 | 0.08 | 261 | 0 | 0.364 | 1 | 1 | cs | TRUE
50 | LV_5398-4_1_5_line_50 |  | 46 | 48 | 0.0095406 | 0.125 | 0.08 | 261 | 0 | 0.364 | 1 | 1 | cs | TRUE
51 | LV_5398-4_1_5_line_51 |  | 47 | 49 | 2.7234e-05 | 0.125 | 0.08 | 261 | 0 | 0.364 | 1 | 1 | cs | TRUE
52 | LV_5398-4_1_5_line_52 |  | 48 | 50 | 0.0054338 | 0.125 | 0.08 | 261 | 0 | 0.364 | 1 | 1 | cs | TRUE
53 | LV_5398-4_1_5_line_53 |  | 49 | 51 | 0.013609 | 0.125 | 0.08 | 261 | 0 | 0.364 | 1 | 1 | cs | TRUE
54 | LV_5398-4_1_5_line_54 |  | 50 | 104 | 0.007706 | 0.125 | 0.08 | 261 | 0 | 0.364 | 1 | 1 | cs | TRUE
55 | LV_5398-4_1_5_line_55 |  | 51 | 101 | 0.0001746 | 0.125 | 0.08 | 261 | 0 | 0.364 | 1 | 1 | cs | TRUE
56 | LV_5398-4_1_5_line_56 |  | 53 | 54 | 0.0047288 | 0.125 | 0.08 | 261 | 0 | 0.364 | 1 | 4 | cs | TRUE
57 | LV_5398-4_1_5_line_57 |  | 54 | 74 | 0.00037681 | 0.125 | 0.08 | 261 | 0 | 0.364 | 1 | 4 | cs | TRUE
58 | LV_5398-4_1_5_line_58 |  | 55 | 57 | 0.031843 | 0.125 | 0.08 | 261 | 0 | 0.364 | 1 | 1 | cs | TRUE
59 | LV_5398-4_1_5_line_59 |  | 56 | 58 | 0.023609 | 0.125 | 0.08 | 261 | 0 | 0.364 | 1 | 1 | cs | TRUE
60 | LV_5398-4_1_5_line_60 |  | 56 | 59 | 0.0062342 | 0.125 | 0.08 | 261 | 0 | 0.364 | 1 | 1 | cs | TRUE
61 | LV_5398-4_1_5_line_61 |  | 57 | 95 | 0.029873 | 0.125 | 0.08 | 261 | 0 | 0.364 | 1 | 1 | cs | TRUE
62 | LV_5398-4_1_5_line_62 |  | 57 | 96 | 0.10413 | 0.125 | 0.08 | 261 | 0 | 0.364 | 1 | 1 | cs | TRUE
63 | LV_5398-4_1_5_line_63 |  | 58 | 97 | 0.0032918 | 0.125 | 0.08 | 261 | 0 | 0.364 | 1 | 1 | cs | TRUE
64 | LV_5398-4_1_5_line_64 |  | 59 | 98 | 0.0051075 | 0.125 | 0.08 | 261 | 0 | 0.364 | 1 | 1 | cs | TRUE
65 | LV_5398-4_1_5_line_65 |  | 60 | 61 | 0.010603 | 0.125 | 0.08 | 261 | 0 | 0.364 | 1 | 4 | cs | TRUE
66 | LV_5398-4_1_5_line_66 |  | 60 | 62 | 0.058425 | 0.125 | 0.08 | 261 | 0 | 0.364 | 1 | 4 | cs | TRUE
67 | LV_5398-4_1_5_line_67 |  | 61 | 63 | 0.020354 | 0.125 | 0.08 | 261 | 0 | 0.364 | 1 | 4 | cs | TRUE
68 | LV_5398-4_1_5_line_68 |  | 62 | 64 | 0.0083216 | 0.125 | 0.08 | 261 | 0 | 0.364 | 1 | 3 | cs | TRUE
69 | LV_5398-4_1_5_line_69 |  | 62 | 65 | 0.011808 | 0.125 | 0.08 | 261 | 0 | 0.364 | 1 | 4 | cs | TRUE
70 | LV_5398-4_1_5_line_70 |  | 63 | 66 | 0.036777 | 0.125 | 0.08 | 261 | 0 | 0.364 | 1 | 4 | cs | TRUE
71 | LV_5398-4_1_5_line_71 |  | 64 | 67 | 0.000504 | 0.125 | 0.08 | 261 | 0 | 0.364 | 1 | 1 | cs | TRUE
72 | LV_5398-4_1_5_line_72 |  | 65 | 68 | 0.0042096 | 0.125 | 0.08 | 261 | 0 | 0.364 | 1 | 4 | cs | TRUE
73 | LV_5398-4_1_5_line_73 |  | 66 | 69 | 0.007842 | 0.125 | 0.08 | 261 | 0 | 0.364 | 1 | 4 | cs | TRUE
74 | LV_5398-4_1_5_line_74 |  | 67 | 72 | 0.0057943 | 0.125 | 0.08 | 261 | 0 | 0.364 | 1 | 1 | cs | TRUE
75 | LV_5398-4_1_5_line_75 |  | 68 | 73 | 0.0010234 | 0.125 | 0.08 | 261 | 0 | 0.364 | 1 | 4 | cs | TRUE
76 | LV_5398-4_1_5_line_76 |  | 69 | 74 | 0.01021 | 0.125 | 0.08 | 261 | 0 | 0.364 | 1 | 4 | cs | TRUE
77 | LV_5398-4_1_5_line_77 |  | 70 | 71 | 0.047856 | 0.125 | 0.08 | 261 | 0 | 0.364 | 1 | 1 | cs | TRUE
78 | LV_5398-4_1_5_line_78 |  | 71 | 105 | 0.00099784 | 0.125 | 0.08 | 261 | 0 | 0.364 | 1 | 1 | cs | TRUE
79 | LV_5398-4_1_5_line_79 |  | 72 | 75 | 0.0040099 | 0.125 | 0.08 | 261 | 0 | 0.364 | 1 | 1 | cs | TRUE
80 | LV_5398-4_1_5_line_80 |  | 73 | 76 | 0.01741 | 0.125 | 0.08 | 261 | 0 | 0.364 | 1 | 4 | cs | TRUE
81 | LV_5398-4_1_5_line_81 |  | 75 | 77 | 0.0024232 | 0.125 | 0.08 | 261 | 0 | 0.364 | 1 | 1 | cs | TRUE
82 | LV_5398-4_1_5_line_82 |  | 76 | 106 | 0.013874 | 0.125 | 0.08 | 261 | 0 | 0.364 | 1 | 4 | cs | TRUE
83 | LV_5398-4_1_5_line_83 |  | 77 | 78 | 0.0038265 | 0.125 | 0.08 | 261 | 0 | 0.364 | 1 | 1 | cs | TRUE
84 | LV_5398-4_1_5_line_84 |  | 79 | 80 | 0.013686 | 0.125 | 0.08 | 261 | 0 | 0.364 | 1 | 1 | cs | TRUE
85 | LV_5398-4_1_5_line_85 |  | 79 | 81 | 0.075079 | 0.125 | 0.08 | 261 | 0 | 0.364 | 1 | 1 | cs | TRUE
86 | LV_5398-4_1_5_line_86 |  | 80 | 82 | 0.015793 | 0.125 | 0.08 | 261 | 0 | 0.364 | 1 | 1 | cs | TRUE
87 | LV_5398-4_1_5_line_87 |  | 81 | 83 | 0.009013 | 0.125 | 0.08 | 261 | 0 | 0.364 | 1 | 1 | cs | TRUE
88 | LV_5398-4_1_5_line_88 |  | 82 | 87 | 0.050838 | 0.125 | 0.08 | 261 | 0 | 0.364 | 1 | 1 | cs | TRUE
89 | LV_5398-4_1_5_line_89 |  | 83 | 85 | 0.032822 | 0.125 | 0.08 | 261 | 0 | 0.364 | 1 | 1 | cs | TRUE
90 | LV_5398-4_1_5_line_90 |  | 84 | 85 | 0.43711 | 0.125 | 0.08 | 261 | 0 | 0.364 | 1 | 1 | cs | TRUE
91 | LV_5398-4_1_5_line_91 |  | 84 | 86 | 0.046353 | 0.125 | 0.08 | 261 | 0 | 0.364 | 1 | 1 | cs | TRUE
92 | LV_5398-4_1_5_line_92 |  | 86 | 95 | 0.0046078 | 0.125 | 0.08 | 261 | 0 | 0.364 | 1 | 1 | cs | TRUE
93 | LV_5398-4_1_5_line_93 |  | 87 | 88 | 0.064417 | 0.125 | 0.08 | 261 | 0 | 0.364 | 1 | 1 | cs | TRUE
94 | LV_5398-4_1_5_line_94 |  | 88 | 89 | 0.018713 | 0.125 | 0.08 | 261 | 0 | 0.364 | 1 | 1 | cs | TRUE
95 | LV_5398-4_1_5_line_95 |  | 89 | 90 | 0.01133 | 0.125 | 0.08 | 261 | 0 | 0.364 | 1 | 1 | cs | TRUE
96 | LV_5398-4_1_5_line_96 |  | 90 | 91 | 0.018778 | 0.125 | 0.08 | 261 | 0 | 0.364 | 1 | 1 | cs | TRUE
97 | LV_5398-4_1_5_line_97 |  | 91 | 92 | 0.0024476 | 0.125 | 0.08 | 261 | 0 | 0.364 | 1 | 1 | cs | TRUE
98 | LV_5398-4_1_5_line_98 |  | 92 | 93 | 0.0086927 | 0.125 | 0.08 | 261 | 0 | 0.364 | 1 | 1 | cs | TRUE
99 | LV_5398-4_1_5_line_99 |  | 93 | 94 | 0.011576 | 0.125 | 0.08 | 261 | 0 | 0.364 | 1 | 1 | cs | TRUE
100 | LV_5398-4_1_5_line_100 |  | 97 | 99 | 0.0063508 | 0.125 | 0.08 | 261 | 0 | 0.364 | 1 | 1 | cs | TRUE
101 | LV_5398-4_1_5_line_101 |  | 98 | 100 | 0.0018667 | 0.125 | 0.08 | 261 | 0 | 0.364 | 1 | 1 | cs | TRUE
102 | LV_5398-4_1_5_line_102 |  | 99 | 110 | 0.0023573 | 0.125 | 0.08 | 261 | 0 | 0.364 | 1 | 1 | cs | TRUE
103 | LV_5398-4_1_5_line_103 |  | 100 | 107 | 0.0053141 | 0.125 | 0.08 | 261 | 0 | 0.364 | 1 | 1 | cs | TRUE
104 | LV_5398-4_1_5_line_104 |  | 101 | 102 | 0.0092509 | 0.125 | 0.08 | 261 | 0 | 0.364 | 1 | 1 | cs | TRUE
105 | LV_5398-4_1_5_line_105 |  | 102 | 103 | 0.0053328 | 0.125 | 0.08 | 261 | 0 | 0.364 | 1 | 1 | cs | TRUE
106 | LV_5398-4_1_5_line_106 |  | 103 | 117 | 0.0040671 | 0.125 | 0.08 | 261 | 0 | 0.364 | 1 | 1 | cs | TRUE
107 | LV_5398-4_1_5_line_107 |  | 104 | 109 | 0.0080094 | 0.125 | 0.08 | 261 | 0 | 0.364 | 1 | 1 | cs | TRUE
108 | LV_5398-4_1_5_line_108 |  | 105 | 106 | 0.018402 | 0.125 | 0.08 | 261 | 0 | 0.364 | 1 | 1 | cs | TRUE
109 | LV_5398-4_1_5_line_109 |  | 107 | 108 | 0.0019067 | 0.125 | 0.08 | 261 | 0 | 0.364 | 1 | 1 | cs | TRUE
110 | LV_5398-4_1_5_line_110 |  | 108 | 109 | 0.0026252 | 0.125 | 0.08 | 261 | 0 | 0.364 | 1 | 1 | cs | TRUE
111 | LV_5398-4_1_5_line_111 |  | 110 | 111 | 0.0037773 | 0.125 | 0.08 | 261 | 0 | 0.364 | 1 | 1 | cs | TRUE
112 | LV_5398-4_1_5_line_112 |  | 111 | 112 | 0.00072872 | 0.125 | 0.08 | 261 | 0 | 0.364 | 1 | 1 | cs | TRUE
113 | LV_5398-4_1_5_line_113 |  | 112 | 113 | 0.013617 | 0.125 | 0.08 | 261 | 0 | 0.364 | 1 | 1 | cs | TRUE
114 | LV_5398-4_1_5_line_114 |  | 113 | 114 | 0.0067301 | 0.125 | 0.08 | 261 | 0 | 0.364 | 1 | 1 | cs | TRUE
115 | LV_5398-4_1_5_line_115 |  | 114 | 115 | 0.012279 | 0.125 | 0.08 | 261 | 0 | 0.364 | 1 | 1 | cs | TRUE
116 | LV_5398-4_1_5_line_116 |  | 115 | 116 | 0.003218 | 0.125 | 0.08 | 261 | 0 | 0.364 | 1 | 1 | cs | TRUE
117 | LV_5398-4_1_5_line_117 |  | 117 | 118 | 0.0048773 | 0.125 | 0.08 | 261 | 0 | 0.364 | 1 | 1 | cs | TRUE

## trafo
| name | std_type | hv_bus | lv_bus | sn_mva | vn_hv_kv | vn_lv_kv | vk_percent | vkr_percent | pfe_kw | i0_percent | shift_degree | tap_side | tap_neutral | tap_min | tap_max | tap_step_percent | tap_step_degree | tap_pos | tap_phase_shifter | parallel | df | in_service
0 | LV_5398-4_1_5_trafo_61 | 0.63 MVA 20/0.4 kV | 119 | 20 | 0.63 | 20 | 0.4 | 6 | 1.206 | 1.65 | 0.2619 | 150 | hv | 0 | -2 | 2 | 2.5 | 0 | 0 | FALSE | 1 | 1 | TRUE

## line_geodata
| x0 | y0 | x1 | y1 | x2 | y2 | x3 | y3 | x4 | y4 | x5 | y5 | x6 | y6 | x7 | y7 | x8 | y8 | x9 | y9 | x10 | y10 | x11 | y11 | x12 | y12 | x13 | y13 | x14 | y14 | x15 | y15 | x16 | y16 | x17 | y17 | x18 | y18 | x19 | y19 | x20 | y20 | x21 | y21
0 | 2706509.121 | 1107420.1617 | 2706128.4533 | 1107376.9092
1 | 2706518.8108 | 1107416.1848 | 2706509.4608 | 1107413.1409 | 2706509.121 | 1107420.1617
2 | 2706664.5974 | 1107459.5402 | 2706641.9627 | 1107454.717 | 2706632.0211 | 1107452.3408 | 2706627.1224 | 1107447.2737 | 2706619.9951 | 1107442.7344 | 2706584.6219 | 1107437.1427 | 2706560.327 | 1107431.7348 | 2706550.1474 | 1107431.9006 | 2706533.222 | 1107427.8119 | 2706524.4755 | 1107423.4334 | 2706518.8108 | 1107416.1848
3 | 2706518.8108 | 1107416.1848 | 2706519.9332 | 1107413.0358 | 2706522.3045 | 1107396.0219 | 2706522.2789 | 1107394.9845
4 | 2706664.5974 | 1107459.5402 | 2706694.7421 | 1107456.8239 | 2706754.7771 | 1107466.7194
5 | 2706522.2789 | 1107394.9845 | 2706385.2849 | 1106906.9236
6 | 2706385.2849 | 1106906.9236 | 2706384.9772 | 1106895.3663 | 2706390.4202 | 1106892.3709
7 | 2706777.5781 | 1105902.4823 | 2706797.9981 | 1105889.3218 | 2706805.8217 | 1105882.5328 | 2706811.2126 | 1105872.4545 | 2706822.4194 | 1105852.3164 | 2706830.1539 | 1105844.4474 | 2706842.1237 | 1105836.3305 | 2706866.2023 | 1105824.9581 | 2706872.1361 | 1105820.9488 | 2706874.7916 | 1105818.1827 | 2706877.7491 | 1105810.1295 | 2706888.7549 | 1105795.7139 | 2706900.1402 | 1105783.9067 | 2706910.3515 | 1105777.2711 | 2706921.8161 | 1105773.2593 | 2706938.5821 | 1105770.4084 | 2706972.3078 | 1105759.8624 | 2707014.2958 | 1105748.3839 | 2707023.5972 | 1105743.7893 | 2707033.0338 | 1105738.1076 | 2707045.9066 | 1105728.3838 | 2707066.3468 | 1105716.625
8 | 2707088.5665 | 1105703.8424 | 2707066.3468 | 1105716.625
9 | 2706777.5781 | 1105902.4823 | 2706394.3913 | 1106892.3939
10 | 2707088.5665 | 1105703.8424 | 2707087.71 | 1105699.7802 | 2707089.9628 | 1105696.6068 | 2707128.4878 | 1105665.7554 | 2707134.6928 | 1105661.74 | 2707141.0727 | 1105659.6513 | 2707148.9226 | 1105657.9776 | 2707158.9058 | 1105658.154 | 2707172.0668 | 1105660.1654 | 2707185.0489 | 1105662.6629 | 2707188.2194 | 1105662.7189 | 2707190.7774 | 1105661.5411
11 | 2707088.5665 | 1105703.8424 | 2707110.8884 | 1105692.1286 | 2707124.4158 | 1105687.8423 | 2707134.9264 | 1105687.0606 | 2707149.243 | 1105688.8923 | 2707168.1334 | 1105694.0958 | 2707189.2057 | 1105701.4616 | 2707200.1439 | 1105707.1251 | 2707224.4869 | 1105727.3288
12 | 2706390.4202 | 1106892.3709 | 2706394.3913 | 1106892.3939
13 | 2707190.7774 | 1105661.5411 | 2707191.8718 | 1105659.5814 | 2707191.8566 | 1105657.8133 | 2707190.2549 | 1105655.2166 | 2707186.4844 | 1105650.5915 | 2707176.8889 | 1105640.7268 | 2707168.9153 | 1105632.325 | 2707163.0401 | 1105628.3278
14 | 2707190.7774 | 1105661.5411 | 2707196.4142 | 1105664.7316 | 2707208.0269 | 1105668.0254
15 | 2707288.3615 | 1105784.7119 | 2707259.7817 | 1105756.6219 | 2707224.4869 | 1105727.3288
16 | 2707152.3491 | 1105622.0814 | 2707160.1405 | 1105626.355 | 2707163.0401 | 1105628.3278
17 | 2707208.0269 | 1105668.0254 | 2707215.8947 | 1105670.257 | 2707224.2218 | 1105675.2851 | 2707233.1386 | 1105681.0909 | 2707234.3113 | 1105683.079
18 | 2707288.3615 | 1105784.7119 | 2707299.5698 | 1105795.5255
19 | 2707288.3615 | 1105784.7119 | 2707291.6423 | 1105777.7158
20 | 2707152.3491 | 1105622.0814 | 2707154.6853 | 1105619.0095 | 2707166.0842 | 1105619.6223 | 2707159.5626 | 1105613.0918 | 2707169.2699 | 1105615.7537 | 2707180.3556 | 1105620.9529
21 | 2707234.3113 | 1105683.079 | 2707238.0428 | 1105689.4051
22 | 2707322.0622 | 1105825.2908 | 2707320.873 | 1105820.5322 | 2707315.5735 | 1105810.9656 | 2707299.5698 | 1105795.5255
23 | 2707291.6423 | 1105777.7158 | 2707295.0007 | 1105770.5541
24 | 2707180.3556 | 1105620.9529 | 2707195.9738 | 1105631.8783
25 | 2707165.6331 | 1105597.8668 | 2707160.1338 | 1105598.27 | 2707165.0153 | 1105603.0593 | 2707176.1872 | 1105616.0872 | 2707180.3556 | 1105620.9529
26 | 2707238.0428 | 1105689.4051 | 2707238.0428 | 1105689.4051 | 2707247.4656 | 1105696.9119
27 | 2707336.1386 | 1105860.5171 | 2707330.1285 | 1105852.2054 | 2707324.875 | 1105836.5467 | 2707322.0622 | 1105825.2908
28 | 2707297.059 | 1105766.1647 | 2707295.0007 | 1105770.5541
29 | 2707250.5601 | 1105699.3772 | 2707247.4656 | 1105696.9119
30 | 2707195.9738 | 1105631.8783 | 2707207.4097 | 1105639.8781
31 | 2707165.6331 | 1105597.8668 | 2707141.9031 | 1105574.088
32 | 2707165.6331 | 1105597.8668 | 2707213.5424 | 1105609.02 | 2707226.8226 | 1105615.67 | 2707232.7693 | 1105619.711 | 2707242.0061 | 1105633.6722 | 2707263.5632 | 1105638.1226 | 2707272.1627 | 1105638.6861 | 2707275.965 | 1105636.8402
33 | 2707124.3402 | 1105598.8164 | 2707160.1338 | 1105598.27 | 2707165.6331 | 1105597.8668
34 | 2707124.3402 | 1105598.8164 | 2707120.0627 | 1105595.7389 | 2707118.9404 | 1105594.4627 | 2707117.3416 | 1105593.8896 | 2707097.0084 | 1105596.7772 | 2707091.1619 | 1105572.5917
35 | 2707252.6192 | 1105675.3473 | 2707241.078 | 1105668.9208
36 | 2707252.6192 | 1105675.3473 | 2707256.893 | 1105677.727
37 | 2707233.8835 | 1105662.7333 | 2707239.6182 | 1105668.108 | 2707241.078 | 1105668.9208
38 | 2707257.6973 | 1105678.1749 | 2707256.893 | 1105677.727
39 | 2707218.9953 | 1105648.7799 | 2707233.8835 | 1105662.7333
40 | 2707258.1782 | 1105678.4426 | 2707257.6973 | 1105678.1749
41 | 2707210.8755 | 1105642.3026 | 2707215.6414 | 1105645.6365 | 2707218.9953 | 1105648.7799
42 | 2707207.4097 | 1105639.8781 | 2707210.8755 | 1105642.3026
43 | 2707363.0592 | 1105790.8811 | 2707367.1046 | 1105788.3239
44 | 2707363.0592 | 1105790.8811 | 2707363.0592 | 1105790.8811 | 2707360.1797 | 1105789.6849 | 2707356.9318 | 1105785.7027 | 2707356.1361 | 1105784.2041
45 | 2707387.5742 | 1105776.8744 | 2707382.1603 | 1105777.1656 | 2707377.6734 | 1105778.9429 | 2707371.4435 | 1105785.2368 | 2707367.3539 | 1105788.1664 | 2707367.1046 | 1105788.3239
46 | 2707353.3122 | 1105779.5569 | 2707354.8283 | 1105781.7407 | 2707356.1361 | 1105784.2041
47 | 2707387.5742 | 1105776.8744 | 2707389.3144 | 1105776.7808 | 2707401.4683 | 1105774.9279 | 2707406.3344 | 1105775.3254 | 2707407.1651 | 1105775.5267
48 | 2707353.3122 | 1105779.5569 | 2707344.1534 | 1105773.6351
49 | 2707353.3122 | 1105779.5569 | 2707353.0122 | 1105776.8387 | 2707352.8594 | 1105776.5022
50 | 2707336.1415 | 1105768.455 | 2707344.1534 | 1105773.6351
51 | 2707352.8481 | 1105776.4774 | 2707352.8594 | 1105776.5022
52 | 2707336.1415 | 1105768.455 | 2707334.1471 | 1105767.1655 | 2707331.1869 | 1105766.3949
53 | 2707352.8481 | 1105776.4774 | 2707347.2212 | 1105764.0864
54 | 2707323.8072 | 1105764.2488 | 2707324.7072 | 1105764.7081 | 2707331.1869 | 1105766.3949
55 | 2707347.149 | 1105763.9274 | 2707347.2212 | 1105764.0864
56 | 2707280.219 | 1105634.7751 | 2707275.965 | 1105636.8402
57 | 2707280.219 | 1105634.7751 | 2707280.558 | 1105634.6106
58 | 2707307.3111 | 1105846.8985 | 2707326.8656 | 1105856.9397 | 2707336.1386 | 1105860.5171
59 | 2707297.059 | 1105766.1647 | 2707285.0709 | 1105752.0881 | 2707282.5565 | 1105747.6283
60 | 2707297.059 | 1105766.1647 | 2707302.6313 | 1105768.9602
61 | 2707307.3111 | 1105846.8985 | 2707296.6547 | 1105857.6839 | 2707295.1417 | 1105861.8821 | 2707294.902 | 1105865.8137 | 2707298.7401 | 1105870.8224
62 | 2707307.3111 | 1105846.8985 | 2707298.0397 | 1105827.4887 | 2707286.3459 | 1105808.1471 | 2707277.2501 | 1105799.7921 | 2707270.4253 | 1105795.9912 | 2707262.1836 | 1105793.1437 | 2707232.0347 | 1105785.3742
63 | 2707280.9398 | 1105744.7608 | 2707282.5565 | 1105747.6283
64 | 2707306.6332 | 1105766.1807 | 2707303.0088 | 1105769.1496 | 2707302.6313 | 1105768.9602
65 | 2707348.5832 | 1105649.0104 | 2707353.774 | 1105658.2563
66 | 2707340.9602 | 1105706.9244 | 2707354.2163 | 1105701.3663 | 2707355.7869 | 1105690.4203 | 2707357.4775 | 1105680.9996 | 2707357.6149 | 1105673.2303 | 2707355.8272 | 1105661.9136 | 2707353.774 | 1105658.2563
67 | 2707348.5832 | 1105649.0104 | 2707338.0859 | 1105642.0424 | 2707332.1365 | 1105637.0693
68 | 2707340.9602 | 1105706.9244 | 2707339.454 | 1105698.7403
69 | 2707340.9602 | 1105706.9244 | 2707334.9146 | 1105711.5428 | 2707333.468 | 1105715.4864
70 | 2707332.1365 | 1105637.0693 | 2707328.5195 | 1105634.0459 | 2707313.6841 | 1105628.3021 | 2707303.9915 | 1105627.8749 | 2707297.6974 | 1105629.2954
71 | 2707339.3627 | 1105698.2446 | 2707339.454 | 1105698.7403
72 | 2707334.7748 | 1105719.488 | 2707333.468 | 1105715.4864
73 | 2707297.6974 | 1105629.2954 | 2707290.0478 | 1105631.0218
74 | 2707339.3627 | 1105698.2446 | 2707338.3139 | 1105692.5461 | 2707338.3139 | 1105692.5461
75 | 2707334.7748 | 1105719.488 | 2707335.0676 | 1105720.3846 | 2707335.1456 | 1105720.4033
76 | 2707280.558 | 1105634.6106 | 2707286.1289 | 1105631.9062 | 2707290.0478 | 1105631.0218
77 | 2707401.2169 | 1105737.4346 | 2707399.7667 | 1105748.7029 | 2707398.0402 | 1105752.2858 | 2707396.3907 | 1105755.014 | 2707388.4963 | 1105760.5112 | 2707383.8972 | 1105761.197 | 2707380.582 | 1105758.3921 | 2707374.1624 | 1105749.8103
78 | 2707373.5647 | 1105749.0113 | 2707374.1624 | 1105749.8103
79 | 2707334.4793 | 1105693.7187 | 2707338.3139 | 1105692.5461
80 | 2707351.3023 | 1105726.6875 | 2707340.5517 | 1105721.7046 | 2707335.1456 | 1105720.4033
81 | 2707334.4793 | 1105693.7187 | 2707332.162 | 1105694.4274
82 | 2707351.3023 | 1105726.6875 | 2707359.3566 | 1105730.4206 | 2707362.4002 | 1105734.3829
83 | 2707328.766 | 1105696.1907 | 2707332.162 | 1105694.4274
84 | 2707752.6647 | 1106195.974 | 2707755.103 | 1106197.0373 | 2707764.3231 | 1106203.084
85 | 2707752.6647 | 1106195.974 | 2707736.7362 | 1106189.0283 | 2707710.8982 | 1106189.7035 | 2707680.5867 | 1106199.5005
86 | 2707777.5298 | 1106211.7452 | 2707764.3231 | 1106203.084
87 | 2707680.5867 | 1106199.5005 | 2707672.0105 | 1106202.2725
88 | 2707820.0415 | 1106239.6251 | 2707777.5298 | 1106211.7452
89 | 2707672.0105 | 1106202.2725 | 2707642.3548 | 1106211.8576 | 2707641.0411 | 1106212.865
90 | 2707327.4911 | 1105908.3123 | 2707641.0411 | 1106212.865
91 | 2707327.4911 | 1105908.3123 | 2707327.101 | 1105905.7201 | 2707325.0091 | 1105901.9806 | 2707322.3781 | 1105899.855 | 2707316.0437 | 1105898.5088 | 2707312.3696 | 1105896.3202 | 2707311.148 | 1105893.2299 | 2707311.4843 | 1105888.2103 | 2707306.5758 | 1105881.03 | 2707302.4248 | 1105875.6309 | 2707301.5428 | 1105874.4799
92 | 2707298.7401 | 1105870.8224 | 2707301.5428 | 1105874.4799
93 | 2707820.0415 | 1106239.6251 | 2707825.2585 | 1106243.0465 | 2707866.3851 | 1106284.1961
94 | 2707866.3851 | 1106284.1961 | 2707871.3032 | 1106289.1169 | 2707879.1836 | 1106297.84
95 | 2707879.1836 | 1106297.84 | 2707886.7786 | 1106306.2471
96 | 2707886.7786 | 1106306.2471 | 2707893.6492 | 1106313.8525 | 2707900.1533 | 1106319.3695
97 | 2707902.0198 | 1106320.9527 | 2707900.1533 | 1106319.3695
98 | 2707902.0198 | 1106320.9527 | 2707908.6489 | 1106326.5757
99 | 2707908.6489 | 1106326.5757 | 2707917.1326 | 1106333.7719 | 2707917.4497 | 1106334.0925
100 | 2707280.9398 | 1105744.7608 | 2707280.0309 | 1105743.1487 | 2707278.4153 | 1105738.9486
101 | 2707306.6332 | 1105766.1807 | 2707307.2472 | 1105765.6778 | 2707308.3123 | 1105765.8078 | 2707308.3123 | 1105765.8078
102 | 2707277.5689 | 1105736.7485 | 2707278.4153 | 1105738.9486
103 | 2707312.8249 | 1105763.0013 | 2707308.3123 | 1105765.8078
104 | 2707342.0899 | 1105756.2634 | 2707345.7235 | 1105760.7882 | 2707347.149 | 1105763.9274
105 | 2707342.0899 | 1105756.2634 | 2707340.2439 | 1105753.9647 | 2707338.4365 | 1105752.4092
106 | 2707335.3539 | 1105749.7562 | 2707338.4365 | 1105752.4092
107 | 2707323.8072 | 1105764.2488 | 2707316.6732 | 1105760.6078
108 | 2707362.4002 | 1105734.3829 | 2707370.872 | 1105745.4119 | 2707373.5647 | 1105749.0113
109 | 2707312.8249 | 1105763.0013 | 2707314.444 | 1105761.9943
110 | 2707314.444 | 1105761.9943 | 2707316.6732 | 1105760.6078 | 2707316.6732 | 1105760.6078
111 | 2707275.1416 | 1105733.9412 | 2707277.2577 | 1105735.9395 | 2707277.5689 | 1105736.7485
112 | 2707274.6118 | 1105733.4409 | 2707275.1416 | 1105733.9412
113 | 2707274.6118 | 1105733.4409 | 2707268.379 | 1105727.5549 | 2707264.3479 | 1105724.5233
114 | 2707258.9691 | 1105720.4782 | 2707264.3479 | 1105724.5233
115 | 2707258.9691 | 1105720.4782 | 2707258.4169 | 1105720.0629 | 2707248.5907 | 1105713.9196
116 | 2707245.8621 | 1105712.2137 | 2707248.5907 | 1105713.9196
117 | 2707331.6571 | 1105746.5747 | 2707335.3539 | 1105749.7562

## bus_geodata
| x | y | coords
0 | 2706128.4533 | 1107376.9092
1 | 2706509.121 | 1107420.1617
2 | 2706518.8108 | 1107416.1848
3 | 2706664.5974 | 1107459.5402
4 | 2706522.2789 | 1107394.9845
5 | 2706754.7771 | 1107466.7194
6 | 2706385.2849 | 1106906.9236
7 | 2707066.3468 | 1105716.625
8 | 2706777.5781 | 1105902.4823
9 | 2707088.5665 | 1105703.8424
10 | 2706394.3913 | 1106892.3939
11 | 2707190.7774 | 1105661.5411
12 | 2707224.4869 | 1105727.3288
13 | 2706390.4202 | 1106892.3709
14 | 2707163.0401 | 1105628.3278
15 | 2707208.0269 | 1105668.0254
16 | 2707288.3615 | 1105784.7119
17 | 2707152.3491 | 1105622.0814
18 | 2707234.3113 | 1105683.079
19 | 2707299.5698 | 1105795.5255
20 | 2707291.6423 | 1105777.7158
21 | 2707180.3557 | 1105620.9529
22 | 2707238.0428 | 1105689.4051
23 | 2707322.0622 | 1105825.2908
24 | 2707295.0007 | 1105770.5541
25 | 2707247.4656 | 1105696.9119
26 | 2707250.5601 | 1105699.3772
27 | 2707195.9738 | 1105631.8783
28 | 2707165.6331 | 1105597.8668
29 | 2707124.3402 | 1105598.8164
30 | 2707091.1619 | 1105572.5917
31 | 2707252.6192 | 1105675.3473
32 | 2707241.078 | 1105668.9208
33 | 2707256.893 | 1105677.727
34 | 2707233.8835 | 1105662.7333
35 | 2707257.6973 | 1105678.1749
36 | 2707218.9953 | 1105648.7799
37 | 2707258.1782 | 1105678.4426
38 | 2707210.8755 | 1105642.3026
39 | 2707207.4097 | 1105639.8781
40 | 2707363.0592 | 1105790.8811
41 | 2707367.1046 | 1105788.3239
42 | 2707356.1361 | 1105784.2041
43 | 2707387.5742 | 1105776.8744
44 | 2707353.3122 | 1105779.5569
45 | 2707407.1651 | 1105775.5267
46 | 2707344.1534 | 1105773.6351
47 | 2707352.8594 | 1105776.5022
48 | 2707336.1415 | 1105768.455
49 | 2707352.8481 | 1105776.4774
50 | 2707331.1869 | 1105766.3949
51 | 2707347.2212 | 1105764.0864
52 | 2707141.9031 | 1105574.088
53 | 2707275.965 | 1105636.8403
54 | 2707280.219 | 1105634.7751
55 | 2707336.1386 | 1105860.5171
56 | 2707297.059 | 1105766.1647
57 | 2707307.3111 | 1105846.8985
58 | 2707282.5565 | 1105747.6283
59 | 2707302.6313 | 1105768.9602
60 | 2707353.774 | 1105658.2563
61 | 2707348.5832 | 1105649.0104
62 | 2707340.9602 | 1105706.9244
63 | 2707332.1365 | 1105637.0693
64 | 2707339.454 | 1105698.7403
65 | 2707333.468 | 1105715.4864
66 | 2707297.6974 | 1105629.2954
67 | 2707339.3627 | 1105698.2446
68 | 2707334.7748 | 1105719.488
69 | 2707290.0478 | 1105631.0218
70 | 2707401.2169 | 1105737.4346
71 | 2707374.1624 | 1105749.8103
72 | 2707338.3139 | 1105692.5461
73 | 2707335.1456 | 1105720.4033
74 | 2707280.558 | 1105634.6106
75 | 2707334.4793 | 1105693.7187
76 | 2707351.3023 | 1105726.6875
77 | 2707332.162 | 1105694.4274
78 | 2707328.766 | 1105696.1907
79 | 2707752.6647 | 1106195.974
80 | 2707764.3231 | 1106203.084
81 | 2707680.5867 | 1106199.5005
82 | 2707777.5298 | 1106211.7451
83 | 2707672.0105 | 1106202.2725
84 | 2707327.4911 | 1105908.3123
85 | 2707641.0411 | 1106212.865
86 | 2707301.5428 | 1105874.4799
87 | 2707820.0415 | 1106239.6251
88 | 2707866.3851 | 1106284.1961
89 | 2707879.1836 | 1106297.84
90 | 2707886.7786 | 1106306.2471
91 | 2707900.1533 | 1106319.3695
92 | 2707902.0198 | 1106320.9527
93 | 2707908.6489 | 1106326.5757
94 | 2707917.4497 | 1106334.0925
95 | 2707298.7401 | 1105870.8224
96 | 2707232.0347 | 1105785.3742
97 | 2707280.9398 | 1105744.7608
98 | 2707306.6332 | 1105766.1807
99 | 2707278.4153 | 1105738.9486
100 | 2707308.3123 | 1105765.8078
101 | 2707347.149 | 1105763.9274
102 | 2707342.0899 | 1105756.2634
103 | 2707338.4365 | 1105752.4092
104 | 2707323.8072 | 1105764.2488
105 | 2707373.5647 | 1105749.0113
106 | 2707362.4002 | 1105734.3829
107 | 2707312.8249 | 1105763.0013
108 | 2707314.444 | 1105761.9943
109 | 2707316.6732 | 1105760.6078
110 | 2707277.5689 | 1105736.7485
111 | 2707275.1416 | 1105733.9412
112 | 2707274.6118 | 1105733.4409
113 | 2707264.3479 | 1105724.5233
114 | 2707258.9691 | 1105720.4782
115 | 2707248.5907 | 1105713.9196
116 | 2707245.8621 | 1105712.2137
117 | 2707335.3539 | 1105749.7562
118 | 2707331.6571 | 1105746.5747
119 | 2707288.3615 | 1105784.7119

## line_std_types
| c_nf_per_km | r_ohm_per_km | x_ohm_per_km | max_i_ka | type | q_mm2 | alpha | voltage_rating
NAYY 4x50 SE | 210 | 0.642 | 0.083 | 0.142 | cs | 50 | 0.00403 | LV
NAYY 4x120 SE | 264 | 0.225 | 0.08 | 0.242 | cs | 120 | 0.00403 | LV
NAYY 4x150 SE | 261 | 0.208 | 0.08 | 0.27 | cs | 150 | 0.00403 | LV
NA2XS2Y 1x95 RM/25 12/20 kV | 216 | 0.313 | 0.132 | 0.252 | cs | 95 | 0.00403 | MV
NA2XS2Y 1x185 RM/25 12/20 kV | 273 | 0.161 | 0.117 | 0.362 | cs | 185 | 0.00403 | MV
NA2XS2Y 1x240 RM/25 12/20 kV | 304 | 0.122 | 0.112 | 0.421 | cs | 240 | 0.00403 | MV
NA2XS2Y 1x95 RM/25 6/10 kV | 315 | 0.313 | 0.123 | 0.249 | cs | 95 | 0.00403 | MV
NA2XS2Y 1x185 RM/25 6/10 kV | 406 | 0.161 | 0.11 | 0.358 | cs | 185 | 0.00403 | MV
NA2XS2Y 1x240 RM/25 6/10 kV | 456 | 0.122 | 0.105 | 0.416 | cs | 240 | 0.00403 | MV
NA2XS2Y 1x150 RM/25 12/20 kV | 250 | 0.206 | 0.116 | 0.319 | cs | 150 | 0.00403 | MV
NA2XS2Y 1x120 RM/25 12/20 kV | 230 | 0.253 | 0.119 | 0.283 | cs | 120 | 0.00403 | MV
NA2XS2Y 1x70 RM/25 12/20 kV | 190 | 0.443 | 0.132 | 0.22 | cs | 70 | 0.00403 | MV
NA2XS2Y 1x150 RM/25 6/10 kV | 360 | 0.206 | 0.11 | 0.315 | cs | 150 | 0.00403 | MV
NA2XS2Y 1x120 RM/25 6/10 kV | 340 | 0.253 | 0.113 | 0.28 | cs | 120 | 0.00403 | MV
NA2XS2Y 1x70 RM/25 6/10 kV | 280 | 0.443 | 0.123 | 0.217 | cs | 70 | 0.00403 | MV
N2XS(FL)2Y 1x120 RM/35 64/110 kV | 112 | 0.153 | 0.166 | 0.366 | cs | 120 | 0.00393 | HV
N2XS(FL)2Y 1x185 RM/35 64/110 kV | 125 | 0.099 | 0.156 | 0.457 | cs | 185 | 0.00393 | HV
N2XS(FL)2Y 1x240 RM/35 64/110 kV | 135 | 0.075 | 0.149 | 0.526 | cs | 240 | 0.00393 | HV
N2XS(FL)2Y 1x300 RM/35 64/110 kV | 144 | 0.06 | 0.144 | 0.588 | cs | 300 | 0.00393 | HV
15-AL1/3-ST1A 0.4 | 11 | 1.8769 | 0.35 | 0.105 | ol | 16 | 0.00403 | LV
24-AL1/4-ST1A 0.4 | 11.25 | 1.2012 | 0.335 | 0.14 | ol | 24 | 0.00403 | LV
48-AL1/8-ST1A 0.4 | 12.2 | 0.5939 | 0.3 | 0.21 | ol | 48 | 0.00403 | LV
94-AL1/15-ST1A 0.4 | 13.2 | 0.306 | 0.29 | 0.35 | ol | 94 | 0.00403 | LV
34-AL1/6-ST1A 10.0 | 9.7 | 0.8342 | 0.36 | 0.17 | ol | 34 | 0.00403 | MV
48-AL1/8-ST1A 10.0 | 10.1 | 0.5939 | 0.35 | 0.21 | ol | 48 | 0.00403 | MV
70-AL1/11-ST1A 10.0 | 10.4 | 0.4132 | 0.339 | 0.29 | ol | 70 | 0.00403 | MV
94-AL1/15-ST1A 10.0 | 10.75 | 0.306 | 0.33 | 0.35 | ol | 94 | 0.00403 | MV
122-AL1/20-ST1A 10.0 | 11.1 | 0.2376 | 0.323 | 0.41 | ol | 122 | 0.00403 | MV
149-AL1/24-ST1A 10.0 | 11.25 | 0.194 | 0.315 | 0.47 | ol | 149 | 0.00403 | MV
34-AL1/6-ST1A 20.0 | 9.15 | 0.8342 | 0.382 | 0.17 | ol | 34 | 0.00403 | MV
48-AL1/8-ST1A 20.0 | 9.5 | 0.5939 | 0.372 | 0.21 | ol | 48 | 0.00403 | MV
70-AL1/11-ST1A 20.0 | 9.7 | 0.4132 | 0.36 | 0.29 | ol | 70 | 0.00403 | MV
94-AL1/15-ST1A 20.0 | 10 | 0.306 | 0.35 | 0.35 | ol | 94 | 0.00403 | MV
122-AL1/20-ST1A 20.0 | 10.3 | 0.2376 | 0.344 | 0.41 | ol | 122 | 0.00403 | MV
149-AL1/24-ST1A 20.0 | 10.5 | 0.194 | 0.337 | 0.47 | ol | 149 | 0.00403 | MV
184-AL1/30-ST1A 20.0 | 10.75 | 0.1571 | 0.33 | 0.535 | ol | 184 | 0.00403 | MV
243-AL1/39-ST1A 20.0 | 11 | 0.1188 | 0.32 | 0.645 | ol | 243 | 0.00403 | MV
48-AL1/8-ST1A 110.0 | 8 | 0.5939 | 0.46 | 0.21 | ol | 48 | 0.00403 | HV
70-AL1/11-ST1A 110.0 | 8.4 | 0.4132 | 0.45 | 0.29 | ol | 70 | 0.00403 | HV
94-AL1/15-ST1A 110.0 | 8.65 | 0.306 | 0.44 | 0.35 | ol | 94 | 0.00403 | HV
122-AL1/20-ST1A 110.0 | 8.5 | 0.2376 | 0.43 | 0.41 | ol | 122 | 0.00403 | HV
149-AL1/24-ST1A 110.0 | 8.75 | 0.194 | 0.41 | 0.47 | ol | 149 | 0.00403 | HV
184-AL1/30-ST1A 110.0 | 8.8 | 0.1571 | 0.4 | 0.535 | ol | 184 | 0.00403 | HV
243-AL1/39-ST1A 110.0 | 9 | 0.1188 | 0.39 | 0.645 | ol | 243 | 0.00403 | HV
305-AL1/39-ST1A 110.0 | 9.2 | 0.0949 | 0.38 | 0.74 | ol | 305 | 0.00403 | HV
490-AL1/64-ST1A 110.0 | 9.75 | 0.059 | 0.37 | 0.96 | ol | 490 | 0.00403 | HV
679-AL1/86-ST1A 110.0 | 9.95 | 0.042 | 0.36 | 1.15 | ol | 679 | 0.00403 | HV
490-AL1/64-ST1A 220.0 | 10 | 0.059 | 0.285 | 0.96 | ol | 490 | 0.00403 | HV
679-AL1/86-ST1A 220.0 | 11.7 | 0.042 | 0.275 | 1.15 | ol | 679 | 0.00403 | HV
490-AL1/64-ST1A 380.0 | 11 | 0.059 | 0.253 | 0.96 | ol | 490 | 0.00403 | HV
679-AL1/86-ST1A 380.0 | 14.6 | 0.042 | 0.25 | 1.15 | ol | 679 | 0.00403 | HV

## trafo_std_types
| i0_percent | pfe_kw | vkr_percent | sn_mva | vn_lv_kv | vn_hv_kv | vk_percent | shift_degree | vector_group | tap_side | tap_neutral | tap_min | tap_max | tap_step_degree | tap_step_percent | tap_phase_shifter
160 MVA 380/110 kV | 0.06 | 60 | 0.25 | 160 | 110 | 380 | 12.2 | 0 | Yy0 | hv | 0 | -9 | 9 | 0 | 1.5 | FALSE
100 MVA 220/110 kV | 0.06 | 55 | 0.26 | 100 | 110 | 220 | 12 | 0 | Yy0 | hv | 0 | -9 | 9 | 0 | 1.5 | FALSE
63 MVA 110/20 kV | 0.04 | 22 | 0.32 | 63 | 20 | 110 | 18 | 150 | YNd5 | hv | 0 | -9 | 9 | 0 | 1.5 | FALSE
40 MVA 110/20 kV | 0.05 | 18 | 0.34 | 40 | 20 | 110 | 16.2 | 150 | YNd5 | hv | 0 | -9 | 9 | 0 | 1.5 | FALSE
25 MVA 110/20 kV | 0.07 | 14 | 0.41 | 25 | 20 | 110 | 12 | 150 | YNd5 | hv | 0 | -9 | 9 | 0 | 1.5 | FALSE
63 MVA 110/10 kV | 0.04 | 22 | 0.32 | 63 | 10 | 110 | 18 | 150 | YNd5 | hv | 0 | -9 | 9 | 0 | 1.5 | FALSE
40 MVA 110/10 kV | 0.05 | 18 | 0.34 | 40 | 10 | 110 | 16.2 | 150 | YNd5 | hv | 0 | -9 | 9 | 0 | 1.5 | FALSE
25 MVA 110/10 kV | 0.07 | 14 | 0.41 | 25 | 10 | 110 | 12 | 150 | YNd5 | hv | 0 | -9 | 9 | 0 | 1.5 | FALSE
0.25 MVA 20/0.4 kV | 0.32 | 0.8 | 1.44 | 0.25 | 0.4 | 20 | 6 | 150 | Yzn5 | hv | 0 | -2 | 2 | 0 | 2.5 | FALSE
0.4 MVA 20/0.4 kV | 0.3375 | 1.35 | 1.425 | 0.4 | 0.4 | 20 | 6 | 150 | Dyn5 | hv | 0 | -2 | 2 | 0 | 2.5 | FALSE
0.63 MVA 20/0.4 kV | 0.2619 | 1.65 | 1.206 | 0.63 | 0.4 | 20 | 6 | 150 | Dyn5 | hv | 0 | -2 | 2 | 0 | 2.5 | FALSE
0.25 MVA 10/0.4 kV | 0.24 | 0.6 | 1.2 | 0.25 | 0.4 | 10 | 4 | 150 | Dyn5 | hv | 0 | -2 | 2 | 0 | 2.5 | FALSE
0.4 MVA 10/0.4 kV | 0.2375 | 0.95 | 1.325 | 0.4 | 0.4 | 10 | 4 | 150 | Dyn5 | hv | 0 | -2 | 2 | 0 | 2.5 | FALSE
0.63 MVA 10/0.4 kV | 0.1873 | 1.18 | 1.0794 | 0.63 | 0.4 | 10 | 4 | 150 | Dyn5 | hv | 0 | -2 | 2 | 0 | 2.5 | FALSE

## trafo3w_std_types
| sn_hv_mva | sn_mv_mva | sn_lv_mva | vn_hv_kv | vn_mv_kv | vn_lv_kv | vk_hv_percent | vk_mv_percent | vk_lv_percent | vkr_hv_percent | vkr_mv_percent | vkr_lv_percent | pfe_kw | i0_percent | shift_mv_degree | shift_lv_degree | vector_group | tap_side | tap_neutral | tap_min | tap_max | tap_step_percent
63/25/38 MVA 110/20/10 kV | 63 | 25 | 38 | 110 | 20 | 10 | 10.4 | 10.4 | 10.4 | 0.28 | 0.32 | 0.35 | 35 | 0.89 | 0 | 0 | YN0yn0yn0 | hv | 0 | -10 | 10 | 1.2
63/25/38 MVA 110/10/10 kV | 63 | 25 | 38 | 110 | 10 | 10 | 10.4 | 10.4 | 10.4 | 0.28 | 0.32 | 0.35 | 35 | 0.89 | 0 | 0 | YN0yn0yn0 | hv | 0 | -10 | 10 | 1.2

## fuse_std_types
| fuse_type | i_rated_a | t_avg | t_min | t_total | x_avg | x_min | x_total
HV 100A | HV 100A | 100 | 0 | [10.0, 3.64, 0.854, 0.281, 0.1, 0.0531, 0.022, 0.01] | [10.0, 4.267, 1.21, 0.403, 0.1, 0.058, 0.022, 0.01] | 0 | [300.0, 350.0, 450.0, 550.0, 700.0, 850.0, 1200.0, 1752.0] | [600.0, 700.0, 900.0, 1150.0, 1665.0, 2000.0, 3000.0, 4313.0]
HV 10A | HV 10A | 10 | 0 | [10.0, 1675.0, 0.344, 0.156, 0.1, 0.0417, 0.0171, 0.01] | [10.0, 1.3, 0.3, 0.155, 0.1, 0.0555, 0.023, 0.01] | 0 | [30.0, 32.0, 35.0, 37.0, 39.0, 50.0, 70.0, 88.0] | [60.0, 70.0, 80.0, 87.0, 94.0, 110.0, 150.0, 216.0]
HV 125A | HV 125A | 125 | 0 | [10.0, 1.82, 0.344, 0.1, 0.0467, 0.0269, 0.01] | [10.0, 2.478, 0.426, 0.1, 0.0427, 0.0211, 0.01] | 0 | [375.0, 500.0, 700.0, 925.0, 1200.0, 1500.0, 2341.0] | [750.0, 1000.0, 1500.0, 2200.0, 3000.0, 4000.0, 5765.0]
HV 160A | HV 160A | 160 | 0 | [10.0, 4.15, 1.03, 0.198, 0.1, 0.051, 0.0172, 0.01] | [10.0, 2.3, 0.734, 0.274, 0.1, 0.046, 0.0177, 0.01] | 0 | [480.0, 550.0, 700.0, 1000.0, 1260.0, 1600.0, 2500.0, 3227.0] | [960.0, 1300.0, 1700.0, 2200.0, 2996.0, 4000.0, 6000.0, 7946.0]
HV 16A | HV 16A | 16 | 0 | [10.0, 0.352, 0.164, 0.1, 0.0649, 0.0342, 0.01] | [10.0, 2.34, 0.722, 0.181, 0.1, 0.055, 0.0296, 0.01] | 0 | [48.0, 60.0, 65.0, 71.0, 80.0, 100.0, 162.0] | [96.0, 110.0, 125.0, 150.0, 168.0, 200.0, 250.0, 398.0]
HV 200A | HV 200A | 200 | 0 | [10.0, 4.267, 1.21, 0.403, 0.1, 0.058, 0.022, 0.01] | [10.0, 3.73, 1.654, 0.328, 0.1, 0.0531, 0.019, 0.01] | 0 | [600.0, 700.0, 900.0, 1150.0, 1665.0, 2000.0, 3000.0, 4313.0] | [1200.0, 1500.0, 1800.0, 2700.0, 3960.0, 5000.0, 7500.0, 10620.0]
HV 20A | HV 20A | 20 | 0 | [10.0, 1.3, 0.3, 0.155, 0.1, 0.0555, 0.023, 0.01] | [10.0, 1.3, 0.161, 0.1, 0.0611, 0.0399, 0.0141, 0.01] | 0 | [60.0, 70.0, 80.0, 87.0, 94.0, 110.0, 150.0, 216.0] | [120.0, 150.0, 200.0, 223.0, 260.0, 300.0, 450.0, 532.0]
HV 25A | HV 25A | 25 | 0 | [10.0, 2.512, 0.833, 0.299, 0.1, 0.0372, 0.0223, 0.01] | [10.0, 3.125, 0.597, 0.198, 0.1, 0.0378, 0.022, 0.01] | 0 | [75.0, 82.0, 90.0, 100.0, 124.0, 170.0, 200.0, 289.0] | [150.0, 170.0, 210.0, 250.0, 294.0, 400.0, 500.0, 711.0]
HV 31.5A | HV 31.5A | 31.5 | 0 | [10.0, 2.34, 0.722, 0.181, 0.1, 0.055, 0.0296, 0.01] | [10.0, 2.84, 0.368, 0.164, 0.1, 0.0621, 0.0378, 0.0195, 0.01] | 0 | [95.0, 110.0, 125.0, 150.0, 165.0, 200.0, 250.0, 390.0] | [189.0, 220.0, 300.0, 350.0, 393.0, 450.0, 530.0, 700.0, 960.0]
HV 40A | HV 40A | 40 | 0 | [10.0, 1.3, 0.161, 0.1, 0.0611, 0.0399, 0.0141, 0.01] | [10.0, 2.05, 0.369, 0.198, 0.1, 0.051, 0.0298, 0.01] | 0 | [120.0, 150.0, 200.0, 223.0, 260.0, 300.0, 450.0, 532.0] | [240.0, 300.0, 400.0, 450.0, 530.0, 650.0, 800.0, 1311.0]
HV 50A | HV 50A | 50 | 0 | [10.0, 3.215, 0.597, 0.198, 0.1, 0.0378, 0.022, 0.01] | [10.0, 3.64, 0.854, 0.281, 0.1, 0.0531, 0.022, 0.01] | 0 | [150.0, 170.0, 210.0, 250.0, 294.0, 400.0, 500.0, 711.0] | [300.0, 350.0, 450.0, 550.0, 700.0, 850.0, 1200.0, 1752.0]
HV 6.3A | HV 6.3A | 6.3 | 0 | [10.0, 1.39, 0.344, 0.168, 0.1, 0.056, 0.0263, 0.01] | [10.0, 1.711, 0.516, 0.198, 0.1, 0.0634, 0.0303, 0.01] | 0 | [19.0, 19.5, 20.4, 20.8, 22.0, 25.0, 32.0, 48.0] | [38.0, 40.0, 43.0, 48.0, 53.0, 60.0, 75.0, 118.0]
HV 63A | HV 63A | 63 | 0 | [10.0, 2.84, 0.368, 0.164, 0.1, 0.0621, 0.0378, 0.0195, 0.01] | [10.0, 1.82, 0.344, 0.1, 0.0467, 0.0269, 0.01] | 0 | [189.0, 220.0, 300.0, 350.0, 393.0, 450.0, 530.0, 700.0, 961.0] | [378.0, 500.0, 700.0, 934.0, 1200.0, 1500.0, 2366.0]
HV 80A | HV 80A | 80 | 0 | [10.0, 2.05, 0.369, 0.198, 0.1, 0.051, 0.0298, 0.01] | [10.0, 4.15, 1.03, 0.198, 0.1, 0.051, 0.0172, 0.01] | 0 | [240.0, 300.0, 400.0, 450.0, 530.0, 650.0, 800.0, 1311.0] | [480.0, 550.0, 700.0, 1000.0, 1260.0, 1600.0, 2500.0, 3227.0]
Siemens NH-1-100 | Siemens NH-1-100 | 100 | [5400.0, 2000.0, 400.0, 20.0, 1.0, 0.2, 0.012, 0.004] | 0 | 0 | [150.0, 190.0, 250.0, 430.0, 900.0, 1250.0, 2700.0, 3600.0] | 0 | 0
Siemens NH-1-125 | Siemens NH-1-125 | 125 | [4800.0, 120.0, 7.0, 0.1, 0.004] | 0 | 0 | [180.0, 400.0, 740.0, 2000.0, 4250.0] | 0 | 0
Siemens NH-1-16 | Siemens NH-1-16 | 16 | [4000.0, 400.0, 2.0, 0.1, 0.04, 0.01] | 0 | 0 | [26.0, 35.0, 75.0, 150.0, 200.0, 300.0] | 0 | 0
Siemens NH-1-160 | Siemens NH-1-160 | 160 | [4800.0, 120.0, 7.0, 0.1, 0.004] | 0 | 0 | [210.0, 500.0, 900.0, 2300.0, 5000.0] | 0 | 0
Siemens NH-1-25 | Siemens NH-1-25 | 25 | [4000.0, 1000.0, 10.0, 0.2, 0.02, 0.01] | 0 | 0 | [40.0, 50.0, 100.0, 210.0, 400.0, 500.0] | 0 | 0
Siemens NH-1-50 | Siemens NH-1-50 | 50 | [4000.0, 40.0, 4.0, 1.0, 0.02, 0.01] | 0 | 0 | [86.0, 200.0, 300.0, 400.0, 1000.0, 1280.0] | 0 | 0
Siemens NH-1-63 | Siemens NH-1-63 | 63 | [4000.0, 100.0, 10.0, 2.0, 0.04, 0.01] | 0 | 0 | [100.0, 200.0, 300.0, 400.0, 1000.0, 1500.0] | 0 | 0
Siemens NH-1-80 | Siemens NH-1-80 | 80 | [4800.0, 120.0, 7.0, 0.1, 0.01] | 0 | 0 | [150.58, 250.0, 450.0, 1150.0, 2470.0] | 0 | 0
Siemens NH-2-1000 | Siemens NH-2-1000 | 1000 | [4800.0, 120.0, 7.0, 0.1, 0.004] | 0 | 0 | [1900.0, 3500.0, 8400.0, 24000.0, 52000.0] | 0 | 0
Siemens NH-2-200 | Siemens NH-2-200 | 200 | [4800.0, 120.0, 7.0, 0.1, 0.004] | 0 | 0 | [280.0, 650.0, 1200.0, 3000.0, 7000.0] | 0 | 0
Siemens NH-2-224 | Siemens NH-2-224 | 224 | [4800.0, 120.0, 7.0, 0.2, 0.04, 0.004] | 0 | 0 | [400.0, 750.0, 1453.0, 3025.0, 4315.0, 7600.0] | 0 | 0
Siemens NH-2-250 | Siemens NH-2-250 | 250 | [4800.0, 120.0, 7.0, 0.1, 0.004] | 0 | 0 | [450.0, 800.0, 1650.0, 4000.0, 8500.0] | 0 | 0
Siemens NH-2-315 | Siemens NH-2-315 | 315 | [4800.0, 120.0, 7.0, 0.1, 0.004] | 0 | 0 | [550.0, 920.0, 1900.0, 5000.0, 11000.0] | 0 | 0
Siemens NH-2-355 | Siemens NH-2-355 | 355 | [4800.0, 120.0, 6.0, 0.1, 0.004] | 0 | 0 | [650.0, 1116.27, 2350.0, 5840.0, 12790.0] | 0 | 0
Siemens NH-2-400 | Siemens NH-2-400 | 400 | [4800.0, 120.0, 7.0, 0.1, 0.004] | 0 | 0 | [720.0, 1350.0, 2800.0, 6500.0, 15000.0] | 0 | 0
Siemens NH-2-425 | Siemens NH-2-425 | 425 | [4800.0, 120.0, 7.0, 0.1, 0.004] | 0 | 0 | [850.0, 1500.0, 3050.0, 7500.0, 16500.0] | 0 | 0
Siemens NH-2-630 | Siemens NH-2-630 | 630 | [4800.0, 120.0, 7.0, 0.1, 0.004] | 0 | 0 | [1200.0, 2000.0, 4800.0, 12000.0, 26000.0] | 0 | 0

## dtypes
| element | column | dtype
0 | bus | name | object
1 | bus | vn_kv | float64
2 | bus | type | object
3 | bus | zone | object
4 | bus | in_service | bool
5 | load | name | object
6 | load | bus | uint32
7 | load | p_mw | float64
8 | load | q_mvar | float64
9 | load | const_z_percent | float64
10 | load | const_i_percent | float64
11 | load | sn_mva | float64
12 | load | scaling | float64
13 | load | in_service | bool
14 | load | type | object
15 | ext_grid | name | object
16 | ext_grid | bus | uint32
17 | ext_grid | vm_pu | float64
18 | ext_grid | va_degree | float64
19 | ext_grid | slack_weight | float64
20 | ext_grid | in_service | bool
21 | line | name | object
22 | line | std_type | object
23 | line | from_bus | uint32
24 | line | to_bus | uint32
25 | line | length_km | float64
26 | line | r_ohm_per_km | float64
27 | line | x_ohm_per_km | float64
28 | line | c_nf_per_km | float64
29 | line | g_us_per_km | float64
30 | line | max_i_ka | float64
31 | line | df | float64
32 | line | parallel | uint32
33 | line | type | object
34 | line | in_service | bool
35 | trafo | name | object
36 | trafo | std_type | object
37 | trafo | hv_bus | uint32
38 | trafo | lv_bus | uint32
39 | trafo | sn_mva | float64
40 | trafo | vn_hv_kv | float64
41 | trafo | vn_lv_kv | float64
42 | trafo | vk_percent | float64
43 | trafo | vkr_percent | float64
44 | trafo | pfe_kw | float64
45 | trafo | i0_percent | float64
46 | trafo | shift_degree | float64
47 | trafo | tap_side | object
48 | trafo | tap_neutral | int32
49 | trafo | tap_min | int32
50 | trafo | tap_max | int32
51 | trafo | tap_step_percent | float64
52 | trafo | tap_step_degree | float64
53 | trafo | tap_pos | int32
54 | trafo | tap_phase_shifter | bool
55 | trafo | parallel | uint32
56 | trafo | df | float64
57 | trafo | in_service | bool
58 | line_geodata | coords | object
59 | bus_geodata | x | float64
60 | bus_geodata | y | float64
61 | bus_geodata | coords | object

## parameters
| version | format_version | converged | OPF_converged | name | f_hz | sn_mva
0 | 2.14.6 | 2.14.0 | FALSE | FALSE |  | 50 | 1