## bus
| name | vn_kv | type | zone | in_service
0 | bus_LV_5398-5_1_5_node_76 | 0.4 | n |  | TRUE
1 | bus_LV_5398-5_1_5_node_77 | 0.4 | n |  | TRUE
2 | bus_LV_5398-5_1_5_node_82 | 0.4 | n |  | TRUE
3 | bus_LV_5398-5_1_5_node_94 | 0.4 | n |  | TRUE
4 | bus_LV_5398-5_1_5_node_81 | 0.4 | n |  | TRUE
5 | bus_LV_5398-5_1_5_node_83 | 0.4 | n |  | TRUE
6 | bus_LV_5398-5_1_5_node_121 | 0.4 | n |  | TRUE
7 | bus_LV_5398-5_1_5_node_103 | 0.4 | n |  | TRUE
8 | bus_LV_5398-5_1_5_node_120 | 0.4 | n |  | TRUE
9 | bus_LV_5398-5_1_5_node_88 | 0.4 | n |  | TRUE
10 | bus_LV_5398-5_1_5_node_93 | 0.4 | n |  | TRUE
11 | bus_LV_5398-5_1_5_node_95 | 0.4 | n |  | TRUE
12 | bus_LV_5398-5_1_5_node_97 | 0.4 | n |  | TRUE
13 | bus_LV_5398-5_1_5_node_96 | 0.4 | n |  | TRUE
14 | bus_LV_5398-5_1_5_node_98 | 0.4 | n |  | TRUE
15 | bus_LV_5398-5_1_5_node_104 | 0.4 | n |  | TRUE
16 | bus_LV_5398-5_1_5_node_102 | 0.4 | n |  | TRUE
17 | bus_LV_5398-5_1_5_node_127 | 0.4 | n |  | TRUE
18 | bus_LV_5398-5_1_5_node_126 | 0.4 | n |  | TRUE
19 | bus_LV_5398-5_1_5_node_136 | 0.4 | n |  | TRUE
20 | bus_LV_5398-5_1_5_node_133 | 0.4 | n |  | TRUE
21 | bus_LV_5398-5_1_5_node_129 | 0.4 | n |  | TRUE
22 | bus_LV_5398-5_1_5_node_124 | 0.4 | n |  | TRUE
23 | bus_LV_5398-5_1_5_node_138 | 0.4 | n |  | TRUE
24 | bus_LV_5398-5_1_5_node_134 | 0.4 | n |  | TRUE
25 | bus_LV_5398-5_1_5_node_105 | 0.4 | n |  | TRUE
26 | bus_LV_5398-5_1_5_node_106 | 0.4 | n |  | TRUE
27 | bus_LV_5398-5_1_5_node_107 | 0.4 | n |  | TRUE
28 | bus_LV_5398-5_1_5_node_108 | 0.4 | n |  | TRUE
29 | bus_LV_5398-5_1_5_node_109 | 0.4 | n |  | TRUE
30 | bus_LV_5398-5_1_5_node_110 | 0.4 | n |  | TRUE
31 | bus_LV_5398-5_1_5_node_111 | 0.4 | n |  | TRUE
32 | bus_LV_5398-5_1_5_node_112 | 0.4 | n |  | TRUE
33 | bus_LV_5398-5_1_5_node_113 | 0.4 | n |  | TRUE
34 | bus_LV_5398-5_1_5_node_114 | 0.4 | n |  | TRUE
35 | bus_LV_5398-5_1_5_node_115 | 0.4 | n |  | TRUE
36 | bus_LV_5398-5_1_5_node_116 | 0.4 | n |  | TRUE
37 | bus_LV_5398-5_1_5_node_117 | 0.4 | n |  | TRUE
38 | bus_LV_5398-5_1_5_node_118 | 0.4 | n |  | TRUE
39 | bus_LV_5398-5_1_5_node_119 | 0.4 | n |  | TRUE
40 | bus_LV_5398-5_1_5_node_201 | 0.4 | n |  | TRUE
41 | bus_LV_5398-5_1_5_node_197 | 0.4 | n |  | TRUE
42 | bus_LV_5398-5_1_5_node_146 | 0.4 | n |  | TRUE
43 | bus_LV_5398-5_1_5_node_130 | 0.4 | n |  | TRUE
44 | bus_LV_5398-5_1_5_node_202 | 0.4 | n |  | TRUE
45 | bus_LV_5398-5_1_5_node_198 | 0.4 | n |  | TRUE
46 | bus_LV_5398-5_1_5_node_147 | 0.4 | n |  | TRUE
47 | bus_LV_5398-5_1_5_node_131 | 0.4 | n |  | TRUE
48 | bus_LV_5398-5_1_5_node_128 | 0.4 | n |  | TRUE
49 | bus_LV_5398-5_1_5_node_122 | 0.4 | n |  | TRUE
50 | bus_LV_5398-5_1_5_node_123 | 0.4 | n |  | TRUE
51 | bus_LV_5398-5_1_5_node_125 | 0.4 | n |  | TRUE
52 | bus_LV_5398-5_1_5_node_132 | 0.4 | n |  | TRUE
53 | bus_LV_5398-5_1_5_node_142 | 0.4 | n |  | TRUE
54 | bus_LV_5398-5_1_5_node_143 | 0.4 | n |  | TRUE
55 | bus_LV_5398-5_1_5_node_145 | 0.4 | n |  | TRUE
56 | bus_LV_5398-5_1_5_node_156 | 0.4 | n |  | TRUE
57 | bus_LV_5398-5_1_5_node_151 | 0.4 | n |  | TRUE
58 | bus_LV_5398-5_1_5_node_135 | 0.4 | n |  | TRUE
59 | bus_LV_5398-5_1_5_node_137 | 0.4 | n |  | TRUE
60 | bus_LV_5398-5_1_5_node_139 | 0.4 | n |  | TRUE
61 | bus_LV_5398-5_1_5_node_141 | 0.4 | n |  | TRUE
62 | bus_LV_5398-5_1_5_node_140 | 0.4 | n |  | TRUE
63 | bus_LV_5398-5_1_5_node_219 | 0.4 | n |  | TRUE
64 | bus_LV_5398-5_1_5_node_144 | 0.4 | n |  | TRUE
65 | bus_LV_5398-5_1_5_node_160 | 0.4 | n |  | TRUE
66 | bus_LV_5398-5_1_5_node_153 | 0.4 | n |  | TRUE
67 | bus_LV_5398-5_1_5_node_150 | 0.4 | n |  | TRUE
68 | bus_LV_5398-5_1_5_node_148 | 0.4 | n |  | TRUE
69 | bus_LV_5398-5_1_5_node_149 | 0.4 | n |  | TRUE
70 | bus_LV_5398-5_1_5_node_159 | 0.4 | n |  | TRUE
71 | bus_LV_5398-5_1_5_node_155 | 0.4 | n |  | TRUE
72 | bus_LV_5398-5_1_5_node_157 | 0.4 | n |  | TRUE
73 | bus_LV_5398-5_1_5_node_158 | 0.4 | n |  | TRUE
74 | bus_LV_5398-5_1_5_node_167 | 0.4 | n |  | TRUE
75 | bus_LV_5398-5_1_5_node_161 | 0.4 | n |  | TRUE
76 | bus_LV_5398-5_1_5_node_162 | 0.4 | n |  | TRUE
77 | bus_LV_5398-5_1_5_node_163 | 0.4 | n |  | TRUE
78 | bus_LV_5398-5_1_5_node_164 | 0.4 | n |  | TRUE
79 | bus_LV_5398-5_1_5_node_165 | 0.4 | n |  | TRUE
80 | bus_LV_5398-5_1_5_node_166 | 0.4 | n |  | TRUE
81 | bus_LV_5398-5_1_5_node_171 | 0.4 | n |  | TRUE
82 | bus_LV_5398-5_1_5_node_172 | 0.4 | n |  | TRUE
83 | bus_LV_5398-5_1_5_node_173 | 0.4 | n |  | TRUE
84 | bus_LV_5398-5_1_5_node_174 | 0.4 | n |  | TRUE
85 | bus_LV_5398-5_1_5_node_175 | 0.4 | n |  | TRUE
86 | bus_LV_5398-5_1_5_node_176 | 0.4 | n |  | TRUE
87 | bus_LV_5398-5_1_5_node_192 | 0.4 | n |  | TRUE
88 | bus_LV_5398-5_1_5_node_177 | 0.4 | n |  | TRUE
89 | bus_LV_5398-5_1_5_node_183 | 0.4 | n |  | TRUE
90 | bus_LV_5398-5_1_5_node_184 | 0.4 | n |  | TRUE
91 | bus_LV_5398-5_1_5_node_187 | 0.4 | n |  | TRUE
92 | bus_LV_5398-5_1_5_node_186 | 0.4 | n |  | TRUE
93 | bus_LV_5398-5_1_5_node_185 | 0.4 | n |  | TRUE
94 | bus_LV_5398-5_1_5_node_181 | 0.4 | n |  | TRUE
95 | bus_LV_5398-5_1_5_node_200 | 0.4 | n |  | TRUE
96 | bus_LV_5398-5_1_5_node_182 | 0.4 | n |  | TRUE
97 | bus_LV_5398-5_1_5_node_189 | 0.4 | n |  | TRUE
98 | bus_LV_5398-5_1_5_node_199 | 0.4 | n |  | TRUE
99 | bus_LV_5398-5_1_5_node_188 | 0.4 | n |  | TRUE
100 | bus_LV_5398-5_1_5_node_204 | 0.4 | n |  | TRUE
101 | bus_LV_5398-5_1_5_node_190 | 0.4 | n |  | TRUE
102 | bus_LV_5398-5_1_5_node_205 | 0.4 | n |  | TRUE
103 | bus_LV_5398-5_1_5_node_193 | 0.4 | n |  | TRUE
104 | bus_LV_5398-5_1_5_node_194 | 0.4 | n |  | TRUE
105 | bus_LV_5398-5_1_5_node_195 | 0.4 | n |  | TRUE
106 | bus_LV_5398-5_1_5_node_196 | 0.4 | n |  | TRUE
107 | bus_LV_5398-5_1_5_node_203 | 0.4 | n |  | TRUE
108 | bus_LV_5398-5_1_5_node_206 | 0.4 | n |  | TRUE
109 | bus_LV_5398-5_1_5_node_207 | 0.4 | n |  | TRUE
110 | bus_LV_5398-5_1_5_node_210 | 0.4 | n |  | TRUE
111 | bus_LV_5398-5_1_5_node_211 | 0.4 | n |  | TRUE
112 | bus_LV_5398-5_1_5_node_208 | 0.4 | n |  | TRUE
113 | bus_LV_5398-5_1_5_node_209 | 0.4 | n |  | TRUE
114 | bus_LV_5398-5_1_5_node_215 | 0.4 | n |  | TRUE
115 | bus_LV_5398-5_1_5_node_216 | 0.4 | n |  | TRUE
116 | bus_LV_5398-5_1_5_node_214 | 0.4 | n |  | TRUE
117 | bus_LV_5398-5_1_5_node_212 | 0.4 | n |  | TRUE
118 | bus_LV_5398-5_1_5_node_213 | 0.4 | n |  | TRUE
119 | bus_LV_5398-5_1_5_node_217 | 0.4 | n |  | TRUE
120 | bus_LV_5398-5_1_5_node_218 | 0.4 | n |  | TRUE
121 | bus_MV_72_2_node_109 | 20 | n |  | TRUE

## load
| name | bus | p_mw | q_mvar | const_z_percent | const_i_percent | sn_mva | scaling | in_service | type
0 | LV_5398-5_1_5_load_76 | 0 | 0.0027249 | 0.00068291 | 0 | 0 |  | 1 | TRUE | wye
1 | LV_5398-5_1_5_load_94 | 3 | 0.0082005 | 0.0020552 | 0 | 0 |  | 1 | TRUE | wye
2 | LV_5398-5_1_5_load_83 | 5 | 0.0024935 | 0.00062493 | 0 | 0 |  | 1 | TRUE | wye
3 | LV_5398-5_1_5_load_121 | 6 | 0.0014585 | 0.00036554 | 0 | 0 |  | 1 | TRUE | wye
4 | LV_5398-5_1_5_load_103 | 7 | 0.0014324 | 0.00035899 | 0 | 0 |  | 1 | TRUE | wye
5 | LV_5398-5_1_5_load_120 | 8 | 0.0035753 | 0.00089605 | 0 | 0 |  | 1 | TRUE | wye
6 | LV_5398-5_1_5_load_88 | 9 | 0.0034423 | 0.00086273 | 0 | 0 |  | 1 | TRUE | wye
7 | LV_5398-5_1_5_load_97 | 12 | 0.002218 | 0.00055587 | 0 | 0 |  | 1 | TRUE | wye
8 | LV_5398-5_1_5_load_96 | 13 | 0.0017604 | 0.0004412 | 0 | 0 |  | 1 | TRUE | wye
9 | LV_5398-5_1_5_load_104 | 15 | 0.0024081 | 0.00060354 | 0 | 0 |  | 1 | TRUE | wye
10 | LV_5398-5_1_5_load_127 | 17 | 0.0019581 | 0.00049074 | 0 | 0 |  | 1 | TRUE | wye
11 | LV_5398-5_1_5_load_126 | 18 | 0.0039372 | 0.00098676 | 0 | 0 |  | 1 | TRUE | wye
12 | LV_5398-5_1_5_load_136 | 19 | 0.0047866 | 0.0011996 | 0 | 0 |  | 1 | TRUE | wye
13 | LV_5398-5_1_5_load_133 | 20 | 0.003749 | 0.0009396 | 0 | 0 |  | 1 | TRUE | wye
14 | LV_5398-5_1_5_load_129 | 21 | 0.0020669 | 0.000518 | 0 | 0 |  | 1 | TRUE | wye
15 | LV_5398-5_1_5_load_134 | 24 | 0.0021234 | 0.00053218 | 0 | 0 |  | 1 | TRUE | wye
16 | LV_5398-5_1_5_load_105 | 25 | 0.0022037 | 0.00055231 | 0 | 0 |  | 1 | TRUE | wye
17 | LV_5398-5_1_5_load_106 | 26 | 0.0015561 | 0.00039 | 0 | 0 |  | 1 | TRUE | wye
18 | LV_5398-5_1_5_load_107 | 27 | 0.0019746 | 0.00049487 | 0 | 0 |  | 1 | TRUE | wye
19 | LV_5398-5_1_5_load_108 | 28 | 0.0027343 | 0.00068527 | 0 | 0 |  | 1 | TRUE | wye
20 | LV_5398-5_1_5_load_109 | 29 | 0.0017089 | 0.0004283 | 0 | 0 |  | 1 | TRUE | wye
21 | LV_5398-5_1_5_load_110 | 30 | 0.001837 | 0.00046038 | 0 | 0 |  | 1 | TRUE | wye
22 | LV_5398-5_1_5_load_113 | 33 | 0.00058125 | 0.00014567 | 0 | 0 |  | 1 | TRUE | wye
23 | LV_5398-5_1_5_load_114 | 34 | 0.0010192 | 0.00025543 | 0 | 0 |  | 1 | TRUE | wye
24 | LV_5398-5_1_5_load_116 | 36 | 0.0019381 | 0.00048574 | 0 | 0 |  | 1 | TRUE | wye
25 | LV_5398-5_1_5_load_117 | 37 | 0.0021256 | 0.00053274 | 0 | 0 |  | 1 | TRUE | wye
26 | LV_5398-5_1_5_load_118 | 38 | 0.0006273 | 0.00015722 | 0 | 0 |  | 1 | TRUE | wye
27 | LV_5398-5_1_5_load_119 | 39 | 0.001488 | 0.00037293 | 0 | 0 |  | 1 | TRUE | wye
28 | LV_5398-5_1_5_load_201 | 40 | 0.0021622 | 0.0005419 | 0 | 0 |  | 1 | TRUE | wye
29 | LV_5398-5_1_5_load_197 | 41 | 0.0019978 | 0.0005007 | 0 | 0 |  | 1 | TRUE | wye
30 | LV_5398-5_1_5_load_146 | 42 | 0.00091325 | 0.00022888 | 0 | 0 |  | 1 | TRUE | wye
31 | LV_5398-5_1_5_load_202 | 44 | 0.0014956 | 0.00037483 | 0 | 0 |  | 1 | TRUE | wye
32 | LV_5398-5_1_5_load_198 | 45 | 0.0030798 | 0.00077187 | 0 | 0 |  | 1 | TRUE | wye
33 | LV_5398-5_1_5_load_147 | 46 | 0.0013739 | 0.00034433 | 0 | 0 |  | 1 | TRUE | wye
34 | LV_5398-5_1_5_load_128 | 48 | 0.004359 | 0.0010925 | 0 | 0 |  | 1 | TRUE | wye
35 | LV_5398-5_1_5_load_122 | 49 | 0.0030925 | 0.00077505 | 0 | 0 |  | 1 | TRUE | wye
36 | LV_5398-5_1_5_load_123 | 50 | 0.0013336 | 0.00033424 | 0 | 0 |  | 1 | TRUE | wye
37 | LV_5398-5_1_5_load_125 | 51 | 0.0022944 | 0.00057502 | 0 | 0 |  | 1 | TRUE | wye
38 | LV_5398-5_1_5_load_132 | 52 | 0.00183 | 0.00045864 | 0 | 0 |  | 1 | TRUE | wye
39 | LV_5398-5_1_5_load_142 | 53 | 0.0034586 | 0.00086682 | 0 | 0 |  | 1 | TRUE | wye
40 | LV_5398-5_1_5_load_145 | 55 | 0.0049029 | 0.0012288 | 0 | 0 |  | 1 | TRUE | wye
41 | LV_5398-5_1_5_load_156 | 56 | 0.0028324 | 0.00070986 | 0 | 0 |  | 1 | TRUE | wye
42 | LV_5398-5_1_5_load_151 | 57 | 0.0032594 | 0.00081688 | 0 | 0 |  | 1 | TRUE | wye
43 | LV_5398-5_1_5_load_135 | 58 | 0.004003 | 0.0010032 | 0 | 0 |  | 1 | TRUE | wye
44 | LV_5398-5_1_5_load_137 | 59 | 0.0023266 | 0.00058309 | 0 | 0 |  | 1 | TRUE | wye
45 | LV_5398-5_1_5_load_139 | 60 | 0.0019105 | 0.00047882 | 0 | 0 |  | 1 | TRUE | wye
46 | LV_5398-5_1_5_load_140 | 62 | 0.0015007 | 0.00037612 | 0 | 0 |  | 1 | TRUE | wye
47 | LV_5398-5_1_5_load_219 | 63 | 0.0016479 | 0.00041301 | 0 | 0 |  | 1 | TRUE | wye
48 | LV_5398-5_1_5_load_144 | 64 | 0.0017821 | 0.00044665 | 0 | 0 |  | 1 | TRUE | wye
49 | LV_5398-5_1_5_load_160 | 65 | 0.0014951 | 0.00037472 | 0 | 0 |  | 1 | TRUE | wye
50 | LV_5398-5_1_5_load_153 | 66 | 0.0012061 | 0.00030228 | 0 | 0 |  | 1 | TRUE | wye
51 | LV_5398-5_1_5_load_150 | 67 | 0.0029105 | 0.00072945 | 0 | 0 |  | 1 | TRUE | wye
52 | LV_5398-5_1_5_load_148 | 68 | 0.00090677 | 0.00022726 | 0 | 0 |  | 1 | TRUE | wye
53 | LV_5398-5_1_5_load_149 | 69 | 0.0016924 | 0.00042415 | 0 | 0 |  | 1 | TRUE | wye
54 | LV_5398-5_1_5_load_159 | 70 | 0.0020716 | 0.00051919 | 0 | 0 |  | 1 | TRUE | wye
55 | LV_5398-5_1_5_load_157 | 72 | 0.0057859 | 0.0014501 | 0 | 0 |  | 1 | TRUE | wye
56 | LV_5398-5_1_5_load_158 | 73 | 0.002431 | 0.00060925 | 0 | 0 |  | 1 | TRUE | wye
57 | LV_5398-5_1_5_load_167 | 74 | 0.0035715 | 0.0008951 | 0 | 0 |  | 1 | TRUE | wye
58 | LV_5398-5_1_5_load_161 | 75 | 0.0030846 | 0.00077309 | 0 | 0 |  | 1 | TRUE | wye
59 | LV_5398-5_1_5_load_162 | 76 | 0.0036355 | 0.00091115 | 0 | 0 |  | 1 | TRUE | wye
60 | LV_5398-5_1_5_load_163 | 77 | 0.0028675 | 0.00071867 | 0 | 0 |  | 1 | TRUE | wye
61 | LV_5398-5_1_5_load_164 | 78 | 0.0028015 | 0.00070212 | 0 | 0 |  | 1 | TRUE | wye
62 | LV_5398-5_1_5_load_165 | 79 | 0.0011226 | 0.00028134 | 0 | 0 |  | 1 | TRUE | wye
63 | LV_5398-5_1_5_load_166 | 80 | 0.0030489 | 0.00076414 | 0 | 0 |  | 1 | TRUE | wye
64 | LV_5398-5_1_5_load_171 | 81 | 0.002425 | 0.00060777 | 0 | 0 |  | 1 | TRUE | wye
65 | LV_5398-5_1_5_load_172 | 82 | 0.0015231 | 0.00038172 | 0 | 0 |  | 1 | TRUE | wye
66 | LV_5398-5_1_5_load_173 | 83 | 0.0082491 | 0.0020674 | 0 | 0 |  | 1 | TRUE | wye
67 | LV_5398-5_1_5_load_175 | 85 | 0.0035421 | 0.00088773 | 0 | 0 |  | 1 | TRUE | wye
68 | LV_5398-5_1_5_load_192 | 87 | 0.0035852 | 0.00089854 | 0 | 0 |  | 1 | TRUE | wye
69 | LV_5398-5_1_5_load_183 | 89 | 0.0063792 | 0.0015988 | 0 | 0 |  | 1 | TRUE | wye
70 | LV_5398-5_1_5_load_186 | 92 | 0.0016453 | 0.00041236 | 0 | 0 |  | 1 | TRUE | wye
71 | LV_5398-5_1_5_load_181 | 94 | 0.0012178 | 0.00030521 | 0 | 0 |  | 1 | TRUE | wye
72 | LV_5398-5_1_5_load_200 | 95 | 0.0012167 | 0.00030492 | 0 | 0 |  | 1 | TRUE | wye
73 | LV_5398-5_1_5_load_182 | 96 | 0.0010032 | 0.00025142 | 0 | 0 |  | 1 | TRUE | wye
74 | LV_5398-5_1_5_load_189 | 97 | 0.003651 | 0.00091503 | 0 | 0 |  | 1 | TRUE | wye
75 | LV_5398-5_1_5_load_199 | 98 | 0.0017836 | 0.00044702 | 0 | 0 |  | 1 | TRUE | wye
76 | LV_5398-5_1_5_load_204 | 100 | 0.002801 | 0.00070199 | 0 | 0 |  | 1 | TRUE | wye
77 | LV_5398-5_1_5_load_190 | 101 | 0.0088725 | 0.0022237 | 0 | 0 |  | 1 | TRUE | wye
78 | LV_5398-5_1_5_load_193 | 103 | 0.0019538 | 0.00048967 | 0 | 0 |  | 1 | TRUE | wye
79 | LV_5398-5_1_5_load_195 | 105 | 0.0052912 | 0.0013261 | 0 | 0 |  | 1 | TRUE | wye
80 | LV_5398-5_1_5_load_196 | 106 | 0.0049317 | 0.001236 | 0 | 0 |  | 1 | TRUE | wye
81 | LV_5398-5_1_5_load_203 | 107 | 0.0034472 | 0.00086394 | 0 | 0 |  | 1 | TRUE | wye
82 | LV_5398-5_1_5_load_206 | 108 | 0.018949 | 0.004749 | 0 | 0 |  | 1 | TRUE | wye
83 | LV_5398-5_1_5_load_207 | 109 | 0.015227 | 0.0038163 | 0 | 0 |  | 1 | TRUE | wye
84 | LV_5398-5_1_5_load_210 | 110 | 0.0054508 | 0.0013661 | 0 | 0 |  | 1 | TRUE | wye
85 | LV_5398-5_1_5_load_211 | 111 | 0.0088145 | 0.0022091 | 0 | 0 |  | 1 | TRUE | wye
86 | LV_5398-5_1_5_load_209 | 113 | 0.0052613 | 0.0013186 | 0 | 0 |  | 1 | TRUE | wye
87 | LV_5398-5_1_5_load_215 | 114 | 0.004027 | 0.0010093 | 0 | 0 |  | 1 | TRUE | wye
88 | LV_5398-5_1_5_load_214 | 116 | 0.0039066 | 0.0009791 | 0 | 0 |  | 1 | TRUE | wye
89 | LV_5398-5_1_5_load_212 | 117 | 0.0040014 | 0.0010028 | 0 | 0 |  | 1 | TRUE | wye
90 | LV_5398-5_1_5_load_213 | 118 | 0.0050756 | 0.0012721 | 0 | 0 |  | 1 | TRUE | wye
91 | LV_5398-5_1_5_load_217 | 119 | 0.0052905 | 0.0013259 | 0 | 0 |  | 1 | TRUE | wye
92 | LV_5398-5_1_5_load_218 | 120 | 0.001966 | 0.00049271 | 0 | 0 |  | 1 | TRUE | wye

## ext_grid
| name | bus | vm_pu | va_degree | slack_weight | in_service
0 |  | 68 | 1 | 0 | 1 | TRUE

## line
| name | std_type | from_bus | to_bus | length_km | r_ohm_per_km | x_ohm_per_km | c_nf_per_km | g_us_per_km | max_i_ka | df | parallel | type | in_service
0 | LV_5398-5_1_5_line_0 |  | 0 | 1 | 0.023149 | 0.125 | 0.08 | 261 | 0 | 0.364 | 1 | 1 | cs | TRUE
1 | LV_5398-5_1_5_line_1 |  | 1 | 2 | 0.016866 | 0.125 | 0.08 | 261 | 0 | 0.364 | 1 | 1 | cs | TRUE
2 | LV_5398-5_1_5_line_2 |  | 2 | 3 | 0.029954 | 0.125 | 0.08 | 261 | 0 | 0.364 | 1 | 1 | cs | TRUE
3 | LV_5398-5_1_5_line_3 |  | 2 | 4 | 0.025238 | 0.125 | 0.08 | 261 | 0 | 0.364 | 1 | 1 | cs | TRUE
4 | LV_5398-5_1_5_line_4 |  | 3 | 7 | 0.017904 | 0.125 | 0.08 | 261 | 0 | 0.364 | 1 | 1 | cs | TRUE
5 | LV_5398-5_1_5_line_5 |  | 4 | 5 | 0.026215 | 0.125 | 0.08 | 261 | 0 | 0.364 | 1 | 1 | cs | TRUE
6 | LV_5398-5_1_5_line_6 |  | 5 | 6 | 0.03338 | 0.125 | 0.08 | 261 | 0 | 0.364 | 1 | 1 | cs | TRUE
7 | LV_5398-5_1_5_line_7 |  | 6 | 8 | 0.032859 | 0.125 | 0.08 | 261 | 0 | 0.364 | 1 | 1 | cs | TRUE
8 | LV_5398-5_1_5_line_8 |  | 7 | 15 | 0.015788 | 0.125 | 0.08 | 261 | 0 | 0.364 | 1 | 1 | cs | TRUE
9 | LV_5398-5_1_5_line_9 |  | 8 | 49 | 0.029766 | 0.125 | 0.08 | 261 | 0 | 0.364 | 1 | 1 | cs | TRUE
10 | LV_5398-5_1_5_line_10 |  | 9 | 10 | 0.049442 | 0.125 | 0.08 | 261 | 0 | 0.364 | 1 | 1 | cs | TRUE
11 | LV_5398-5_1_5_line_11 |  | 10 | 11 | 0.044583 | 0.125 | 0.08 | 261 | 0 | 0.364 | 1 | 1 | cs | TRUE
12 | LV_5398-5_1_5_line_12 |  | 11 | 12 | 0.044673 | 0.125 | 0.08 | 261 | 0 | 0.364 | 1 | 1 | cs | TRUE
13 | LV_5398-5_1_5_line_13 |  | 12 | 16 | 0.015779 | 0.125 | 0.08 | 261 | 0 | 0.364 | 1 | 1 | cs | TRUE
14 | LV_5398-5_1_5_line_14 |  | 13 | 14 | 0.046863 | 0.125 | 0.08 | 261 | 0 | 0.364 | 1 | 1 | cs | TRUE
15 | LV_5398-5_1_5_line_15 |  | 14 | 17 | 0.019721 | 0.125 | 0.08 | 261 | 0 | 0.364 | 1 | 1 | cs | TRUE
16 | LV_5398-5_1_5_line_16 |  | 14 | 18 | 0.018157 | 0.125 | 0.08 | 261 | 0 | 0.364 | 1 | 1 | cs | TRUE
17 | LV_5398-5_1_5_line_17 |  | 15 | 25 | 0.029521 | 0.125 | 0.08 | 261 | 0 | 0.364 | 1 | 1 | cs | TRUE
18 | LV_5398-5_1_5_line_18 |  | 16 | 19 | 0.065762 | 0.125 | 0.08 | 261 | 0 | 0.364 | 1 | 1 | cs | TRUE
19 | LV_5398-5_1_5_line_19 |  | 16 | 20 | 0.022111 | 0.125 | 0.08 | 261 | 0 | 0.364 | 1 | 1 | cs | TRUE
20 | LV_5398-5_1_5_line_20 |  | 17 | 21 | 0.017365 | 0.125 | 0.08 | 261 | 0 | 0.364 | 1 | 1 | cs | TRUE
21 | LV_5398-5_1_5_line_21 |  | 18 | 22 | 0.036635 | 0.125 | 0.08 | 261 | 0 | 0.364 | 1 | 1 | cs | TRUE
22 | LV_5398-5_1_5_line_22 |  | 19 | 23 | 0.023651 | 0.125 | 0.08 | 261 | 0 | 0.364 | 1 | 1 | cs | TRUE
23 | LV_5398-5_1_5_line_23 |  | 20 | 24 | 0.0020882 | 0.125 | 0.08 | 261 | 0 | 0.364 | 1 | 1 | cs | TRUE
24 | LV_5398-5_1_5_line_24 |  | 21 | 52 | 0.029713 | 0.125 | 0.08 | 261 | 0 | 0.364 | 1 | 1 | cs | TRUE
25 | LV_5398-5_1_5_line_25 |  | 22 | 51 | 0.008782 | 0.125 | 0.08 | 261 | 0 | 0.364 | 1 | 1 | cs | TRUE
26 | LV_5398-5_1_5_line_26 |  | 22 | 50 | 0.027503 | 0.125 | 0.08 | 261 | 0 | 0.364 | 1 | 1 | cs | TRUE
27 | LV_5398-5_1_5_line_27 |  | 23 | 61 | 0.082987 | 0.125 | 0.08 | 261 | 0 | 0.364 | 1 | 1 | cs | TRUE
28 | LV_5398-5_1_5_line_28 |  | 24 | 58 | 0.019762 | 0.125 | 0.08 | 261 | 0 | 0.364 | 1 | 1 | cs | TRUE
29 | LV_5398-5_1_5_line_29 |  | 25 | 26 | 0.036874 | 0.125 | 0.08 | 261 | 0 | 0.364 | 1 | 1 | cs | TRUE
30 | LV_5398-5_1_5_line_30 |  | 26 | 27 | 0.015603 | 0.125 | 0.08 | 261 | 0 | 0.364 | 1 | 1 | cs | TRUE
31 | LV_5398-5_1_5_line_31 |  | 27 | 28 | 0.02565 | 0.125 | 0.08 | 261 | 0 | 0.364 | 1 | 1 | cs | TRUE
32 | LV_5398-5_1_5_line_32 |  | 29 | 30 | 0.093972 | 0.125 | 0.08 | 261 | 0 | 0.364 | 1 | 4 | cs | TRUE
33 | LV_5398-5_1_5_line_33 |  | 29 | 31 | 0.10152 | 0.125 | 0.08 | 261 | 0 | 0.364 | 1 | 4 | cs | TRUE
34 | LV_5398-5_1_5_line_34 |  | 30 | 32 | 0.022056 | 0.125 | 0.08 | 261 | 0 | 0.364 | 1 | 4 | cs | TRUE
35 | LV_5398-5_1_5_line_35 |  | 31 | 33 | 0.011336 | 0.125 | 0.08 | 261 | 0 | 0.364 | 1 | 4 | cs | TRUE
36 | LV_5398-5_1_5_line_36 |  | 31 | 34 | 0.0050053 | 0.125 | 0.08 | 261 | 0 | 0.364 | 1 | 1 | cs | TRUE
37 | LV_5398-5_1_5_line_37 |  | 32 | 35 | 0.047761 | 0.125 | 0.08 | 261 | 0 | 0.364 | 1 | 4 | cs | TRUE
38 | LV_5398-5_1_5_line_38 |  | 32 | 36 | 0.021881 | 0.125 | 0.08 | 261 | 0 | 0.364 | 1 | 1 | cs | TRUE
39 | LV_5398-5_1_5_line_39 |  | 32 | 37 | 0.0053891 | 0.125 | 0.08 | 261 | 0 | 0.364 | 1 | 1 | cs | TRUE
40 | LV_5398-5_1_5_line_40 |  | 33 | 38 | 0.015371 | 0.125 | 0.08 | 261 | 0 | 0.364 | 1 | 4 | cs | TRUE
41 | LV_5398-5_1_5_line_41 |  | 34 | 39 | 0.00644 | 0.125 | 0.08 | 261 | 0 | 0.364 | 1 | 1 | cs | TRUE
42 | LV_5398-5_1_5_line_42 |  | 35 | 40 | 0.021471 | 0.125 | 0.08 | 261 | 0 | 0.364 | 1 | 4 | cs | TRUE
43 | LV_5398-5_1_5_line_43 |  | 37 | 41 | 0.030994 | 0.125 | 0.08 | 261 | 0 | 0.364 | 1 | 1 | cs | TRUE
44 | LV_5398-5_1_5_line_44 |  | 38 | 42 | 0.022496 | 0.125 | 0.08 | 261 | 0 | 0.364 | 1 | 4 | cs | TRUE
45 | LV_5398-5_1_5_line_45 |  | 39 | 43 | 0.0055923 | 0.125 | 0.08 | 261 | 0 | 0.364 | 1 | 1 | cs | TRUE
46 | LV_5398-5_1_5_line_46 |  | 40 | 44 | 0.0051023 | 0.125 | 0.08 | 261 | 0 | 0.364 | 1 | 4 | cs | TRUE
47 | LV_5398-5_1_5_line_47 |  | 41 | 45 | 0.071153 | 0.125 | 0.08 | 261 | 0 | 0.364 | 1 | 1 | cs | TRUE
48 | LV_5398-5_1_5_line_48 |  | 42 | 46 | 0.064657 | 0.125 | 0.08 | 261 | 0 | 0.364 | 1 | 4 | cs | TRUE
49 | LV_5398-5_1_5_line_49 |  | 43 | 47 | 0.00392 | 0.125 | 0.08 | 261 | 0 | 0.364 | 1 | 1 | cs | TRUE
50 | LV_5398-5_1_5_line_50 |  | 43 | 48 | 0.014653 | 0.125 | 0.08 | 261 | 0 | 0.364 | 1 | 1 | cs | TRUE
51 | LV_5398-5_1_5_line_51 |  | 44 | 106 | 0.0086405 | 0.125 | 0.08 | 261 | 0 | 0.364 | 1 | 4 | cs | TRUE
52 | LV_5398-5_1_5_line_52 |  | 45 | 98 | 0.013576 | 0.125 | 0.08 | 261 | 0 | 0.364 | 1 | 1 | cs | TRUE
53 | LV_5398-5_1_5_line_53 |  | 46 | 68 | 0.028191 | 0.125 | 0.08 | 261 | 0 | 0.364 | 1 | 4 | cs | TRUE
54 | LV_5398-5_1_5_line_54 |  | 47 | 53 | 0.02079 | 0.125 | 0.08 | 261 | 0 | 0.364 | 1 | 1 | cs | TRUE
55 | LV_5398-5_1_5_line_55 |  | 47 | 54 | 0.035472 | 0.125 | 0.08 | 261 | 0 | 0.364 | 1 | 1 | cs | TRUE
56 | LV_5398-5_1_5_line_56 |  | 48 | 51 | 0.021056 | 0.125 | 0.08 | 261 | 0 | 0.364 | 1 | 1 | cs | TRUE
57 | LV_5398-5_1_5_line_57 |  | 49 | 50 | 0.028935 | 0.125 | 0.08 | 261 | 0 | 0.364 | 1 | 1 | cs | TRUE
58 | LV_5398-5_1_5_line_58 |  | 53 | 55 | 0.017965 | 0.125 | 0.08 | 261 | 0 | 0.364 | 1 | 1 | cs | TRUE
59 | LV_5398-5_1_5_line_59 |  | 54 | 56 | 0.0171 | 0.125 | 0.08 | 261 | 0 | 0.364 | 1 | 1 | cs | TRUE
60 | LV_5398-5_1_5_line_60 |  | 54 | 57 | 0.011474 | 0.125 | 0.08 | 261 | 0 | 0.364 | 1 | 1 | cs | TRUE
61 | LV_5398-5_1_5_line_61 |  | 55 | 64 | 0.013107 | 0.125 | 0.08 | 261 | 0 | 0.364 | 1 | 1 | cs | TRUE
62 | LV_5398-5_1_5_line_62 |  | 56 | 65 | 0.022379 | 0.125 | 0.08 | 261 | 0 | 0.364 | 1 | 1 | cs | TRUE
63 | LV_5398-5_1_5_line_63 |  | 57 | 66 | 0.0098698 | 0.125 | 0.08 | 261 | 0 | 0.364 | 1 | 1 | cs | TRUE
64 | LV_5398-5_1_5_line_64 |  | 57 | 67 | 0.032844 | 0.125 | 0.08 | 261 | 0 | 0.364 | 1 | 1 | cs | TRUE
65 | LV_5398-5_1_5_line_65 |  | 58 | 59 | 0.045786 | 0.125 | 0.08 | 261 | 0 | 0.364 | 1 | 1 | cs | TRUE
66 | LV_5398-5_1_5_line_66 |  | 59 | 60 | 0.0092218 | 0.125 | 0.08 | 261 | 0 | 0.364 | 1 | 1 | cs | TRUE
67 | LV_5398-5_1_5_line_67 |  | 60 | 62 | 0.012429 | 0.125 | 0.08 | 261 | 0 | 0.364 | 1 | 1 | cs | TRUE
68 | LV_5398-5_1_5_line_68 |  | 61 | 63 | 0.2249 | 0.125 | 0.08 | 261 | 0 | 0.364 | 1 | 1 | cs | TRUE
69 | LV_5398-5_1_5_line_69 |  | 62 | 64 | 0.012015 | 0.125 | 0.08 | 261 | 0 | 0.364 | 1 | 1 | cs | TRUE
70 | LV_5398-5_1_5_line_70 |  | 65 | 75 | 0.0027395 | 0.125 | 0.08 | 261 | 0 | 0.364 | 1 | 1 | cs | TRUE
71 | LV_5398-5_1_5_line_71 |  | 66 | 72 | 0.0038554 | 0.125 | 0.08 | 261 | 0 | 0.364 | 1 | 1 | cs | TRUE
72 | LV_5398-5_1_5_line_72 |  | 68 | 69 | 0.046497 | 0.125 | 0.08 | 261 | 0 | 0.364 | 1 | 1 | cs | TRUE
73 | LV_5398-5_1_5_line_73 |  | 69 | 70 | 0.034102 | 0.125 | 0.08 | 261 | 0 | 0.364 | 1 | 1 | cs | TRUE
74 | LV_5398-5_1_5_line_74 |  | 70 | 71 | 0.031509 | 0.125 | 0.08 | 261 | 0 | 0.364 | 1 | 1 | cs | TRUE
75 | LV_5398-5_1_5_line_75 |  | 71 | 73 | 0.096327 | 0.125 | 0.08 | 261 | 0 | 0.364 | 1 | 1 | cs | TRUE
76 | LV_5398-5_1_5_line_76 |  | 73 | 74 | 0.0067073 | 0.125 | 0.08 | 261 | 0 | 0.364 | 1 | 1 | cs | TRUE
77 | LV_5398-5_1_5_line_77 |  | 75 | 76 | 0.023969 | 0.125 | 0.08 | 261 | 0 | 0.364 | 1 | 1 | cs | TRUE
78 | LV_5398-5_1_5_line_78 |  | 76 | 77 | 0.0015857 | 0.125 | 0.08 | 261 | 0 | 0.364 | 1 | 1 | cs | TRUE
79 | LV_5398-5_1_5_line_79 |  | 77 | 78 | 0.013431 | 0.125 | 0.08 | 261 | 0 | 0.364 | 1 | 1 | cs | TRUE
80 | LV_5398-5_1_5_line_80 |  | 78 | 79 | 0.013143 | 0.125 | 0.08 | 261 | 0 | 0.364 | 1 | 1 | cs | TRUE
81 | LV_5398-5_1_5_line_81 |  | 79 | 80 | 0.0047797 | 0.125 | 0.08 | 261 | 0 | 0.364 | 1 | 1 | cs | TRUE
82 | LV_5398-5_1_5_line_82 |  | 81 | 82 | 0.00047869 | 0.125 | 0.08 | 261 | 0 | 0.364 | 1 | 1 | cs | TRUE
83 | LV_5398-5_1_5_line_83 |  | 82 | 83 | 0.0064195 | 0.125 | 0.08 | 261 | 0 | 0.364 | 1 | 1 | cs | TRUE
84 | LV_5398-5_1_5_line_84 |  | 83 | 84 | 0.07027 | 0.125 | 0.08 | 261 | 0 | 0.364 | 1 | 1 | cs | TRUE
85 | LV_5398-5_1_5_line_85 |  | 84 | 85 | 0.0035686 | 0.125 | 0.08 | 261 | 0 | 0.364 | 1 | 1 | cs | TRUE
86 | LV_5398-5_1_5_line_86 |  | 84 | 86 | 0.042831 | 0.125 | 0.08 | 261 | 0 | 0.364 | 1 | 1 | cs | TRUE
87 | LV_5398-5_1_5_line_87 |  | 86 | 87 | 0.030584 | 0.125 | 0.08 | 261 | 0 | 0.364 | 1 | 1 | cs | TRUE
88 | LV_5398-5_1_5_line_88 |  | 87 | 91 | 0.019963 | 0.125 | 0.08 | 261 | 0 | 0.364 | 1 | 1 | cs | TRUE
89 | LV_5398-5_1_5_line_89 |  | 88 | 89 | 0.021011 | 0.125 | 0.08 | 261 | 0 | 0.364 | 1 | 4 | cs | TRUE
90 | LV_5398-5_1_5_line_90 |  | 88 | 90 | 0.028118 | 0.125 | 0.08 | 261 | 0 | 0.364 | 1 | 4 | cs | TRUE
91 | LV_5398-5_1_5_line_91 |  | 89 | 93 | 0.079861 | 0.125 | 0.08 | 261 | 0 | 0.364 | 1 | 4 | cs | TRUE
92 | LV_5398-5_1_5_line_92 |  | 90 | 92 | 0.010339 | 0.125 | 0.08 | 261 | 0 | 0.364 | 1 | 4 | cs | TRUE
93 | LV_5398-5_1_5_line_93 |  | 90 | 91 | 0.033712 | 0.125 | 0.08 | 261 | 0 | 0.364 | 1 | 1 | cs | TRUE
94 | LV_5398-5_1_5_line_94 |  | 92 | 100 | 0.02017 | 0.125 | 0.08 | 261 | 0 | 0.364 | 1 | 4 | cs | TRUE
95 | LV_5398-5_1_5_line_95 |  | 93 | 99 | 0.007956 | 0.125 | 0.08 | 261 | 0 | 0.364 | 1 | 4 | cs | TRUE
96 | LV_5398-5_1_5_line_96 |  | 93 | 97 | 0.041051 | 0.125 | 0.08 | 261 | 0 | 0.364 | 1 | 1 | cs | TRUE
97 | LV_5398-5_1_5_line_97 |  | 94 | 95 | 0.0038322 | 0.125 | 0.08 | 261 | 0 | 0.364 | 1 | 1 | cs | TRUE
98 | LV_5398-5_1_5_line_98 |  | 95 | 98 | 0.045509 | 0.125 | 0.08 | 261 | 0 | 0.364 | 1 | 1 | cs | TRUE
99 | LV_5398-5_1_5_line_99 |  | 96 | 97 | 0.070156 | 0.125 | 0.08 | 261 | 0 | 0.364 | 1 | 1 | cs | TRUE
100 | LV_5398-5_1_5_line_100 |  | 99 | 101 | 0.022525 | 0.125 | 0.08 | 261 | 0 | 0.364 | 1 | 4 | cs | TRUE
101 | LV_5398-5_1_5_line_101 |  | 100 | 102 | 0.0049743 | 0.125 | 0.08 | 261 | 0 | 0.364 | 1 | 4 | cs | TRUE
102 | LV_5398-5_1_5_line_102 |  | 101 | 103 | 0.033197 | 0.125 | 0.08 | 261 | 0 | 0.364 | 1 | 4 | cs | TRUE
103 | LV_5398-5_1_5_line_103 |  | 102 | 108 | 0.019249 | 0.125 | 0.08 | 261 | 0 | 0.364 | 1 | 4 | cs | TRUE
104 | LV_5398-5_1_5_line_104 |  | 103 | 104 | 0.0082351 | 0.125 | 0.08 | 261 | 0 | 0.364 | 1 | 4 | cs | TRUE
105 | LV_5398-5_1_5_line_105 |  | 104 | 105 | 0.025825 | 0.125 | 0.08 | 261 | 0 | 0.364 | 1 | 1 | cs | TRUE
106 | LV_5398-5_1_5_line_106 |  | 104 | 106 | 0.022649 | 0.125 | 0.08 | 261 | 0 | 0.364 | 1 | 4 | cs | TRUE
107 | LV_5398-5_1_5_line_107 |  | 105 | 107 | 0.0080948 | 0.125 | 0.08 | 261 | 0 | 0.364 | 1 | 1 | cs | TRUE
108 | LV_5398-5_1_5_line_108 |  | 108 | 109 | 0.093851 | 0.125 | 0.08 | 261 | 0 | 0.364 | 1 | 4 | cs | TRUE
109 | LV_5398-5_1_5_line_109 |  | 109 | 110 | 0.0029516 | 0.125 | 0.08 | 261 | 0 | 0.364 | 1 | 4 | cs | TRUE
110 | LV_5398-5_1_5_line_110 |  | 110 | 111 | 0.010944 | 0.125 | 0.08 | 261 | 0 | 0.364 | 1 | 4 | cs | TRUE
111 | LV_5398-5_1_5_line_111 |  | 111 | 117 | 0.0065218 | 0.125 | 0.08 | 261 | 0 | 0.364 | 1 | 4 | cs | TRUE
112 | LV_5398-5_1_5_line_112 |  | 112 | 113 | 0.020906 | 0.125 | 0.08 | 261 | 0 | 0.364 | 1 | 1 | cs | TRUE
113 | LV_5398-5_1_5_line_113 |  | 112 | 114 | 0.018859 | 0.125 | 0.08 | 261 | 0 | 0.364 | 1 | 1 | cs | TRUE
114 | LV_5398-5_1_5_line_114 |  | 114 | 115 | 0.068599 | 0.125 | 0.08 | 261 | 0 | 0.364 | 1 | 4 | cs | TRUE
115 | LV_5398-5_1_5_line_115 |  | 114 | 116 | 0.011806 | 0.125 | 0.08 | 261 | 0 | 0.364 | 1 | 4 | cs | TRUE
116 | LV_5398-5_1_5_line_116 |  | 115 | 119 | 0.051994 | 0.125 | 0.08 | 261 | 0 | 0.364 | 1 | 3 | cs | TRUE
117 | LV_5398-5_1_5_line_117 |  | 116 | 118 | 0.00084089 | 0.125 | 0.08 | 261 | 0 | 0.364 | 1 | 4 | cs | TRUE
118 | LV_5398-5_1_5_line_118 |  | 117 | 118 | 0.013608 | 0.125 | 0.08 | 261 | 0 | 0.364 | 1 | 4 | cs | TRUE
119 | LV_5398-5_1_5_line_119 |  | 119 | 120 | 0.0057871 | 0.125 | 0.08 | 261 | 0 | 0.364 | 1 | 1 | cs | TRUE

## trafo
| name | std_type | hv_bus | lv_bus | sn_mva | vn_hv_kv | vn_lv_kv | vk_percent | vkr_percent | pfe_kw | i0_percent | shift_degree | tap_side | tap_neutral | tap_min | tap_max | tap_step_percent | tap_step_degree | tap_pos | tap_phase_shifter | parallel | df | in_service
0 | LV_5398-5_1_5_trafo_148 | 0.63 MVA 20/0.4 kV | 121 | 68 | 0.63 | 20 | 0.4 | 6 | 1.206 | 1.65 | 0.2619 | 150 | hv | 0 | -2 | 2 | 2.5 | 0 | 0 | FALSE | 1 | 1 | TRUE

## line_geodata
| x0 | y0 | x1 | y1 | x2 | y2 | x3 | y3 | x4 | y4 | x5 | y5 | x6 | y6 | x7 | y7 | x8 | y8 | x9 | y9 | x10 | y10
0 | 2703193.3397 | 1107615.8323 | 2703196.5848 | 1107618.2557 | 2703201.474 | 1107629.0346 | 2703203.6853 | 1107635.953
1 | 2703193.3397 | 1107615.8323 | 2703187.9718 | 1107611.8273 | 2703179.7868 | 1107610.6874 | 2703177.8582 | 1107610.4211
2 | 2703177.8582 | 1107610.4211 | 2703176.1988 | 1107613.4171 | 2703154.0465 | 1107628.0149
3 | 2703162.5879 | 1107599.41 | 2703160.8509 | 1107604.2392 | 2703161.5739 | 1107607.6536 | 2703164.6511 | 1107609.0402 | 2703171.3011 | 1107609.498 | 2703177.8582 | 1107610.4211
4 | 2703138.4427 | 1107636.3548 | 2703142.0752 | 1107635.6623 | 2703152.7613 | 1107628.8618 | 2703154.0465 | 1107628.0149
5 | 2703162.5879 | 1107599.41 | 2703167.9907 | 1107588.6395 | 2703176.5107 | 1107577.3225
6 | 2703176.5107 | 1107577.3225 | 2703189.1064 | 1107560.5917 | 2703196.5667 | 1107550.639
7 | 2703207.5315 | 1107520.5248 | 2703207.603 | 1107522.8821 | 2703206.2842 | 1107532.2212 | 2703202.6761 | 1107542.4886 | 2703196.5667 | 1107550.639
8 | 2703138.4427 | 1107636.3548 | 2703137.149 | 1107636.6014 | 2703132.0518 | 1107636.2257 | 2703125.6023 | 1107633.5254 | 2703124.0167 | 1107631.7671
9 | 2703207.5315 | 1107520.5248 | 2703207.3305 | 1107513.9051 | 2703205.5335 | 1107501.8112 | 2703202.055 | 1107491.4634
10 | 2703282.0208 | 1107540.2815 | 2703279.9999 | 1107557.6916 | 2703279.2663 | 1107570.7986 | 2703274.009 | 1107582.55 | 2703273.9083 | 1107588.4632
11 | 2703282.0208 | 1107540.2815 | 2703282.7774 | 1107534.9021 | 2703272.4485 | 1107517.5263 | 2703263.7576 | 1107500.6787
12 | 2703263.7576 | 1107500.6787 | 2703266.5302 | 1107486.3501 | 2703273.2487 | 1107473.256 | 2703277.5927 | 1107458.5218
13 | 2703282.0547 | 1107443.3868 | 2703277.5927 | 1107458.5218
14 | 2703220.3309 | 1107479.7377 | 2703238.3855 | 1107522.9835
15 | 2703220.3309 | 1107479.7377 | 2703221.81 | 1107460.0725
16 | 2703220.3309 | 1107479.7377 | 2703210.3696 | 1107464.5572
17 | 2703124.2452 | 1107605.2858 | 2703121.5719 | 1107607.7071 | 2703119.7811 | 1107611.6125 | 2703119.2569 | 1107617.8854 | 2703119.6744 | 1107624.708 | 2703120.6843 | 1107628.0717 | 2703124.0167 | 1107631.7671
18 | 2703282.0547 | 1107443.3868 | 2703288.547 | 1107428.599 | 2703290.062 | 1107406.8442 | 2703296.2769 | 1107379.7437
19 | 2703282.0547 | 1107443.3868 | 2703276.7482 | 1107436.2253 | 2703271.8586 | 1107429.1042 | 2703269.7746 | 1107425.0491
20 | 2703221.81 | 1107460.0725 | 2703221.81 | 1107460.0725 | 2703220.9359 | 1107450.5515 | 2703219.7157 | 1107442.8435
21 | 2703185.9133 | 1107437.392 | 2703207.0651 | 1107459.5214 | 2703210.3696 | 1107464.5572
22 | 2703305.74 | 1107358.0687 | 2703296.2769 | 1107379.7437
23 | 2703269.7746 | 1107425.0491 | 2703268.8201 | 1107423.1919
24 | 2703213.1518 | 1107414.0291 | 2703216.4393 | 1107422.1458 | 2703219.7157 | 1107442.8435
25 | 2703185.9133 | 1107437.392 | 2703181.9092 | 1107429.5759
26 | 2703185.9133 | 1107437.392 | 2703193.2022 | 1107463.0323 | 2703193.4431 | 1107463.8438
27 | 2703305.74 | 1107358.0687 | 2703290.8375 | 1107294.5634 | 2703305.2515 | 1107284.1465
28 | 2703268.8201 | 1107423.1919 | 2703261.9785 | 1107409.8793 | 2703260.1731 | 1107405.4381
29 | 2703124.2452 | 1107605.2858 | 2703145.3213 | 1107586.197 | 2703149.9054 | 1107579.112
30 | 2703149.9054 | 1107579.112 | 2703151.3409 | 1107576.8934 | 2703152.5745 | 1107574.3794 | 2703152.5741 | 1107571.2218 | 2703152.2082 | 1107568.6362 | 2703151.0319 | 1107567.3265 | 2703148.8294 | 1107565.8881
31 | 2703123.758 | 1107564.639 | 2703125.6996 | 1107565.9617 | 2703128.1284 | 1107566.8258 | 2703148.8294 | 1107565.8881
32 | 2703047.5406 | 1107557.7899 | 2703049.9163 | 1107557.469 | 2703064.0467 | 1107552.3056 | 2703073.5347 | 1107546.8522 | 2703090.1221 | 1107535.8936 | 2703107.6264 | 1107521.037 | 2703119.648 | 1107507.1102 | 2703122.0537 | 1107503.486
33 | 2703158.1682 | 1107412.3599 | 2703158.6801 | 1107417.7276 | 2703155.9468 | 1107421.5724 | 2703147.2067 | 1107433.5093 | 2703145.572 | 1107449.147 | 2703144.0515 | 1107468.5336 | 2703142.9624 | 1107472.0951 | 2703132.9778 | 1107486.7348 | 2703127.3619 | 1107495.4894 | 2703122.0537 | 1107503.486
34 | 2703027.4874 | 1107553.6079 | 2703033.5541 | 1107558.8253 | 2703040.1197 | 1107558.7923 | 2703047.5406 | 1107557.7899
35 | 2703158.1682 | 1107412.3599 | 2703152.6247 | 1107413.6665 | 2703148.7976 | 1107417.8101
36 | 2703158.1682 | 1107412.3599 | 2703160.4851 | 1107407.9231
37 | 2703027.4874 | 1107553.6079 | 2703024.1208 | 1107550.1374 | 2703008.1754 | 1107543.3402 | 2702998.8839 | 1107540.8698 | 2702990.4136 | 1107535.1224 | 2702985.0723 | 1107532.7302
38 | 2703027.4874 | 1107553.6079 | 2703026.4076 | 1107548.4418 | 2703024.355 | 1107542.7255 | 2703018.6972 | 1107535.2914 | 2703017.9412 | 1107534.3751
39 | 2703027.4874 | 1107553.6079 | 2703028.674 | 1107558.8647
40 | 2703140.0626 | 1107430.3182 | 2703144.1322 | 1107422.8613 | 2703148.7976 | 1107417.8101
41 | 2703160.4851 | 1107407.9231 | 2703163.4662 | 1107402.2146
42 | 2702985.0723 | 1107532.7302 | 2702982.3604 | 1107538.9659 | 2702984.7865 | 1107547.2791 | 2702988.4047 | 1107552.0789
43 | 2703049.4218 | 1107581.2055 | 2703047.2799 | 1107576.1028 | 2703039.1199 | 1107569.3932 | 2703033.8807 | 1107565.0904 | 2703028.674 | 1107558.8647 | 2703028.674 | 1107558.8647
44 | 2703129.6402 | 1107450.2503 | 2703134.4107 | 1107440.6742 | 2703140.0626 | 1107430.3182
45 | 2703166.3561 | 1107397.434 | 2703164.395 | 1107400.4359 | 2703163.4662 | 1107402.2146
46 | 2702991.4759 | 1107556.1533 | 2702988.4047 | 1107552.0789
47 | 2703049.4218 | 1107581.2055 | 2703051.9991 | 1107587.3456 | 2703053.6087 | 1107595.0112 | 2703053.3145 | 1107599.131 | 2703047.4705 | 1107624.5036 | 2703045.0819 | 1107640.3842 | 2703044.008 | 1107650.7635
48 | 2703087.5091 | 1107495.3768 | 2703095.5832 | 1107493.0257 | 2703112.5376 | 1107481.8732 | 2703127.5894 | 1107454.367 | 2703129.6402 | 1107450.2503
49 | 2703164.6063 | 1107393.9242 | 2703166.3561 | 1107397.434
50 | 2703166.3561 | 1107397.434 | 2703166.6029 | 1107397.9274 | 2703169.3325 | 1107403.3884 | 2703170.6336 | 1107406.001 | 2703172.8167 | 1107410.5855
51 | 2702995.8011 | 1107563.619 | 2702992.3338 | 1107557.2913 | 2702991.4759 | 1107556.1533
52 | 2703044.008 | 1107650.7635 | 2703043.7682 | 1107653.0812 | 2703041.8964 | 1107664.1704
53 | 2703060.1071 | 1107492.3679 | 2703081.3696 | 1107497.1646 | 2703087.5091 | 1107495.3768
54 | 2703164.6063 | 1107393.9242 | 2703169.7318 | 1107384.9167 | 2703177.9862 | 1107378.5462
55 | 2703134.5399 | 1107375.3235 | 2703139.4018 | 1107377.7188 | 2703150.5463 | 1107386.7362 | 2703155.5614 | 1107389.223 | 2703164.6063 | 1107393.9242
56 | 2703181.9092 | 1107429.5759 | 2703181.2132 | 1107428.2173 | 2703172.8167 | 1107410.5855
57 | 2703202.055 | 1107491.4634 | 2703198.5192 | 1107480.9453 | 2703193.4431 | 1107463.8438
58 | 2703177.9862 | 1107378.5462 | 2703186.7591 | 1107371.7756 | 2703192.0548 | 1107367.3782
59 | 2703134.5399 | 1107375.3235 | 2703138.7104 | 1107369.2683 | 2703146.4707 | 1107363.3691
60 | 2703124.2752 | 1107380.5079 | 2703134.5399 | 1107375.3235
61 | 2703202.1433 | 1107361.835 | 2703200.4308 | 1107360.423 | 2703192.0548 | 1107367.3782
62 | 2703146.4707 | 1107363.3691 | 2703155.7342 | 1107356.3271 | 2703166.3893 | 1107354.9531
63 | 2703124.2752 | 1107380.5079 | 2703115.6037 | 1107385.2215
64 | 2703124.2752 | 1107380.5079 | 2703118.3239 | 1107377.5938 | 2703098.755 | 1107376.9498 | 2703092.4252 | 1107378.9492
65 | 2703260.1731 | 1107405.4381 | 2703256.449 | 1107396.2765 | 2703245.1879 | 1107392.7605 | 2703228.6611 | 1107392.8461 | 2703222.6403 | 1107388.2548
66 | 2703222.6403 | 1107388.2548 | 2703220.9662 | 1107386.9781 | 2703216.7444 | 1107381.2492
67 | 2703216.7444 | 1107381.2492 | 2703211.7147 | 1107374.4238 | 2703209.5892 | 1107371.0934
68 | 2703305.2515 | 1107284.1465 | 2703518.5247 | 1107212.7689
69 | 2703209.5892 | 1107371.0934 | 2703205.3877 | 1107364.5099 | 2703202.1433 | 1107361.835
70 | 2703166.3893 | 1107354.9531 | 2703169.1063 | 1107354.6027
71 | 2703112.2163 | 1107387.0628 | 2703115.6037 | 1107385.2215
72 | 2703060.1071 | 1107492.3679 | 2703049.817 | 1107490.0464 | 2703024.5519 | 1107483.3354 | 2703018.5638 | 1107475.5689
73 | 2703014.193 | 1107443.0894 | 2703015.746 | 1107449.5421 | 2703014.4587 | 1107470.2446 | 2703018.5638 | 1107475.5689
74 | 2702986.5357 | 1107431.0679 | 2702987.7672 | 1107433.2235 | 2702990.6353 | 1107435.0956 | 2703008.483 | 1107438.2672 | 2703014.193 | 1107443.0894
75 | 2702986.5357 | 1107431.0679 | 2702979.515 | 1107414.1713 | 2702976.7603 | 1107406.5308 | 2702969.9061 | 1107399.41 | 2702960.8447 | 1107391.1176 | 2702959.4162 | 1107383.7108 | 2702956.1174 | 1107383.5214 | 2702951.5117 | 1107394.7282 | 2702954.4243 | 1107408.0973 | 2702959.8487 | 1107417.7759
76 | 2702959.8487 | 1107417.7759 | 2702960.0234 | 1107418.0875 | 2702960.0482 | 1107424.4375
77 | 2703169.1063 | 1107354.6027 | 2703171.273 | 1107354.3233 | 2703180.7118 | 1107351.3263 | 2703190.1331 | 1107344.087
78 | 2703190.1331 | 1107344.087 | 2703191.3905 | 1107343.1208
79 | 2703191.3905 | 1107343.1208 | 2703202.0402 | 1107334.9376
80 | 2703202.0402 | 1107334.9376 | 2703204.1398 | 1107333.3243 | 2703214.0618 | 1107336.7438
81 | 2703218.5807 | 1107338.3011 | 2703214.0618 | 1107336.7438
82 | 2702988.9181 | 1107773.5452 | 2702989.2251 | 1107773.9124
83 | 2702984.8002 | 1107768.6205 | 2702988.9181 | 1107773.5452
84 | 2702947.8837 | 1107709.5787 | 2702962.7326 | 1107742.2293 | 2702984.8002 | 1107768.6205
85 | 2702947.8837 | 1107709.5787 | 2702946.7541 | 1107706.1937
86 | 2702936.4355 | 1107690.2277 | 2702937.6828 | 1107702.8458 | 2702941.494 | 1107704.7228 | 2702944.1274 | 1107717.6757 | 2702946.5131 | 1107717.4383 | 2702944.6522 | 1107710.9025 | 2702947.8837 | 1107709.5787
87 | 2702936.4355 | 1107690.2277 | 2702935.3774 | 1107690.1542 | 2702934.8052 | 1107687.4205 | 2702932.8282 | 1107678.1589 | 2702928.1552 | 1107661.5437
88 | 2702921.1858 | 1107643.3614 | 2702923.5813 | 1107645.281 | 2702928.1552 | 1107661.5437
89 | 2702934.4545 | 1107649.7683 | 2702943.4946 | 1107646.9977 | 2702948.2043 | 1107646.0547 | 2702954.8248 | 1107647.3825
90 | 2702924.9518 | 1107623.3014 | 2702927.5941 | 1107630.7287 | 2702932.6398 | 1107644.612 | 2702934.4545 | 1107649.7683
91 | 2702983.5174 | 1107635.6806 | 2702982.9745 | 1107637.5949 | 2702984.7618 | 1107642.9953 | 2702988.1124 | 1107646.4988 | 2702989.4039 | 1107651.5017 | 2702986.4889 | 1107667.4291 | 2702984.1175 | 1107668.6452 | 2702975.9954 | 1107656.5218 | 2702969.7999 | 1107644.7759 | 2702957.6523 | 1107647.9496 | 2702954.8248 | 1107647.3825
92 | 2702924.9518 | 1107623.3014 | 2702920.8999 | 1107613.7893
93 | 2702921.1858 | 1107643.3614 | 2702920.1421 | 1107639.708 | 2702921.7359 | 1107639.2014 | 2702923.0445 | 1107643.1928 | 2702924.3006 | 1107642.9918 | 2702921.4374 | 1107632.6366 | 2702920.0115 | 1107626.8977 | 2702924.9518 | 1107623.3014
94 | 2702912.9952 | 1107595.2322 | 2702920.8999 | 1107613.7893
95 | 2702976.8646 | 1107631.2871 | 2702983.5174 | 1107635.6806
96 | 2702983.5174 | 1107635.6806 | 2703001.5259 | 1107650.2956 | 2703011.6001 | 1107665.0412
97 | 2703053.4615 | 1107705.5848 | 2703054.1644 | 1107709.3521
98 | 2703053.4615 | 1107705.5848 | 2703052.3138 | 1107699.4336 | 2703051.0263 | 1107690.1058 | 2703043.6106 | 1107683.2867 | 2703040.5023 | 1107674.6283 | 2703040.776 | 1107670.8083 | 2703041.8964 | 1107664.1704
99 | 2703052.7906 | 1107720.3904 | 2703029.9368 | 1107699.3759 | 2703023.2149 | 1107689.4999 | 2703014.7674 | 1107669.6772 | 2703011.6001 | 1107665.0412
100 | 2702976.8646 | 1107631.2871 | 2702975.8279 | 1107623.5757 | 2702974.1258 | 1107615.4306 | 2702977.1204 | 1107609.7478
101 | 2702911.0458 | 1107590.6558 | 2702912.9952 | 1107595.2322
102 | 2702977.1204 | 1107609.7478 | 2702979.3753 | 1107605.4688 | 2702987.7161 | 1107594.2477 | 2703000.2171 | 1107587.1431
103 | 2702911.0458 | 1107590.6558 | 2702896.0796 | 1107578.5499 | 2702896.0796 | 1107578.5499
104 | 2703007.3768 | 1107583.0742 | 2703000.2171 | 1107587.1431
105 | 2703007.3768 | 1107583.0742 | 2703014.616 | 1107595.7385 | 2703014.0187 | 1107599.9422 | 2703017.8143 | 1107605.8135
106 | 2703007.3768 | 1107583.0742 | 2703000.3591 | 1107571.9369 | 2702995.8011 | 1107563.619
107 | 2703022.2089 | 1107612.6115 | 2703017.8143 | 1107605.8135
108 | 2702896.0796 | 1107578.5499 | 2702892.545 | 1107565.3815 | 2702885.138 | 1107548.9121 | 2702873.8626 | 1107528.4635 | 2702859.3528 | 1107518.1665 | 2702840.7841 | 1107508.3277
109 | 2702840.7841 | 1107508.3277 | 2702838.176 | 1107506.9458
110 | 2702838.176 | 1107506.9458 | 2702833.4487 | 1107504.441 | 2702829.1511 | 1107500.86
111 | 2702824.1407 | 1107496.6851 | 2702829.1511 | 1107500.86
112 | 2702824.8154 | 1107459.0435 | 2702830.4496 | 1107458.761 | 2702834.7829 | 1107458.5899 | 2702843.5196 | 1107465.1549
113 | 2702812.9156 | 1107473.6746 | 2702824.8154 | 1107459.0435
114 | 2702768.7993 | 1107428.4307 | 2702777.702 | 1107427.3919 | 2702789.982 | 1107438.3291 | 2702801.6669 | 1107450.1568 | 2702806.2605 | 1107455.6159 | 2702811.2241 | 1107465.2505 | 2702812.9156 | 1107473.6746
115 | 2702812.9156 | 1107473.6746 | 2702814.6896 | 1107482.5091 | 2702816.0421 | 1107484.9552
116 | 2702768.7993 | 1107428.4307 | 2702781.4952 | 1107445.8568 | 2702786.3309 | 1107452.9988 | 2702788.6289 | 1107459.3084 | 2702787.9879 | 1107465.1902 | 2702783.2453 | 1107473.0464
117 | 2702816.0421 | 1107484.9552 | 2702816.449 | 1107485.6911
118 | 2702824.1407 | 1107496.6851 | 2702821.1495 | 1107494.1927 | 2702816.449 | 1107485.6911
119 | 2702780.2545 | 1107478.0008 | 2702783.2453 | 1107473.0464

## bus_geodata
| x | y | coords
0 | 2703203.6853 | 1107635.953
1 | 2703193.3397 | 1107615.8323
2 | 2703177.8582 | 1107610.4211
3 | 2703154.0465 | 1107628.0149
4 | 2703162.5879 | 1107599.41
5 | 2703176.5107 | 1107577.3225
6 | 2703196.5667 | 1107550.639
7 | 2703138.4427 | 1107636.3548
8 | 2703207.5315 | 1107520.5248
9 | 2703273.9083 | 1107588.4632
10 | 2703282.0208 | 1107540.2815
11 | 2703263.7576 | 1107500.6787
12 | 2703277.5927 | 1107458.5218
13 | 2703238.3855 | 1107522.9835
14 | 2703220.3309 | 1107479.7377
15 | 2703124.0167 | 1107631.7671
16 | 2703282.0547 | 1107443.3868
17 | 2703221.81 | 1107460.0725
18 | 2703210.3696 | 1107464.5572
19 | 2703296.2769 | 1107379.7437
20 | 2703269.7746 | 1107425.0491
21 | 2703219.7157 | 1107442.8435
22 | 2703185.9133 | 1107437.392
23 | 2703305.74 | 1107358.0687
24 | 2703268.8201 | 1107423.1919
25 | 2703124.2452 | 1107605.2858
26 | 2703149.9054 | 1107579.112
27 | 2703148.8294 | 1107565.8881
28 | 2703123.758 | 1107564.639
29 | 2703122.0537 | 1107503.486
30 | 2703047.5406 | 1107557.7899
31 | 2703158.1682 | 1107412.3599
32 | 2703027.4874 | 1107553.6079
33 | 2703148.7976 | 1107417.8101
34 | 2703160.4851 | 1107407.9231
35 | 2702985.0723 | 1107532.7302
36 | 2703017.9412 | 1107534.3751
37 | 2703028.674 | 1107558.8647
38 | 2703140.0626 | 1107430.3182
39 | 2703163.4662 | 1107402.2146
40 | 2702988.4047 | 1107552.0789
41 | 2703049.4218 | 1107581.2055
42 | 2703129.6402 | 1107450.2503
43 | 2703166.3561 | 1107397.434
44 | 2702991.4759 | 1107556.1533
45 | 2703044.008 | 1107650.7635
46 | 2703087.5091 | 1107495.3768
47 | 2703164.6063 | 1107393.9242
48 | 2703172.8167 | 1107410.5855
49 | 2703202.055 | 1107491.4634
50 | 2703193.4431 | 1107463.8438
51 | 2703181.9092 | 1107429.5759
52 | 2703213.1518 | 1107414.0291
53 | 2703177.9862 | 1107378.5462
54 | 2703134.5399 | 1107375.3235
55 | 2703192.0548 | 1107367.3782
56 | 2703146.4707 | 1107363.369
57 | 2703124.2751 | 1107380.5079
58 | 2703260.1731 | 1107405.4381
59 | 2703222.6403 | 1107388.2548
60 | 2703216.7444 | 1107381.2492
61 | 2703305.2515 | 1107284.1465
62 | 2703209.5892 | 1107371.0934
63 | 2703518.5247 | 1107212.7689
64 | 2703202.1433 | 1107361.835
65 | 2703166.3893 | 1107354.9531
66 | 2703115.6037 | 1107385.2215
67 | 2703092.4252 | 1107378.9492
68 | 2703060.1071 | 1107492.3679
69 | 2703018.5638 | 1107475.5689
70 | 2703014.193 | 1107443.0894
71 | 2702986.5357 | 1107431.0679
72 | 2703112.2163 | 1107387.0628
73 | 2702959.8487 | 1107417.7759
74 | 2702960.0482 | 1107424.4375
75 | 2703169.1063 | 1107354.6027
76 | 2703190.1331 | 1107344.087
77 | 2703191.3905 | 1107343.1208
78 | 2703202.0402 | 1107334.9376
79 | 2703214.0618 | 1107336.7438
80 | 2703218.5807 | 1107338.3011
81 | 2702989.2251 | 1107773.9124
82 | 2702988.9181 | 1107773.5452
83 | 2702984.8002 | 1107768.6205
84 | 2702947.8837 | 1107709.5787
85 | 2702946.7541 | 1107706.1937
86 | 2702936.4355 | 1107690.2277
87 | 2702928.1552 | 1107661.5437
88 | 2702934.4545 | 1107649.7683
89 | 2702954.8248 | 1107647.3825
90 | 2702924.9518 | 1107623.3014
91 | 2702921.1858 | 1107643.3614
92 | 2702920.8999 | 1107613.7893
93 | 2702983.5174 | 1107635.6806
94 | 2703054.1644 | 1107709.3521
95 | 2703053.4615 | 1107705.5848
96 | 2703052.7906 | 1107720.3904
97 | 2703011.6001 | 1107665.0412
98 | 2703041.8964 | 1107664.1704
99 | 2702976.8646 | 1107631.2871
100 | 2702912.9952 | 1107595.2322
101 | 2702977.1204 | 1107609.7478
102 | 2702911.0458 | 1107590.6558
103 | 2703000.2171 | 1107587.1431
104 | 2703007.3768 | 1107583.0742
105 | 2703017.8143 | 1107605.8135
106 | 2702995.8011 | 1107563.619
107 | 2703022.2089 | 1107612.6115
108 | 2702896.0796 | 1107578.5499
109 | 2702840.7841 | 1107508.3277
110 | 2702838.176 | 1107506.9458
111 | 2702829.1511 | 1107500.86
112 | 2702824.8154 | 1107459.0435
113 | 2702843.5196 | 1107465.1549
114 | 2702812.9156 | 1107473.6746
115 | 2702768.7993 | 1107428.4307
116 | 2702816.0421 | 1107484.9552
117 | 2702824.1407 | 1107496.6851
118 | 2702816.449 | 1107485.6911
119 | 2702783.2453 | 1107473.0464
120 | 2702780.2545 | 1107478.0008
121 | 2702986.5357 | 1107431.0679

## line_std_types
| c_nf_per_km | r_ohm_per_km | x_ohm_per_km | max_i_ka | type | q_mm2 | alpha | voltage_rating
NAYY 4x50 SE | 210 | 0.642 | 0.083 | 0.142 | cs | 50 | 0.00403 | LV
NAYY 4x120 SE | 264 | 0.225 | 0.08 | 0.242 | cs | 120 | 0.00403 | LV
NAYY 4x150 SE | 261 | 0.208 | 0.08 | 0.27 | cs | 150 | 0.00403 | LV
NA2XS2Y 1x95 RM/25 12/20 kV | 216 | 0.313 | 0.132 | 0.252 | cs | 95 | 0.00403 | MV
NA2XS2Y 1x185 RM/25 12/20 kV | 273 | 0.161 | 0.117 | 0.362 | cs | 185 | 0.00403 | MV
NA2XS2Y 1x240 RM/25 12/20 kV | 304 | 0.122 | 0.112 | 0.421 | cs | 240 | 0.00403 | MV
NA2XS2Y 1x95 RM/25 6/10 kV | 315 | 0.313 | 0.123 | 0.249 | cs | 95 | 0.00403 | MV
NA2XS2Y 1x185 RM/25 6/10 kV | 406 | 0.161 | 0.11 | 0.358 | cs | 185 | 0.00403 | MV
NA2XS2Y 1x240 RM/25 6/10 kV | 456 | 0.122 | 0.105 | 0.416 | cs | 240 | 0.00403 | MV
NA2XS2Y 1x150 RM/25 12/20 kV | 250 | 0.206 | 0.116 | 0.319 | cs | 150 | 0.00403 | MV
NA2XS2Y 1x120 RM/25 12/20 kV | 230 | 0.253 | 0.119 | 0.283 | cs | 120 | 0.00403 | MV
NA2XS2Y 1x70 RM/25 12/20 kV | 190 | 0.443 | 0.132 | 0.22 | cs | 70 | 0.00403 | MV
NA2XS2Y 1x150 RM/25 6/10 kV | 360 | 0.206 | 0.11 | 0.315 | cs | 150 | 0.00403 | MV
NA2XS2Y 1x120 RM/25 6/10 kV | 340 | 0.253 | 0.113 | 0.28 | cs | 120 | 0.00403 | MV
NA2XS2Y 1x70 RM/25 6/10 kV | 280 | 0.443 | 0.123 | 0.217 | cs | 70 | 0.00403 | MV
N2XS(FL)2Y 1x120 RM/35 64/110 kV | 112 | 0.153 | 0.166 | 0.366 | cs | 120 | 0.00393 | HV
N2XS(FL)2Y 1x185 RM/35 64/110 kV | 125 | 0.099 | 0.156 | 0.457 | cs | 185 | 0.00393 | HV
N2XS(FL)2Y 1x240 RM/35 64/110 kV | 135 | 0.075 | 0.149 | 0.526 | cs | 240 | 0.00393 | HV
N2XS(FL)2Y 1x300 RM/35 64/110 kV | 144 | 0.06 | 0.144 | 0.588 | cs | 300 | 0.00393 | HV
15-AL1/3-ST1A 0.4 | 11 | 1.8769 | 0.35 | 0.105 | ol | 16 | 0.00403 | LV
24-AL1/4-ST1A 0.4 | 11.25 | 1.2012 | 0.335 | 0.14 | ol | 24 | 0.00403 | LV
48-AL1/8-ST1A 0.4 | 12.2 | 0.5939 | 0.3 | 0.21 | ol | 48 | 0.00403 | LV
94-AL1/15-ST1A 0.4 | 13.2 | 0.306 | 0.29 | 0.35 | ol | 94 | 0.00403 | LV
34-AL1/6-ST1A 10.0 | 9.7 | 0.8342 | 0.36 | 0.17 | ol | 34 | 0.00403 | MV
48-AL1/8-ST1A 10.0 | 10.1 | 0.5939 | 0.35 | 0.21 | ol | 48 | 0.00403 | MV
70-AL1/11-ST1A 10.0 | 10.4 | 0.4132 | 0.339 | 0.29 | ol | 70 | 0.00403 | MV
94-AL1/15-ST1A 10.0 | 10.75 | 0.306 | 0.33 | 0.35 | ol | 94 | 0.00403 | MV
122-AL1/20-ST1A 10.0 | 11.1 | 0.2376 | 0.323 | 0.41 | ol | 122 | 0.00403 | MV
149-AL1/24-ST1A 10.0 | 11.25 | 0.194 | 0.315 | 0.47 | ol | 149 | 0.00403 | MV
34-AL1/6-ST1A 20.0 | 9.15 | 0.8342 | 0.382 | 0.17 | ol | 34 | 0.00403 | MV
48-AL1/8-ST1A 20.0 | 9.5 | 0.5939 | 0.372 | 0.21 | ol | 48 | 0.00403 | MV
70-AL1/11-ST1A 20.0 | 9.7 | 0.4132 | 0.36 | 0.29 | ol | 70 | 0.00403 | MV
94-AL1/15-ST1A 20.0 | 10 | 0.306 | 0.35 | 0.35 | ol | 94 | 0.00403 | MV
122-AL1/20-ST1A 20.0 | 10.3 | 0.2376 | 0.344 | 0.41 | ol | 122 | 0.00403 | MV
149-AL1/24-ST1A 20.0 | 10.5 | 0.194 | 0.337 | 0.47 | ol | 149 | 0.00403 | MV
184-AL1/30-ST1A 20.0 | 10.75 | 0.1571 | 0.33 | 0.535 | ol | 184 | 0.00403 | MV
243-AL1/39-ST1A 20.0 | 11 | 0.1188 | 0.32 | 0.645 | ol | 243 | 0.00403 | MV
48-AL1/8-ST1A 110.0 | 8 | 0.5939 | 0.46 | 0.21 | ol | 48 | 0.00403 | HV
70-AL1/11-ST1A 110.0 | 8.4 | 0.4132 | 0.45 | 0.29 | ol | 70 | 0.00403 | HV
94-AL1/15-ST1A 110.0 | 8.65 | 0.306 | 0.44 | 0.35 | ol | 94 | 0.00403 | HV
122-AL1/20-ST1A 110.0 | 8.5 | 0.2376 | 0.43 | 0.41 | ol | 122 | 0.00403 | HV
149-AL1/24-ST1A 110.0 | 8.75 | 0.194 | 0.41 | 0.47 | ol | 149 | 0.00403 | HV
184-AL1/30-ST1A 110.0 | 8.8 | 0.1571 | 0.4 | 0.535 | ol | 184 | 0.00403 | HV
243-AL1/39-ST1A 110.0 | 9 | 0.1188 | 0.39 | 0.645 | ol | 243 | 0.00403 | HV
305-AL1/39-ST1A 110.0 | 9.2 | 0.0949 | 0.38 | 0.74 | ol | 305 | 0.00403 | HV
490-AL1/64-ST1A 110.0 | 9.75 | 0.059 | 0.37 | 0.96 | ol | 490 | 0.00403 | HV
679-AL1/86-ST1A 110.0 | 9.95 | 0.042 | 0.36 | 1.15 | ol | 679 | 0.00403 | HV
490-AL1/64-ST1A 220.0 | 10 | 0.059 | 0.285 | 0.96 | ol | 490 | 0.00403 | HV
679-AL1/86-ST1A 220.0 | 11.7 | 0.042 | 0.275 | 1.15 | ol | 679 | 0.00403 | HV
490-AL1/64-ST1A 380.0 | 11 | 0.059 | 0.253 | 0.96 | ol | 490 | 0.00403 | HV
679-AL1/86-ST1A 380.0 | 14.6 | 0.042 | 0.25 | 1.15 | ol | 679 | 0.00403 | HV

## trafo_std_types
| i0_percent | pfe_kw | vkr_percent | sn_mva | vn_lv_kv | vn_hv_kv | vk_percent | shift_degree | vector_group | tap_side | tap_neutral | tap_min | tap_max | tap_step_degree | tap_step_percent | tap_phase_shifter
160 MVA 380/110 kV | 0.06 | 60 | 0.25 | 160 | 110 | 380 | 12.2 | 0 | Yy0 | hv | 0 | -9 | 9 | 0 | 1.5 | FALSE
100 MVA 220/110 kV | 0.06 | 55 | 0.26 | 100 | 110 | 220 | 12 | 0 | Yy0 | hv | 0 | -9 | 9 | 0 | 1.5 | FALSE
63 MVA 110/20 kV | 0.04 | 22 | 0.32 | 63 | 20 | 110 | 18 | 150 | YNd5 | hv | 0 | -9 | 9 | 0 | 1.5 | FALSE
40 MVA 110/20 kV | 0.05 | 18 | 0.34 | 40 | 20 | 110 | 16.2 | 150 | YNd5 | hv | 0 | -9 | 9 | 0 | 1.5 | FALSE
25 MVA 110/20 kV | 0.07 | 14 | 0.41 | 25 | 20 | 110 | 12 | 150 | YNd5 | hv | 0 | -9 | 9 | 0 | 1.5 | FALSE
63 MVA 110/10 kV | 0.04 | 22 | 0.32 | 63 | 10 | 110 | 18 | 150 | YNd5 | hv | 0 | -9 | 9 | 0 | 1.5 | FALSE
40 MVA 110/10 kV | 0.05 | 18 | 0.34 | 40 | 10 | 110 | 16.2 | 150 | YNd5 | hv | 0 | -9 | 9 | 0 | 1.5 | FALSE
25 MVA 110/10 kV | 0.07 | 14 | 0.41 | 25 | 10 | 110 | 12 | 150 | YNd5 | hv | 0 | -9 | 9 | 0 | 1.5 | FALSE
0.25 MVA 20/0.4 kV | 0.32 | 0.8 | 1.44 | 0.25 | 0.4 | 20 | 6 | 150 | Yzn5 | hv | 0 | -2 | 2 | 0 | 2.5 | FALSE
0.4 MVA 20/0.4 kV | 0.3375 | 1.35 | 1.425 | 0.4 | 0.4 | 20 | 6 | 150 | Dyn5 | hv | 0 | -2 | 2 | 0 | 2.5 | FALSE
0.63 MVA 20/0.4 kV | 0.2619 | 1.65 | 1.206 | 0.63 | 0.4 | 20 | 6 | 150 | Dyn5 | hv | 0 | -2 | 2 | 0 | 2.5 | FALSE
0.25 MVA 10/0.4 kV | 0.24 | 0.6 | 1.2 | 0.25 | 0.4 | 10 | 4 | 150 | Dyn5 | hv | 0 | -2 | 2 | 0 | 2.5 | FALSE
0.4 MVA 10/0.4 kV | 0.2375 | 0.95 | 1.325 | 0.4 | 0.4 | 10 | 4 | 150 | Dyn5 | hv | 0 | -2 | 2 | 0 | 2.5 | FALSE
0.63 MVA 10/0.4 kV | 0.1873 | 1.18 | 1.0794 | 0.63 | 0.4 | 10 | 4 | 150 | Dyn5 | hv | 0 | -2 | 2 | 0 | 2.5 | FALSE

## trafo3w_std_types
| sn_hv_mva | sn_mv_mva | sn_lv_mva | vn_hv_kv | vn_mv_kv | vn_lv_kv | vk_hv_percent | vk_mv_percent | vk_lv_percent | vkr_hv_percent | vkr_mv_percent | vkr_lv_percent | pfe_kw | i0_percent | shift_mv_degree | shift_lv_degree | vector_group | tap_side | tap_neutral | tap_min | tap_max | tap_step_percent
63/25/38 MVA 110/20/10 kV | 63 | 25 | 38 | 110 | 20 | 10 | 10.4 | 10.4 | 10.4 | 0.28 | 0.32 | 0.35 | 35 | 0.89 | 0 | 0 | YN0yn0yn0 | hv | 0 | -10 | 10 | 1.2
63/25/38 MVA 110/10/10 kV | 63 | 25 | 38 | 110 | 10 | 10 | 10.4 | 10.4 | 10.4 | 0.28 | 0.32 | 0.35 | 35 | 0.89 | 0 | 0 | YN0yn0yn0 | hv | 0 | -10 | 10 | 1.2

## fuse_std_types
| fuse_type | i_rated_a | t_avg | t_min | t_total | x_avg | x_min | x_total
HV 100A | HV 100A | 100 | 0 | [10.0, 3.64, 0.854, 0.281, 0.1, 0.0531, 0.022, 0.01] | [10.0, 4.267, 1.21, 0.403, 0.1, 0.058, 0.022, 0.01] | 0 | [300.0, 350.0, 450.0, 550.0, 700.0, 850.0, 1200.0, 1752.0] | [600.0, 700.0, 900.0, 1150.0, 1665.0, 2000.0, 3000.0, 4313.0]
HV 10A | HV 10A | 10 | 0 | [10.0, 1675.0, 0.344, 0.156, 0.1, 0.0417, 0.0171, 0.01] | [10.0, 1.3, 0.3, 0.155, 0.1, 0.0555, 0.023, 0.01] | 0 | [30.0, 32.0, 35.0, 37.0, 39.0, 50.0, 70.0, 88.0] | [60.0, 70.0, 80.0, 87.0, 94.0, 110.0, 150.0, 216.0]
HV 125A | HV 125A | 125 | 0 | [10.0, 1.82, 0.344, 0.1, 0.0467, 0.0269, 0.01] | [10.0, 2.478, 0.426, 0.1, 0.0427, 0.0211, 0.01] | 0 | [375.0, 500.0, 700.0, 925.0, 1200.0, 1500.0, 2341.0] | [750.0, 1000.0, 1500.0, 2200.0, 3000.0, 4000.0, 5765.0]
HV 160A | HV 160A | 160 | 0 | [10.0, 4.15, 1.03, 0.198, 0.1, 0.051, 0.0172, 0.01] | [10.0, 2.3, 0.734, 0.274, 0.1, 0.046, 0.0177, 0.01] | 0 | [480.0, 550.0, 700.0, 1000.0, 1260.0, 1600.0, 2500.0, 3227.0] | [960.0, 1300.0, 1700.0, 2200.0, 2996.0, 4000.0, 6000.0, 7946.0]
HV 16A | HV 16A | 16 | 0 | [10.0, 0.352, 0.164, 0.1, 0.0649, 0.0342, 0.01] | [10.0, 2.34, 0.722, 0.181, 0.1, 0.055, 0.0296, 0.01] | 0 | [48.0, 60.0, 65.0, 71.0, 80.0, 100.0, 162.0] | [96.0, 110.0, 125.0, 150.0, 168.0, 200.0, 250.0, 398.0]
HV 200A | HV 200A | 200 | 0 | [10.0, 4.267, 1.21, 0.403, 0.1, 0.058, 0.022, 0.01] | [10.0, 3.73, 1.654, 0.328, 0.1, 0.0531, 0.019, 0.01] | 0 | [600.0, 700.0, 900.0, 1150.0, 1665.0, 2000.0, 3000.0, 4313.0] | [1200.0, 1500.0, 1800.0, 2700.0, 3960.0, 5000.0, 7500.0, 10620.0]
HV 20A | HV 20A | 20 | 0 | [10.0, 1.3, 0.3, 0.155, 0.1, 0.0555, 0.023, 0.01] | [10.0, 1.3, 0.161, 0.1, 0.0611, 0.0399, 0.0141, 0.01] | 0 | [60.0, 70.0, 80.0, 87.0, 94.0, 110.0, 150.0, 216.0] | [120.0, 150.0, 200.0, 223.0, 260.0, 300.0, 450.0, 532.0]
HV 25A | HV 25A | 25 | 0 | [10.0, 2.512, 0.833, 0.299, 0.1, 0.0372, 0.0223, 0.01] | [10.0, 3.125, 0.597, 0.198, 0.1, 0.0378, 0.022, 0.01] | 0 | [75.0, 82.0, 90.0, 100.0, 124.0, 170.0, 200.0, 289.0] | [150.0, 170.0, 210.0, 250.0, 294.0, 400.0, 500.0, 711.0]
HV 31.5A | HV 31.5A | 31.5 | 0 | [10.0, 2.34, 0.722, 0.181, 0.1, 0.055, 0.0296, 0.01] | [10.0, 2.84, 0.368, 0.164, 0.1, 0.0621, 0.0378, 0.0195, 0.01] | 0 | [95.0, 110.0, 125.0, 150.0, 165.0, 200.0, 250.0, 390.0] | [189.0, 220.0, 300.0, 350.0, 393.0, 450.0, 530.0, 700.0, 960.0]
HV 40A | HV 40A | 40 | 0 | [10.0, 1.3, 0.161, 0.1, 0.0611, 0.0399, 0.0141, 0.01] | [10.0, 2.05, 0.369, 0.198, 0.1, 0.051, 0.0298, 0.01] | 0 | [120.0, 150.0, 200.0, 223.0, 260.0, 300.0, 450.0, 532.0] | [240.0, 300.0, 400.0, 450.0, 530.0, 650.0, 800.0, 1311.0]
HV 50A | HV 50A | 50 | 0 | [10.0, 3.215, 0.597, 0.198, 0.1, 0.0378, 0.022, 0.01] | [10.0, 3.64, 0.854, 0.281, 0.1, 0.0531, 0.022, 0.01] | 0 | [150.0, 170.0, 210.0, 250.0, 294.0, 400.0, 500.0, 711.0] | [300.0, 350.0, 450.0, 550.0, 700.0, 850.0, 1200.0, 1752.0]
HV 6.3A | HV 6.3A | 6.3 | 0 | [10.0, 1.39, 0.344, 0.168, 0.1, 0.056, 0.0263, 0.01] | [10.0, 1.711, 0.516, 0.198, 0.1, 0.0634, 0.0303, 0.01] | 0 | [19.0, 19.5, 20.4, 20.8, 22.0, 25.0, 32.0, 48.0] | [38.0, 40.0, 43.0, 48.0, 53.0, 60.0, 75.0, 118.0]
HV 63A | HV 63A | 63 | 0 | [10.0, 2.84, 0.368, 0.164, 0.1, 0.0621, 0.0378, 0.0195, 0.01] | [10.0, 1.82, 0.344, 0.1, 0.0467, 0.0269, 0.01] | 0 | [189.0, 220.0, 300.0, 350.0, 393.0, 450.0, 530.0, 700.0, 961.0] | [378.0, 500.0, 700.0, 934.0, 1200.0, 1500.0, 2366.0]
HV 80A | HV 80A | 80 | 0 | [10.0, 2.05, 0.369, 0.198, 0.1, 0.051, 0.0298, 0.01] | [10.0, 4.15, 1.03, 0.198, 0.1, 0.051, 0.0172, 0.01] | 0 | [240.0, 300.0, 400.0, 450.0, 530.0, 650.0, 800.0, 1311.0] | [480.0, 550.0, 700.0, 1000.0, 1260.0, 1600.0, 2500.0, 3227.0]
Siemens NH-1-100 | Siemens NH-1-100 | 100 | [5400.0, 2000.0, 400.0, 20.0, 1.0, 0.2, 0.012, 0.004] | 0 | 0 | [150.0, 190.0, 250.0, 430.0, 900.0, 1250.0, 2700.0, 3600.0] | 0 | 0
Siemens NH-1-125 | Siemens NH-1-125 | 125 | [4800.0, 120.0, 7.0, 0.1, 0.004] | 0 | 0 | [180.0, 400.0, 740.0, 2000.0, 4250.0] | 0 | 0
Siemens NH-1-16 | Siemens NH-1-16 | 16 | [4000.0, 400.0, 2.0, 0.1, 0.04, 0.01] | 0 | 0 | [26.0, 35.0, 75.0, 150.0, 200.0, 300.0] | 0 | 0
Siemens NH-1-160 | Siemens NH-1-160 | 160 | [4800.0, 120.0, 7.0, 0.1, 0.004] | 0 | 0 | [210.0, 500.0, 900.0, 2300.0, 5000.0] | 0 | 0
Siemens NH-1-25 | Siemens NH-1-25 | 25 | [4000.0, 1000.0, 10.0, 0.2, 0.02, 0.01] | 0 | 0 | [40.0, 50.0, 100.0, 210.0, 400.0, 500.0] | 0 | 0
Siemens NH-1-50 | Siemens NH-1-50 | 50 | [4000.0, 40.0, 4.0, 1.0, 0.02, 0.01] | 0 | 0 | [86.0, 200.0, 300.0, 400.0, 1000.0, 1280.0] | 0 | 0
Siemens NH-1-63 | Siemens NH-1-63 | 63 | [4000.0, 100.0, 10.0, 2.0, 0.04, 0.01] | 0 | 0 | [100.0, 200.0, 300.0, 400.0, 1000.0, 1500.0] | 0 | 0
Siemens NH-1-80 | Siemens NH-1-80 | 80 | [4800.0, 120.0, 7.0, 0.1, 0.01] | 0 | 0 | [150.58, 250.0, 450.0, 1150.0, 2470.0] | 0 | 0
Siemens NH-2-1000 | Siemens NH-2-1000 | 1000 | [4800.0, 120.0, 7.0, 0.1, 0.004] | 0 | 0 | [1900.0, 3500.0, 8400.0, 24000.0, 52000.0] | 0 | 0
Siemens NH-2-200 | Siemens NH-2-200 | 200 | [4800.0, 120.0, 7.0, 0.1, 0.004] | 0 | 0 | [280.0, 650.0, 1200.0, 3000.0, 7000.0] | 0 | 0
Siemens NH-2-224 | Siemens NH-2-224 | 224 | [4800.0, 120.0, 7.0, 0.2, 0.04, 0.004] | 0 | 0 | [400.0, 750.0, 1453.0, 3025.0, 4315.0, 7600.0] | 0 | 0
Siemens NH-2-250 | Siemens NH-2-250 | 250 | [4800.0, 120.0, 7.0, 0.1, 0.004] | 0 | 0 | [450.0, 800.0, 1650.0, 4000.0, 8500.0] | 0 | 0
Siemens NH-2-315 | Siemens NH-2-315 | 315 | [4800.0, 120.0, 7.0, 0.1, 0.004] | 0 | 0 | [550.0, 920.0, 1900.0, 5000.0, 11000.0] | 0 | 0
Siemens NH-2-355 | Siemens NH-2-355 | 355 | [4800.0, 120.0, 6.0, 0.1, 0.004] | 0 | 0 | [650.0, 1116.27, 2350.0, 5840.0, 12790.0] | 0 | 0
Siemens NH-2-400 | Siemens NH-2-400 | 400 | [4800.0, 120.0, 7.0, 0.1, 0.004] | 0 | 0 | [720.0, 1350.0, 2800.0, 6500.0, 15000.0] | 0 | 0
Siemens NH-2-425 | Siemens NH-2-425 | 425 | [4800.0, 120.0, 7.0, 0.1, 0.004] | 0 | 0 | [850.0, 1500.0, 3050.0, 7500.0, 16500.0] | 0 | 0
Siemens NH-2-630 | Siemens NH-2-630 | 630 | [4800.0, 120.0, 7.0, 0.1, 0.004] | 0 | 0 | [1200.0, 2000.0, 4800.0, 12000.0, 26000.0] | 0 | 0

## dtypes
| element | column | dtype
0 | bus | name | object
1 | bus | vn_kv | float64
2 | bus | type | object
3 | bus | zone | object
4 | bus | in_service | bool
5 | load | name | object
6 | load | bus | uint32
7 | load | p_mw | float64
8 | load | q_mvar | float64
9 | load | const_z_percent | float64
10 | load | const_i_percent | float64
11 | load | sn_mva | float64
12 | load | scaling | float64
13 | load | in_service | bool
14 | load | type | object
15 | ext_grid | name | object
16 | ext_grid | bus | uint32
17 | ext_grid | vm_pu | float64
18 | ext_grid | va_degree | float64
19 | ext_grid | slack_weight | float64
20 | ext_grid | in_service | bool
21 | line | name | object
22 | line | std_type | object
23 | line | from_bus | uint32
24 | line | to_bus | uint32
25 | line | length_km | float64
26 | line | r_ohm_per_km | float64
27 | line | x_ohm_per_km | float64
28 | line | c_nf_per_km | float64
29 | line | g_us_per_km | float64
30 | line | max_i_ka | float64
31 | line | df | float64
32 | line | parallel | uint32
33 | line | type | object
34 | line | in_service | bool
35 | trafo | name | object
36 | trafo | std_type | object
37 | trafo | hv_bus | uint32
38 | trafo | lv_bus | uint32
39 | trafo | sn_mva | float64
40 | trafo | vn_hv_kv | float64
41 | trafo | vn_lv_kv | float64
42 | trafo | vk_percent | float64
43 | trafo | vkr_percent | float64
44 | trafo | pfe_kw | float64
45 | trafo | i0_percent | float64
46 | trafo | shift_degree | float64
47 | trafo | tap_side | object
48 | trafo | tap_neutral | int32
49 | trafo | tap_min | int32
50 | trafo | tap_max | int32
51 | trafo | tap_step_percent | float64
52 | trafo | tap_step_degree | float64
53 | trafo | tap_pos | int32
54 | trafo | tap_phase_shifter | bool
55 | trafo | parallel | uint32
56 | trafo | df | float64
57 | trafo | in_service | bool
58 | line_geodata | coords | object
59 | bus_geodata | x | float64
60 | bus_geodata | y | float64
61 | bus_geodata | coords | object

## parameters
| version | format_version | converged | OPF_converged | name | f_hz | sn_mva
0 | 2.14.6 | 2.14.0 | FALSE | FALSE |  | 50 | 1