## bus
| name | vn_kv | type | zone | in_service
0 | bus_LV_5408-1_1_3_node_4 | 0.4 | n |  | TRUE
1 | bus_LV_5408-1_1_3_node_79 | 0.4 | n |  | TRUE
2 | bus_LV_5408-1_1_3_node_13 | 0.4 | n |  | TRUE
3 | bus_LV_5408-1_1_3_node_78 | 0.4 | n |  | TRUE
4 | bus_LV_5408-1_1_3_node_6 | 0.4 | n |  | TRUE
5 | bus_LV_5408-1_1_3_node_129 | 0.4 | n |  | TRUE
6 | bus_LV_5408-1_1_3_node_182 | 0.4 | n |  | TRUE
7 | bus_LV_5408-1_1_3_node_8 | 0.4 | n |  | TRUE
8 | bus_LV_5408-1_1_3_node_180 | 0.4 | n |  | TRUE
9 | bus_LV_5408-1_1_3_node_205 | 0.4 | n |  | TRUE
10 | bus_LV_5408-1_1_3_node_11 | 0.4 | n |  | TRUE
11 | bus_LV_5408-1_1_3_node_208 | 0.4 | n |  | TRUE
12 | bus_LV_5408-1_1_3_node_207 | 0.4 | n |  | TRUE
13 | bus_LV_5408-1_1_3_node_63 | 0.4 | n |  | TRUE
14 | bus_LV_5408-1_1_3_node_64 | 0.4 | n |  | TRUE
15 | bus_LV_5408-1_1_3_node_65 | 0.4 | n |  | TRUE
16 | bus_LV_5408-1_1_3_node_66 | 0.4 | n |  | TRUE
17 | bus_LV_5408-1_1_3_node_67 | 0.4 | n |  | TRUE
18 | bus_LV_5408-1_1_3_node_68 | 0.4 | n |  | TRUE
19 | bus_LV_5408-1_1_3_node_69 | 0.4 | n |  | TRUE
20 | bus_LV_5408-1_1_3_node_72 | 0.4 | n |  | TRUE
21 | bus_LV_5408-1_1_3_node_70 | 0.4 | n |  | TRUE
22 | bus_LV_5408-1_1_3_node_71 | 0.4 | n |  | TRUE
23 | bus_LV_5408-1_1_3_node_99 | 0.4 | n |  | TRUE
24 | bus_LV_5408-1_1_3_node_73 | 0.4 | n |  | TRUE
25 | bus_LV_5408-1_1_3_node_76 | 0.4 | n |  | TRUE
26 | bus_LV_5408-1_1_3_node_74 | 0.4 | n |  | TRUE
27 | bus_LV_5408-1_1_3_node_75 | 0.4 | n |  | TRUE
28 | bus_LV_5408-1_1_3_node_77 | 0.4 | n |  | TRUE
29 | bus_LV_5408-1_1_3_node_80 | 0.4 | n |  | TRUE
30 | bus_LV_5408-1_1_3_node_81 | 0.4 | n |  | TRUE
31 | bus_LV_5408-1_1_3_node_82 | 0.4 | n |  | TRUE
32 | bus_LV_5408-1_1_3_node_83 | 0.4 | n |  | TRUE
33 | bus_LV_5408-1_1_3_node_84 | 0.4 | n |  | TRUE
34 | bus_LV_5408-1_1_3_node_85 | 0.4 | n |  | TRUE
35 | bus_LV_5408-1_1_3_node_87 | 0.4 | n |  | TRUE
36 | bus_LV_5408-1_1_3_node_88 | 0.4 | n |  | TRUE
37 | bus_LV_5408-1_1_3_node_89 | 0.4 | n |  | TRUE
38 | bus_LV_5408-1_1_3_node_103 | 0.4 | n |  | TRUE
39 | bus_LV_5408-1_1_3_node_100 | 0.4 | n |  | TRUE
40 | bus_LV_5408-1_1_3_node_106 | 0.4 | n |  | TRUE
41 | bus_LV_5408-1_1_3_node_90 | 0.4 | n |  | TRUE
42 | bus_LV_5408-1_1_3_node_91 | 0.4 | n |  | TRUE
43 | bus_LV_5408-1_1_3_node_92 | 0.4 | n |  | TRUE
44 | bus_LV_5408-1_1_3_node_93 | 0.4 | n |  | TRUE
45 | bus_LV_5408-1_1_3_node_94 | 0.4 | n |  | TRUE
46 | bus_LV_5408-1_1_3_node_95 | 0.4 | n |  | TRUE
47 | bus_LV_5408-1_1_3_node_96 | 0.4 | n |  | TRUE
48 | bus_LV_5408-1_1_3_node_97 | 0.4 | n |  | TRUE
49 | bus_LV_5408-1_1_3_node_98 | 0.4 | n |  | TRUE
50 | bus_LV_5408-1_1_3_node_120 | 0.4 | n |  | TRUE
51 | bus_LV_5408-1_1_3_node_119 | 0.4 | n |  | TRUE
52 | bus_LV_5408-1_1_3_node_146 | 0.4 | n |  | TRUE
53 | bus_LV_5408-1_1_3_node_139 | 0.4 | n |  | TRUE
54 | bus_LV_5408-1_1_3_node_138 | 0.4 | n |  | TRUE
55 | bus_LV_5408-1_1_3_node_101 | 0.4 | n |  | TRUE
56 | bus_LV_5408-1_1_3_node_118 | 0.4 | n |  | TRUE
57 | bus_LV_5408-1_1_3_node_114 | 0.4 | n |  | TRUE
58 | bus_LV_5408-1_1_3_node_104 | 0.4 | n |  | TRUE
59 | bus_LV_5408-1_1_3_node_105 | 0.4 | n |  | TRUE
60 | bus_LV_5408-1_1_3_node_107 | 0.4 | n |  | TRUE
61 | bus_LV_5408-1_1_3_node_108 | 0.4 | n |  | TRUE
62 | bus_LV_5408-1_1_3_node_111 | 0.4 | n |  | TRUE
63 | bus_LV_5408-1_1_3_node_109 | 0.4 | n |  | TRUE
64 | bus_LV_5408-1_1_3_node_110 | 0.4 | n |  | TRUE
65 | bus_LV_5408-1_1_3_node_112 | 0.4 | n |  | TRUE
66 | bus_LV_5408-1_1_3_node_113 | 0.4 | n |  | TRUE
67 | bus_LV_5408-1_1_3_node_115 | 0.4 | n |  | TRUE
68 | bus_LV_5408-1_1_3_node_116 | 0.4 | n |  | TRUE
69 | bus_LV_5408-1_1_3_node_198 | 0.4 | n |  | TRUE
70 | bus_LV_5408-1_1_3_node_197 | 0.4 | n |  | TRUE
71 | bus_LV_5408-1_1_3_node_117 | 0.4 | n |  | TRUE
72 | bus_LV_5408-1_1_3_node_121 | 0.4 | n |  | TRUE
73 | bus_LV_5408-1_1_3_node_135 | 0.4 | n |  | TRUE
74 | bus_LV_5408-1_1_3_node_122 | 0.4 | n |  | TRUE
75 | bus_LV_5408-1_1_3_node_123 | 0.4 | n |  | TRUE
76 | bus_LV_5408-1_1_3_node_124 | 0.4 | n |  | TRUE
77 | bus_LV_5408-1_1_3_node_125 | 0.4 | n |  | TRUE
78 | bus_LV_5408-1_1_3_node_127 | 0.4 | n |  | TRUE
79 | bus_LV_5408-1_1_3_node_128 | 0.4 | n |  | TRUE
80 | bus_LV_5408-1_1_3_node_126 | 0.4 | n |  | TRUE
81 | bus_LV_5408-1_1_3_node_130 | 0.4 | n |  | TRUE
82 | bus_LV_5408-1_1_3_node_131 | 0.4 | n |  | TRUE
83 | bus_LV_5408-1_1_3_node_145 | 0.4 | n |  | TRUE
84 | bus_LV_5408-1_1_3_node_136 | 0.4 | n |  | TRUE
85 | bus_LV_5408-1_1_3_node_132 | 0.4 | n |  | TRUE
86 | bus_LV_5408-1_1_3_node_134 | 0.4 | n |  | TRUE
87 | bus_LV_5408-1_1_3_node_176 | 0.4 | n |  | TRUE
88 | bus_LV_5408-1_1_3_node_133 | 0.4 | n |  | TRUE
89 | bus_LV_5408-1_1_3_node_177 | 0.4 | n |  | TRUE
90 | bus_LV_5408-1_1_3_node_174 | 0.4 | n |  | TRUE
91 | bus_LV_5408-1_1_3_node_142 | 0.4 | n |  | TRUE
92 | bus_LV_5408-1_1_3_node_137 | 0.4 | n |  | TRUE
93 | bus_LV_5408-1_1_3_node_140 | 0.4 | n |  | TRUE
94 | bus_LV_5408-1_1_3_node_148 | 0.4 | n |  | TRUE
95 | bus_LV_5408-1_1_3_node_141 | 0.4 | n |  | TRUE
96 | bus_LV_5408-1_1_3_node_143 | 0.4 | n |  | TRUE
97 | bus_LV_5408-1_1_3_node_144 | 0.4 | n |  | TRUE
98 | bus_LV_5408-1_1_3_node_147 | 0.4 | n |  | TRUE
99 | bus_LV_5408-1_1_3_node_175 | 0.4 | n |  | TRUE
100 | bus_LV_5408-1_1_3_node_178 | 0.4 | n |  | TRUE
101 | bus_LV_5408-1_1_3_node_183 | 0.4 | n |  | TRUE
102 | bus_LV_5408-1_1_3_node_179 | 0.4 | n |  | TRUE
103 | bus_LV_5408-1_1_3_node_181 | 0.4 | n |  | TRUE
104 | bus_LV_5408-1_1_3_node_184 | 0.4 | n |  | TRUE
105 | bus_LV_5408-1_1_3_node_185 | 0.4 | n |  | TRUE
106 | bus_LV_5408-1_1_3_node_186 | 0.4 | n |  | TRUE
107 | bus_LV_5408-1_1_3_node_189 | 0.4 | n |  | TRUE
108 | bus_LV_5408-1_1_3_node_188 | 0.4 | n |  | TRUE
109 | bus_LV_5408-1_1_3_node_200 | 0.4 | n |  | TRUE
110 | bus_LV_5408-1_1_3_node_196 | 0.4 | n |  | TRUE
111 | bus_LV_5408-1_1_3_node_199 | 0.4 | n |  | TRUE
112 | bus_LV_5408-1_1_3_node_201 | 0.4 | n |  | TRUE
113 | bus_LV_5408-1_1_3_node_203 | 0.4 | n |  | TRUE
114 | bus_LV_5408-1_1_3_node_202 | 0.4 | n |  | TRUE
115 | bus_LV_5408-1_1_3_node_204 | 0.4 | n |  | TRUE
116 | bus_LV_5408-1_1_3_node_206 | 0.4 | n |  | TRUE
117 | bus_LV_5408-1_1_3_node_209 | 0.4 | n |  | TRUE
118 | bus_LV_5408-1_1_3_node_210 | 0.4 | n |  | TRUE
119 | bus_MV_79_0_node_0 | 20 | n |  | TRUE

## load
| name | bus | p_mw | q_mvar | const_z_percent | const_i_percent | sn_mva | scaling | in_service | type
0 | LV_5408-1_1_3_load_79 | 1 | 0.0013057 | 0.00032724 | 0 | 0 |  | 1 | TRUE | wye
1 | LV_5408-1_1_3_load_78 | 3 | 0.0032691 | 0.00081931 | 0 | 0 |  | 1 | TRUE | wye
2 | LV_5408-1_1_3_load_182 | 6 | 0.0011166 | 0.00027984 | 0 | 0 |  | 1 | TRUE | wye
3 | LV_5408-1_1_3_load_180 | 8 | 0.0019719 | 0.00049421 | 0 | 0 |  | 1 | TRUE | wye
4 | LV_5408-1_1_3_load_208 | 11 | 0.0026989 | 0.00067641 | 0 | 0 |  | 1 | TRUE | wye
5 | LV_5408-1_1_3_load_207 | 12 | 0.0026989 | 0.00067641 | 0 | 0 |  | 1 | TRUE | wye
6 | LV_5408-1_1_3_load_63 | 13 | 0.0051537 | 0.0012916 | 0 | 0 |  | 1 | TRUE | wye
7 | LV_5408-1_1_3_load_64 | 14 | 0.00067457 | 0.00016906 | 0 | 0 |  | 1 | TRUE | wye
8 | LV_5408-1_1_3_load_65 | 15 | 0.0011737 | 0.00029417 | 0 | 0 |  | 1 | TRUE | wye
9 | LV_5408-1_1_3_load_66 | 16 | 0.0011706 | 0.00029337 | 0 | 0 |  | 1 | TRUE | wye
10 | LV_5408-1_1_3_load_67 | 17 | 0.0017831 | 0.00044688 | 0 | 0 |  | 1 | TRUE | wye
11 | LV_5408-1_1_3_load_68 | 18 | 0.00277 | 0.00069423 | 0 | 0 |  | 1 | TRUE | wye
12 | LV_5408-1_1_3_load_69 | 19 | 0.0034031 | 0.00085288 | 0 | 0 |  | 1 | TRUE | wye
13 | LV_5408-1_1_3_load_72 | 20 | 0.0017979 | 0.00045058 | 0 | 0 |  | 1 | TRUE | wye
14 | LV_5408-1_1_3_load_70 | 21 | 0.0021918 | 0.00054933 | 0 | 0 |  | 1 | TRUE | wye
15 | LV_5408-1_1_3_load_71 | 22 | 0.0048647 | 0.0012192 | 0 | 0 |  | 1 | TRUE | wye
16 | LV_5408-1_1_3_load_73 | 24 | 0.0019079 | 0.00047817 | 0 | 0 |  | 1 | TRUE | wye
17 | LV_5408-1_1_3_load_76 | 25 | 0.0030897 | 0.00077435 | 0 | 0 |  | 1 | TRUE | wye
18 | LV_5408-1_1_3_load_74 | 26 | 0.0018954 | 0.00047503 | 0 | 0 |  | 1 | TRUE | wye
19 | LV_5408-1_1_3_load_75 | 27 | 0.0020621 | 0.00051682 | 0 | 0 |  | 1 | TRUE | wye
20 | LV_5408-1_1_3_load_77 | 28 | 0.0022428 | 0.00056209 | 0 | 0 |  | 1 | TRUE | wye
21 | LV_5408-1_1_3_load_80 | 29 | 0.0019069 | 0.0004779 | 0 | 0 |  | 1 | TRUE | wye
22 | LV_5408-1_1_3_load_81 | 30 | 0.0021753 | 0.00054517 | 0 | 0 |  | 1 | TRUE | wye
23 | LV_5408-1_1_3_load_82 | 31 | 0.0030769 | 0.00077113 | 0 | 0 |  | 1 | TRUE | wye
24 | LV_5408-1_1_3_load_85 | 34 | 0.0041952 | 0.0010514 | 0 | 0 |  | 1 | TRUE | wye
25 | LV_5408-1_1_3_load_87 | 35 | 0.0064868 | 0.0016257 | 0 | 0 |  | 1 | TRUE | wye
26 | LV_5408-1_1_3_load_88 | 36 | 0.0023408 | 0.00058667 | 0 | 0 |  | 1 | TRUE | wye
27 | LV_5408-1_1_3_load_89 | 37 | 0.0047158 | 0.0011819 | 0 | 0 |  | 1 | TRUE | wye
28 | LV_5408-1_1_3_load_100 | 39 | 0.0046406 | 0.001163 | 0 | 0 |  | 1 | TRUE | wye
29 | LV_5408-1_1_3_load_106 | 40 | 0.0042885 | 0.0010748 | 0 | 0 |  | 1 | TRUE | wye
30 | LV_5408-1_1_3_load_90 | 41 | 0.0027296 | 0.00068411 | 0 | 0 |  | 1 | TRUE | wye
31 | LV_5408-1_1_3_load_91 | 42 | 0.0028366 | 0.00071092 | 0 | 0 |  | 1 | TRUE | wye
32 | LV_5408-1_1_3_load_93 | 44 | 0.0022184 | 0.00055598 | 0 | 0 |  | 1 | TRUE | wye
33 | LV_5408-1_1_3_load_94 | 45 | 0.0020179 | 0.00050574 | 0 | 0 |  | 1 | TRUE | wye
34 | LV_5408-1_1_3_load_95 | 46 | 0.00084673 | 0.00021221 | 0 | 0 |  | 1 | TRUE | wye
35 | LV_5408-1_1_3_load_96 | 47 | 0.002034 | 0.00050976 | 0 | 0 |  | 1 | TRUE | wye
36 | LV_5408-1_1_3_load_98 | 49 | 0.0020014 | 0.0005016 | 0 | 0 |  | 1 | TRUE | wye
37 | LV_5408-1_1_3_load_120 | 50 | 0.0047236 | 0.0011838 | 0 | 0 |  | 1 | TRUE | wye
38 | LV_5408-1_1_3_load_119 | 51 | 0.0068337 | 0.0017127 | 0 | 0 |  | 1 | TRUE | wye
39 | LV_5408-1_1_3_load_146 | 52 | 0.00079854 | 0.00020013 | 0 | 0 |  | 1 | TRUE | wye
40 | LV_5408-1_1_3_load_139 | 53 | 0.00095141 | 0.00023845 | 0 | 0 |  | 1 | TRUE | wye
41 | LV_5408-1_1_3_load_138 | 54 | 0.0025894 | 0.00064896 | 0 | 0 |  | 1 | TRUE | wye
42 | LV_5408-1_1_3_load_101 | 55 | 0.0035744 | 0.00089584 | 0 | 0 |  | 1 | TRUE | wye
43 | LV_5408-1_1_3_load_118 | 56 | 0.0049169 | 0.0012323 | 0 | 0 |  | 1 | TRUE | wye
44 | LV_5408-1_1_3_load_104 | 58 | 0.0033326 | 0.00083523 | 0 | 0 |  | 1 | TRUE | wye
45 | LV_5408-1_1_3_load_105 | 59 | 0.0035894 | 0.00089959 | 0 | 0 |  | 1 | TRUE | wye
46 | LV_5408-1_1_3_load_107 | 60 | 0.0053345 | 0.001337 | 0 | 0 |  | 1 | TRUE | wye
47 | LV_5408-1_1_3_load_108 | 61 | 0.0043323 | 0.0010858 | 0 | 0 |  | 1 | TRUE | wye
48 | LV_5408-1_1_3_load_109 | 63 | 0.0038535 | 0.00096579 | 0 | 0 |  | 1 | TRUE | wye
49 | LV_5408-1_1_3_load_110 | 64 | 0.0041264 | 0.0010342 | 0 | 0 |  | 1 | TRUE | wye
50 | LV_5408-1_1_3_load_112 | 65 | 0.0042841 | 0.0010737 | 0 | 0 |  | 1 | TRUE | wye
51 | LV_5408-1_1_3_load_113 | 66 | 0.0035107 | 0.00087986 | 0 | 0 |  | 1 | TRUE | wye
52 | LV_5408-1_1_3_load_115 | 67 | 0.011189 | 0.0028042 | 0 | 0 |  | 1 | TRUE | wye
53 | LV_5408-1_1_3_load_198 | 69 | 0.0033494 | 0.00083943 | 0 | 0 |  | 1 | TRUE | wye
54 | LV_5408-1_1_3_load_197 | 70 | 0.010081 | 0.0025266 | 0 | 0 |  | 1 | TRUE | wye
55 | LV_5408-1_1_3_load_117 | 71 | 0.0039649 | 0.00099371 | 0 | 0 |  | 1 | TRUE | wye
56 | LV_5408-1_1_3_load_121 | 72 | 0.0098321 | 0.0024642 | 0 | 0 |  | 1 | TRUE | wye
57 | LV_5408-1_1_3_load_135 | 73 | 0.004895 | 0.0012268 | 0 | 0 |  | 1 | TRUE | wye
58 | LV_5408-1_1_3_load_122 | 74 | 0.0049754 | 0.0012469 | 0 | 0 |  | 1 | TRUE | wye
59 | LV_5408-1_1_3_load_123 | 75 | 0.0048048 | 0.0012042 | 0 | 0 |  | 1 | TRUE | wye
60 | LV_5408-1_1_3_load_125 | 77 | 0.0065881 | 0.0016511 | 0 | 0 |  | 1 | TRUE | wye
61 | LV_5408-1_1_3_load_127 | 78 | 0.0023101 | 0.00057897 | 0 | 0 |  | 1 | TRUE | wye
62 | LV_5408-1_1_3_load_128 | 79 | 0.00053908 | 0.00013511 | 0 | 0 |  | 1 | TRUE | wye
63 | LV_5408-1_1_3_load_126 | 80 | 0.00099759 | 0.00025002 | 0 | 0 |  | 1 | TRUE | wye
64 | LV_5408-1_1_3_load_145 | 83 | 0.007739 | 0.0019396 | 0 | 0 |  | 1 | TRUE | wye
65 | LV_5408-1_1_3_load_136 | 84 | 0.0048213 | 0.0012083 | 0 | 0 |  | 1 | TRUE | wye
66 | LV_5408-1_1_3_load_132 | 85 | 0.0039688 | 0.00099466 | 0 | 0 |  | 1 | TRUE | wye
67 | LV_5408-1_1_3_load_134 | 86 | 0.0013545 | 0.00033948 | 0 | 0 |  | 1 | TRUE | wye
68 | LV_5408-1_1_3_load_176 | 87 | 0.0021864 | 0.00054796 | 0 | 0 |  | 1 | TRUE | wye
69 | LV_5408-1_1_3_load_133 | 88 | 0.00066244 | 0.00016602 | 0 | 0 |  | 1 | TRUE | wye
70 | LV_5408-1_1_3_load_177 | 89 | 0.0011997 | 0.00030068 | 0 | 0 |  | 1 | TRUE | wye
71 | LV_5408-1_1_3_load_174 | 90 | 0.00099337 | 0.00024896 | 0 | 0 |  | 1 | TRUE | wye
72 | LV_5408-1_1_3_load_142 | 91 | 0.0092129 | 0.002309 | 0 | 0 |  | 1 | TRUE | wye
73 | LV_5408-1_1_3_load_137 | 92 | 0.0020836 | 0.00052219 | 0 | 0 |  | 1 | TRUE | wye
74 | LV_5408-1_1_3_load_140 | 93 | 0.00095745 | 0.00023996 | 0 | 0 |  | 1 | TRUE | wye
75 | LV_5408-1_1_3_load_148 | 94 | 0.00046527 | 0.00011661 | 0 | 0 |  | 1 | TRUE | wye
76 | LV_5408-1_1_3_load_141 | 95 | 0.0037414 | 0.00093768 | 0 | 0 |  | 1 | TRUE | wye
77 | LV_5408-1_1_3_load_144 | 97 | 0.0016701 | 0.00041857 | 0 | 0 |  | 1 | TRUE | wye
78 | LV_5408-1_1_3_load_147 | 98 | 0.00079673 | 0.00019968 | 0 | 0 |  | 1 | TRUE | wye
79 | LV_5408-1_1_3_load_175 | 99 | 0.0026114 | 0.00065447 | 0 | 0 |  | 1 | TRUE | wye
80 | LV_5408-1_1_3_load_178 | 100 | 0.0045066 | 0.0011295 | 0 | 0 |  | 1 | TRUE | wye
81 | LV_5408-1_1_3_load_183 | 101 | 0.00065061 | 0.00016306 | 0 | 0 |  | 1 | TRUE | wye
82 | LV_5408-1_1_3_load_179 | 102 | 0.0025048 | 0.00062776 | 0 | 0 |  | 1 | TRUE | wye
83 | LV_5408-1_1_3_load_181 | 103 | 0.00083987 | 0.00021049 | 0 | 0 |  | 1 | TRUE | wye
84 | LV_5408-1_1_3_load_184 | 104 | 0.0013962 | 0.00034992 | 0 | 0 |  | 1 | TRUE | wye
85 | LV_5408-1_1_3_load_185 | 105 | 0.0046701 | 0.0011704 | 0 | 0 |  | 1 | TRUE | wye
86 | LV_5408-1_1_3_load_200 | 109 | 0.0057078 | 0.0014305 | 0 | 0 |  | 1 | TRUE | wye
87 | LV_5408-1_1_3_load_199 | 111 | 0.0084284 | 0.0021124 | 0 | 0 |  | 1 | TRUE | wye
88 | LV_5408-1_1_3_load_201 | 112 | 0.0025253 | 0.00063289 | 0 | 0 |  | 1 | TRUE | wye
89 | LV_5408-1_1_3_load_202 | 114 | 0.0007049 | 0.00017667 | 0 | 0 |  | 1 | TRUE | wye
90 | LV_5408-1_1_3_load_204 | 115 | 0.0030574 | 0.00076626 | 0 | 0 |  | 1 | TRUE | wye
91 | LV_5408-1_1_3_load_206 | 116 | 0.00092518 | 0.00023187 | 0 | 0 |  | 1 | TRUE | wye
92 | LV_5408-1_1_3_load_209 | 117 | 0.0021875 | 0.00054824 | 0 | 0 |  | 1 | TRUE | wye
93 | LV_5408-1_1_3_load_210 | 118 | 0.0032157 | 0.00080594 | 0 | 0 |  | 1 | TRUE | wye

## ext_grid
| name | bus | vm_pu | va_degree | slack_weight | in_service
0 |  | 35 | 1 | 0 | 1 | TRUE

## line
| name | std_type | from_bus | to_bus | length_km | r_ohm_per_km | x_ohm_per_km | c_nf_per_km | g_us_per_km | max_i_ka | df | parallel | type | in_service
0 | LV_5408-1_1_3_line_0 |  | 0 | 1 | 0.01339 | 0.125 | 0.08 | 261 | 0 | 0.364 | 1 | 1 | cs | TRUE
1 | LV_5408-1_1_3_line_1 |  | 0 | 2 | 0.2574 | 0.125 | 0.08 | 261 | 0 | 0.364 | 1 | 1 | cs | TRUE
2 | LV_5408-1_1_3_line_2 |  | 0 | 3 | 0.055872 | 0.125 | 0.08 | 261 | 0 | 0.364 | 1 | 1 | cs | TRUE
3 | LV_5408-1_1_3_line_3 |  | 1 | 29 | 0.026978 | 0.125 | 0.08 | 261 | 0 | 0.364 | 1 | 1 | cs | TRUE
4 | LV_5408-1_1_3_line_4 |  | 2 | 10 | 0.20763 | 0.125 | 0.08 | 261 | 0 | 0.364 | 1 | 1 | cs | TRUE
5 | LV_5408-1_1_3_line_5 |  | 3 | 28 | 0.022559 | 0.125 | 0.08 | 261 | 0 | 0.364 | 1 | 1 | cs | TRUE
6 | LV_5408-1_1_3_line_6 |  | 4 | 5 | 0.020131 | 0.125 | 0.08 | 261 | 0 | 0.364 | 1 | 1 | cs | TRUE
7 | LV_5408-1_1_3_line_7 |  | 4 | 6 | 0.012689 | 0.125 | 0.08 | 261 | 0 | 0.364 | 1 | 1 | cs | TRUE
8 | LV_5408-1_1_3_line_8 |  | 5 | 83 | 0.016077 | 0.125 | 0.08 | 261 | 0 | 0.364 | 1 | 1 | cs | TRUE
9 | LV_5408-1_1_3_line_9 |  | 5 | 80 | 0.0061812 | 0.125 | 0.08 | 261 | 0 | 0.364 | 1 | 1 | cs | TRUE
10 | LV_5408-1_1_3_line_10 |  | 6 | 103 | 0.0056973 | 0.125 | 0.08 | 261 | 0 | 0.364 | 1 | 1 | cs | TRUE
11 | LV_5408-1_1_3_line_11 |  | 7 | 8 | 0.03412 | 0.125 | 0.08 | 261 | 0 | 0.364 | 1 | 1 | cs | TRUE
12 | LV_5408-1_1_3_line_12 |  | 7 | 9 | 0.031048 | 0.125 | 0.08 | 261 | 0 | 0.364 | 1 | 1 | cs | TRUE
13 | LV_5408-1_1_3_line_13 |  | 8 | 102 | 0.039135 | 0.125 | 0.08 | 261 | 0 | 0.364 | 1 | 1 | cs | TRUE
14 | LV_5408-1_1_3_line_14 |  | 9 | 116 | 0.010067 | 0.125 | 0.08 | 261 | 0 | 0.364 | 1 | 1 | cs | TRUE
15 | LV_5408-1_1_3_line_15 |  | 9 | 113 | 0.057779 | 0.125 | 0.08 | 261 | 0 | 0.364 | 1 | 1 | cs | TRUE
16 | LV_5408-1_1_3_line_16 |  | 10 | 11 | 0.045088 | 0.125 | 0.08 | 261 | 0 | 0.364 | 1 | 1 | cs | TRUE
17 | LV_5408-1_1_3_line_17 |  | 10 | 12 | 0.030215 | 0.125 | 0.08 | 261 | 0 | 0.364 | 1 | 1 | cs | TRUE
18 | LV_5408-1_1_3_line_18 |  | 11 | 117 | 0.016656 | 0.125 | 0.08 | 261 | 0 | 0.364 | 1 | 1 | cs | TRUE
19 | LV_5408-1_1_3_line_19 |  | 13 | 14 | 0.00010169 | 0.125 | 0.08 | 261 | 0 | 0.364 | 1 | 1 | cs | TRUE
20 | LV_5408-1_1_3_line_20 |  | 13 | 15 | 0.0077329 | 0.125 | 0.08 | 261 | 0 | 0.364 | 1 | 1 | cs | TRUE
21 | LV_5408-1_1_3_line_21 |  | 14 | 16 | 0.0094457 | 0.125 | 0.08 | 261 | 0 | 0.364 | 1 | 1 | cs | TRUE
22 | LV_5408-1_1_3_line_22 |  | 15 | 17 | 0.00028506 | 0.125 | 0.08 | 261 | 0 | 0.364 | 1 | 1 | cs | TRUE
23 | LV_5408-1_1_3_line_23 |  | 16 | 18 | 0.0069181 | 0.125 | 0.08 | 261 | 0 | 0.364 | 1 | 1 | cs | TRUE
24 | LV_5408-1_1_3_line_24 |  | 17 | 19 | 0.023611 | 0.125 | 0.08 | 261 | 0 | 0.364 | 1 | 1 | cs | TRUE
25 | LV_5408-1_1_3_line_25 |  | 18 | 20 | 1.1248e-05 | 0.125 | 0.08 | 261 | 0 | 0.364 | 1 | 1 | cs | TRUE
26 | LV_5408-1_1_3_line_26 |  | 19 | 21 | 0.0012462 | 0.125 | 0.08 | 261 | 0 | 0.364 | 1 | 1 | cs | TRUE
27 | LV_5408-1_1_3_line_27 |  | 20 | 24 | 0.034193 | 0.125 | 0.08 | 261 | 0 | 0.364 | 1 | 1 | cs | TRUE
28 | LV_5408-1_1_3_line_28 |  | 22 | 23 | 0.023854 | 0.125 | 0.08 | 261 | 0 | 0.364 | 1 | 1 | cs | TRUE
29 | LV_5408-1_1_3_line_29 |  | 23 | 53 | 0.030027 | 0.125 | 0.08 | 261 | 0 | 0.364 | 1 | 1 | cs | TRUE
30 | LV_5408-1_1_3_line_30 |  | 23 | 54 | 0.0077533 | 0.125 | 0.08 | 261 | 0 | 0.364 | 1 | 1 | cs | TRUE
31 | LV_5408-1_1_3_line_31 |  | 24 | 25 | 0.0096414 | 0.125 | 0.08 | 261 | 0 | 0.364 | 1 | 1 | cs | TRUE
32 | LV_5408-1_1_3_line_32 |  | 25 | 26 | 0.000459 | 0.125 | 0.08 | 261 | 0 | 0.364 | 1 | 1 | cs | TRUE
33 | LV_5408-1_1_3_line_33 |  | 26 | 27 | 0.024978 | 0.125 | 0.08 | 261 | 0 | 0.364 | 1 | 1 | cs | TRUE
34 | LV_5408-1_1_3_line_34 |  | 27 | 28 | 0.019015 | 0.125 | 0.08 | 261 | 0 | 0.364 | 1 | 1 | cs | TRUE
35 | LV_5408-1_1_3_line_35 |  | 29 | 30 | 0.040527 | 0.125 | 0.08 | 261 | 0 | 0.364 | 1 | 1 | cs | TRUE
36 | LV_5408-1_1_3_line_36 |  | 30 | 31 | 0.025357 | 0.125 | 0.08 | 261 | 0 | 0.364 | 1 | 1 | cs | TRUE
37 | LV_5408-1_1_3_line_37 |  | 31 | 32 | 0.0088949 | 0.125 | 0.08 | 261 | 0 | 0.364 | 1 | 1 | cs | TRUE
38 | LV_5408-1_1_3_line_38 |  | 32 | 33 | 0.041994 | 0.125 | 0.08 | 261 | 0 | 0.364 | 1 | 1 | cs | TRUE
39 | LV_5408-1_1_3_line_39 |  | 32 | 34 | 0.036739 | 0.125 | 0.08 | 261 | 0 | 0.364 | 1 | 1 | cs | TRUE
40 | LV_5408-1_1_3_line_40 |  | 33 | 35 | 0.018881 | 0.125 | 0.08 | 261 | 0 | 0.364 | 1 | 2 | cs | TRUE
41 | LV_5408-1_1_3_line_41 |  | 33 | 36 | 0.023072 | 0.125 | 0.08 | 261 | 0 | 0.364 | 1 | 2 | cs | TRUE
42 | LV_5408-1_1_3_line_42 |  | 34 | 37 | 0.0044316 | 0.125 | 0.08 | 261 | 0 | 0.364 | 1 | 1 | cs | TRUE
43 | LV_5408-1_1_3_line_43 |  | 35 | 38 | 0.038079 | 0.125 | 0.08 | 261 | 0 | 0.364 | 1 | 1 | cs | TRUE
44 | LV_5408-1_1_3_line_44 |  | 36 | 39 | 0.0031393 | 0.125 | 0.08 | 261 | 0 | 0.364 | 1 | 2 | cs | TRUE
45 | LV_5408-1_1_3_line_45 |  | 37 | 40 | 0.013348 | 0.125 | 0.08 | 261 | 0 | 0.364 | 1 | 1 | cs | TRUE
46 | LV_5408-1_1_3_line_46 |  | 38 | 57 | 0.1214 | 0.125 | 0.08 | 261 | 0 | 0.364 | 1 | 1 | cs | TRUE
47 | LV_5408-1_1_3_line_47 |  | 39 | 47 | 0.026328 | 0.125 | 0.08 | 261 | 0 | 0.364 | 1 | 2 | cs | TRUE
48 | LV_5408-1_1_3_line_48 |  | 40 | 58 | 0.0024751 | 0.125 | 0.08 | 261 | 0 | 0.364 | 1 | 1 | cs | TRUE
49 | LV_5408-1_1_3_line_49 |  | 41 | 42 | 0.0011345 | 0.125 | 0.08 | 261 | 0 | 0.364 | 1 | 2 | cs | TRUE
50 | LV_5408-1_1_3_line_50 |  | 41 | 43 | 0.012542 | 0.125 | 0.08 | 261 | 0 | 0.364 | 1 | 1 | cs | TRUE
51 | LV_5408-1_1_3_line_51 |  | 42 | 44 | 0.0028974 | 0.125 | 0.08 | 261 | 0 | 0.364 | 1 | 2 | cs | TRUE
52 | LV_5408-1_1_3_line_52 |  | 43 | 45 | 0.010463 | 0.125 | 0.08 | 261 | 0 | 0.364 | 1 | 1 | cs | TRUE
53 | LV_5408-1_1_3_line_53 |  | 43 | 46 | 0.012948 | 0.125 | 0.08 | 261 | 0 | 0.364 | 1 | 1 | cs | TRUE
54 | LV_5408-1_1_3_line_54 |  | 44 | 47 | 0.02108 | 0.125 | 0.08 | 261 | 0 | 0.364 | 1 | 2 | cs | TRUE
55 | LV_5408-1_1_3_line_55 |  | 45 | 48 | 0.020967 | 0.125 | 0.08 | 261 | 0 | 0.364 | 1 | 1 | cs | TRUE
56 | LV_5408-1_1_3_line_56 |  | 46 | 49 | 0.00035179 | 0.125 | 0.08 | 261 | 0 | 0.364 | 1 | 1 | cs | TRUE
57 | LV_5408-1_1_3_line_57 |  | 48 | 50 | 0.024098 | 0.125 | 0.08 | 261 | 0 | 0.364 | 1 | 1 | cs | TRUE
58 | LV_5408-1_1_3_line_58 |  | 48 | 51 | 0.007979 | 0.125 | 0.08 | 261 | 0 | 0.364 | 1 | 1 | cs | TRUE
59 | LV_5408-1_1_3_line_59 |  | 49 | 52 | 0.000301 | 0.125 | 0.08 | 261 | 0 | 0.364 | 1 | 1 | cs | TRUE
60 | LV_5408-1_1_3_line_60 |  | 50 | 72 | 0.00184 | 0.125 | 0.08 | 261 | 0 | 0.364 | 1 | 1 | cs | TRUE
61 | LV_5408-1_1_3_line_61 |  | 51 | 71 | 0.01361 | 0.125 | 0.08 | 261 | 0 | 0.364 | 1 | 1 | cs | TRUE
62 | LV_5408-1_1_3_line_62 |  | 52 | 98 | 8.154e-05 | 0.125 | 0.08 | 261 | 0 | 0.364 | 1 | 1 | cs | TRUE
63 | LV_5408-1_1_3_line_63 |  | 53 | 93 | 0.0055748 | 0.125 | 0.08 | 261 | 0 | 0.364 | 1 | 1 | cs | TRUE
64 | LV_5408-1_1_3_line_64 |  | 54 | 92 | 0.0041462 | 0.125 | 0.08 | 261 | 0 | 0.364 | 1 | 1 | cs | TRUE
65 | LV_5408-1_1_3_line_65 |  | 55 | 56 | 0.012704 | 0.125 | 0.08 | 261 | 0 | 0.364 | 1 | 1 | cs | TRUE
66 | LV_5408-1_1_3_line_66 |  | 56 | 71 | 0.0015348 | 0.125 | 0.08 | 261 | 0 | 0.364 | 1 | 1 | cs | TRUE
67 | LV_5408-1_1_3_line_67 |  | 57 | 67 | 0.13056 | 0.125 | 0.08 | 261 | 0 | 0.364 | 1 | 1 | cs | TRUE
68 | LV_5408-1_1_3_line_68 |  | 57 | 68 | 0.039009 | 0.125 | 0.08 | 261 | 0 | 0.364 | 1 | 1 | cs | TRUE
69 | LV_5408-1_1_3_line_69 |  | 58 | 59 | 0.013517 | 0.125 | 0.08 | 261 | 0 | 0.364 | 1 | 1 | cs | TRUE
70 | LV_5408-1_1_3_line_70 |  | 59 | 60 | 0.012248 | 0.125 | 0.08 | 261 | 0 | 0.364 | 1 | 1 | cs | TRUE
71 | LV_5408-1_1_3_line_71 |  | 60 | 61 | 0.017462 | 0.125 | 0.08 | 261 | 0 | 0.364 | 1 | 1 | cs | TRUE
72 | LV_5408-1_1_3_line_72 |  | 61 | 62 | 0.013351 | 0.125 | 0.08 | 261 | 0 | 0.364 | 1 | 1 | cs | TRUE
73 | LV_5408-1_1_3_line_73 |  | 62 | 66 | 0.017849 | 0.125 | 0.08 | 261 | 0 | 0.364 | 1 | 1 | cs | TRUE
74 | LV_5408-1_1_3_line_74 |  | 62 | 63 | 0.011621 | 0.125 | 0.08 | 261 | 0 | 0.364 | 1 | 1 | cs | TRUE
75 | LV_5408-1_1_3_line_75 |  | 63 | 64 | 0.016409 | 0.125 | 0.08 | 261 | 0 | 0.364 | 1 | 1 | cs | TRUE
76 | LV_5408-1_1_3_line_76 |  | 64 | 65 | 0.017078 | 0.125 | 0.08 | 261 | 0 | 0.364 | 1 | 1 | cs | TRUE
77 | LV_5408-1_1_3_line_77 |  | 68 | 69 | 0.17095 | 0.125 | 0.08 | 261 | 0 | 0.364 | 1 | 1 | cs | TRUE
78 | LV_5408-1_1_3_line_78 |  | 68 | 70 | 0.073134 | 0.125 | 0.08 | 261 | 0 | 0.364 | 1 | 1 | cs | TRUE
79 | LV_5408-1_1_3_line_79 |  | 70 | 107 | 0.04589 | 0.125 | 0.08 | 261 | 0 | 0.364 | 1 | 1 | cs | TRUE
80 | LV_5408-1_1_3_line_80 |  | 72 | 73 | 0.011064 | 0.125 | 0.08 | 261 | 0 | 0.364 | 1 | 1 | cs | TRUE
81 | LV_5408-1_1_3_line_81 |  | 73 | 81 | 0.015248 | 0.125 | 0.08 | 261 | 0 | 0.364 | 1 | 1 | cs | TRUE
82 | LV_5408-1_1_3_line_82 |  | 74 | 75 | 0.029313 | 0.125 | 0.08 | 261 | 0 | 0.364 | 1 | 1 | cs | TRUE
83 | LV_5408-1_1_3_line_83 |  | 75 | 76 | 0.0354 | 0.125 | 0.08 | 261 | 0 | 0.364 | 1 | 1 | cs | TRUE
84 | LV_5408-1_1_3_line_84 |  | 76 | 77 | 0.023597 | 0.125 | 0.08 | 261 | 0 | 0.364 | 1 | 1 | cs | TRUE
85 | LV_5408-1_1_3_line_85 |  | 76 | 78 | 0.01499 | 0.125 | 0.08 | 261 | 0 | 0.364 | 1 | 1 | cs | TRUE
86 | LV_5408-1_1_3_line_86 |  | 77 | 79 | 0.0064179 | 0.125 | 0.08 | 261 | 0 | 0.364 | 1 | 1 | cs | TRUE
87 | LV_5408-1_1_3_line_87 |  | 78 | 81 | 0.016251 | 0.125 | 0.08 | 261 | 0 | 0.364 | 1 | 1 | cs | TRUE
88 | LV_5408-1_1_3_line_88 |  | 79 | 82 | 0.015905 | 0.125 | 0.08 | 261 | 0 | 0.364 | 1 | 1 | cs | TRUE
89 | LV_5408-1_1_3_line_89 |  | 81 | 84 | 0.0028737 | 0.125 | 0.08 | 261 | 0 | 0.364 | 1 | 1 | cs | TRUE
90 | LV_5408-1_1_3_line_90 |  | 82 | 85 | 0.020121 | 0.125 | 0.08 | 261 | 0 | 0.364 | 1 | 1 | cs | TRUE
91 | LV_5408-1_1_3_line_91 |  | 82 | 86 | 0.016063 | 0.125 | 0.08 | 261 | 0 | 0.364 | 1 | 1 | cs | TRUE
92 | LV_5408-1_1_3_line_92 |  | 83 | 96 | 0.015693 | 0.125 | 0.08 | 261 | 0 | 0.364 | 1 | 1 | cs | TRUE
93 | LV_5408-1_1_3_line_93 |  | 84 | 91 | 0.012777 | 0.125 | 0.08 | 261 | 0 | 0.364 | 1 | 1 | cs | TRUE
94 | LV_5408-1_1_3_line_94 |  | 85 | 87 | 0.0086035 | 0.125 | 0.08 | 261 | 0 | 0.364 | 1 | 1 | cs | TRUE
95 | LV_5408-1_1_3_line_95 |  | 86 | 90 | 0.010685 | 0.125 | 0.08 | 261 | 0 | 0.364 | 1 | 1 | cs | TRUE
96 | LV_5408-1_1_3_line_96 |  | 87 | 100 | 0.015294 | 0.125 | 0.08 | 261 | 0 | 0.364 | 1 | 1 | cs | TRUE
97 | LV_5408-1_1_3_line_97 |  | 88 | 89 | 0.016254 | 0.125 | 0.08 | 261 | 0 | 0.364 | 1 | 1 | cs | TRUE
98 | LV_5408-1_1_3_line_98 |  | 89 | 101 | 0.015478 | 0.125 | 0.08 | 261 | 0 | 0.364 | 1 | 1 | cs | TRUE
99 | LV_5408-1_1_3_line_99 |  | 90 | 99 | 0.040127 | 0.125 | 0.08 | 261 | 0 | 0.364 | 1 | 1 | cs | TRUE
100 | LV_5408-1_1_3_line_100 |  | 91 | 95 | 0.0028876 | 0.125 | 0.08 | 261 | 0 | 0.364 | 1 | 1 | cs | TRUE
101 | LV_5408-1_1_3_line_101 |  | 93 | 94 | 0.0055755 | 0.125 | 0.08 | 261 | 0 | 0.364 | 1 | 1 | cs | TRUE
102 | LV_5408-1_1_3_line_102 |  | 94 | 98 | 0.010528 | 0.125 | 0.08 | 261 | 0 | 0.364 | 1 | 1 | cs | TRUE
103 | LV_5408-1_1_3_line_103 |  | 95 | 96 | 0.015413 | 0.125 | 0.08 | 261 | 0 | 0.364 | 1 | 1 | cs | TRUE
104 | LV_5408-1_1_3_line_104 |  | 96 | 97 | 0.0062996 | 0.125 | 0.08 | 261 | 0 | 0.364 | 1 | 1 | cs | TRUE
105 | LV_5408-1_1_3_line_105 |  | 100 | 102 | 0.0015226 | 0.125 | 0.08 | 261 | 0 | 0.364 | 1 | 1 | cs | TRUE
106 | LV_5408-1_1_3_line_106 |  | 101 | 104 | 0.032066 | 0.125 | 0.08 | 261 | 0 | 0.364 | 1 | 1 | cs | TRUE
107 | LV_5408-1_1_3_line_107 |  | 101 | 103 | 0.010305 | 0.125 | 0.08 | 261 | 0 | 0.364 | 1 | 1 | cs | TRUE
108 | LV_5408-1_1_3_line_108 |  | 105 | 106 | 0.093152 | 0.125 | 0.08 | 261 | 0 | 0.364 | 1 | 1 | cs | TRUE
109 | LV_5408-1_1_3_line_109 |  | 106 | 107 | 0.098277 | 0.125 | 0.08 | 261 | 0 | 0.364 | 1 | 1 | cs | TRUE
110 | LV_5408-1_1_3_line_110 |  | 107 | 110 | 0.065138 | 0.125 | 0.08 | 261 | 0 | 0.364 | 1 | 1 | cs | TRUE
111 | LV_5408-1_1_3_line_111 |  | 107 | 108 | 0.080736 | 0.125 | 0.08 | 261 | 0 | 0.364 | 1 | 1 | cs | TRUE
112 | LV_5408-1_1_3_line_112 |  | 108 | 109 | 0.0021081 | 0.125 | 0.08 | 261 | 0 | 0.364 | 1 | 1 | cs | TRUE
113 | LV_5408-1_1_3_line_113 |  | 110 | 111 | 0.035839 | 0.125 | 0.08 | 261 | 0 | 0.364 | 1 | 1 | cs | TRUE
114 | LV_5408-1_1_3_line_114 |  | 112 | 113 | 0.013598 | 0.125 | 0.08 | 261 | 0 | 0.364 | 1 | 1 | cs | TRUE
115 | LV_5408-1_1_3_line_115 |  | 114 | 115 | 0.0025718 | 0.125 | 0.08 | 261 | 0 | 0.364 | 1 | 1 | cs | TRUE
116 | LV_5408-1_1_3_line_116 |  | 115 | 116 | 0.0062016 | 0.125 | 0.08 | 261 | 0 | 0.364 | 1 | 1 | cs | TRUE
117 | LV_5408-1_1_3_line_117 |  | 117 | 118 | 0.037188 | 0.125 | 0.08 | 261 | 0 | 0.364 | 1 | 1 | cs | TRUE

## trafo
| name | std_type | hv_bus | lv_bus | sn_mva | vn_hv_kv | vn_lv_kv | vk_percent | vkr_percent | pfe_kw | i0_percent | shift_degree | tap_side | tap_neutral | tap_min | tap_max | tap_step_percent | tap_step_degree | tap_pos | tap_phase_shifter | parallel | df | in_service
0 | LV_5408-1_1_3_trafo_87 | 0.63 MVA 20/0.4 kV | 119 | 35 | 0.63 | 20 | 0.4 | 6 | 1.206 | 1.65 | 0.2619 | 150 | hv | 0 | -2 | 2 | 2.5 | 0 | 0 | FALSE | 1 | 1 | TRUE

## line_geodata
| x0 | y0 | x1 | y1 | x2 | y2 | x3 | y3 | x4 | y4 | x5 | y5 | x6 | y6 | x7 | y7 | x8 | y8 | x9 | y9 | x10 | y10 | x11 | y11 | x12 | y12 | x13 | y13 | x14 | y14
0 | 2558769.4726 | 1136543.8463 | 2558756.5215 | 1136547.247
1 | 2558965.6468 | 1136377.1998 | 2558955.3272 | 1136385.9634 | 2558782.8053 | 1136532.4826 | 2558769.4726 | 1136543.8463
2 | 2558769.4726 | 1136543.8463 | 2558748.8062 | 1136589.8001 | 2558746.4303 | 1136594.7439
3 | 2558756.5215 | 1136547.247 | 2558751.6932 | 1136548.5148 | 2558730.3531 | 1136553.8031
4 | 2558965.6468 | 1136377.1998 | 2559102.3656 | 1136260.8553 | 2559118.0774 | 1136248.409 | 2559114.0214 | 1136241.4441
5 | 2558736.6598 | 1136615.0767 | 2558740.2192 | 1136607.668 | 2558746.4303 | 1136594.7439
6 | 2558507.5565 | 1136763.7233 | 2558514.6973 | 1136744.8978
7 | 2558507.5565 | 1136763.7233 | 2558496.2716 | 1136757.9208
8 | 2558514.6973 | 1136744.8978 | 2558529.7526 | 1136750.5378
9 | 2558514.6973 | 1136744.8978 | 2558516.4975 | 1136738.9846
10 | 2558496.2716 | 1136757.9208 | 2558492.601 | 1136756.0335 | 2558491.2749 | 1136755.1931
11 | 2558393.0242 | 1136618.2502 | 2558416.7404 | 1136642.7804
12 | 2558393.0242 | 1136618.2502 | 2558393.9798 | 1136607.338 | 2558392.9256 | 1136587.2795
13 | 2558416.7404 | 1136642.7804 | 2558420.495 | 1136646.6639 | 2558430.3395 | 1136655.0669 | 2558447.2986 | 1136667.0926
14 | 2558392.9256 | 1136587.2795 | 2558400.4889 | 1136580.635 | 2558400.4889 | 1136580.635
15 | 2558365.7948 | 1136536.8746 | 2558380.48 | 1136556.5498 | 2558385.4811 | 1136566.5759 | 2558390.0469 | 1136577.0831 | 2558392.9256 | 1136587.2795
16 | 2559114.0214 | 1136241.4441 | 2559108.0268 | 1136237.9275 | 2559076.8353 | 1136215.982
17 | 2559114.0214 | 1136241.4441 | 2559121.165 | 1136212.086
18 | 2559063.2128 | 1136206.3976 | 2559076.8353 | 1136215.982
19 | 2558690.616 | 1136709.0567 | 2558690.5693 | 1136709.1471
20 | 2558687.0186 | 1136716.0166 | 2558690.5693 | 1136709.1471
21 | 2558694.9532 | 1136700.6657 | 2558690.616 | 1136709.0567
22 | 2558687.0186 | 1136716.0166 | 2558686.8877 | 1136716.2698
23 | 2558694.9532 | 1136700.6657 | 2558698.1298 | 1136694.52
24 | 2558686.8877 | 1136716.2698 | 2558676.0464 | 1136737.2444
25 | 2558698.1349 | 1136694.51 | 2558698.1298 | 1136694.52
26 | 2558675.4742 | 1136738.3515 | 2558676.0464 | 1136737.2444
27 | 2558713.2348 | 1136663.8351 | 2558703.2777 | 1136684.5603 | 2558698.1349 | 1136694.51
28 | 2558579.5956 | 1136748.6087 | 2558601.7841 | 1136757.3644
29 | 2558579.5956 | 1136748.6087 | 2558589.1251 | 1136720.1344
30 | 2558579.5956 | 1136748.6087 | 2558577.1335 | 1136755.9607
31 | 2558713.2348 | 1136663.8351 | 2558717.4099 | 1136655.1446
32 | 2558717.6087 | 1136654.7309 | 2558717.4099 | 1136655.1446
33 | 2558717.6087 | 1136654.7309 | 2558728.4255 | 1136632.2161
34 | 2558728.4255 | 1136632.2161 | 2558736.6598 | 1136615.0767
35 | 2558691.6823 | 1136565.1452 | 2558696.5141 | 1136562.1887 | 2558730.3531 | 1136553.8031
36 | 2558691.6823 | 1136565.1452 | 2558670.0529 | 1136578.3794
37 | 2558662.4656 | 1136583.0218 | 2558670.0529 | 1136578.3794
38 | 2558626.632 | 1136604.9345 | 2558642.3792 | 1136596.7889 | 2558662.4656 | 1136583.0218
39 | 2558662.4656 | 1136583.0218 | 2558655.8711 | 1136568.3262 | 2558663.6246 | 1136549.2073
40 | 2558626.632 | 1136604.9345 | 2558614.8601 | 1136590.1722
41 | 2558626.632 | 1136604.9345 | 2558632.5587 | 1136614.243 | 2558627.7994 | 1136625.299
42 | 2558663.6246 | 1136549.2073 | 2558665.29 | 1136545.1006
43 | 2558591.1189 | 1136560.4002 | 2558614.8601 | 1136590.1722
44 | 2558627.7994 | 1136625.299 | 2558626.5581 | 1136628.1825
45 | 2558670.3065 | 1136532.731 | 2558665.29 | 1136545.1006
46 | 2558600.5598 | 1136439.6294 | 2558597.6494 | 1136519.8903 | 2558594.7818 | 1136542.5882 | 2558591.1189 | 1136560.4002
47 | 2558616.1481 | 1136652.3652 | 2558626.5581 | 1136628.1825
48 | 2558670.3065 | 1136532.731 | 2558671.2366 | 1136530.4373
49 | 2558606.2192 | 1136675.4305 | 2558606.6677 | 1136674.3884
50 | 2558601.2601 | 1136686.9506 | 2558606.2192 | 1136675.4305
51 | 2558606.6677 | 1136674.3884 | 2558607.8133 | 1136671.7271
52 | 2558601.2601 | 1136686.9506 | 2558591.6373 | 1136682.8422
53 | 2558601.2601 | 1136686.9506 | 2558596.6708 | 1136697.5875 | 2558596.2381 | 1136698.8806
54 | 2558616.1481 | 1136652.3652 | 2558607.8133 | 1136671.7271
55 | 2558572.3545 | 1136674.6097 | 2558591.6373 | 1136682.8422
56 | 2558596.2381 | 1136698.8806 | 2558596.1265 | 1136699.2142
57 | 2558572.3545 | 1136674.6097 | 2558566.1079 | 1136688.1262 | 2558563.0935 | 1136696.827
58 | 2558572.3545 | 1136674.6097 | 2558575.4108 | 1136667.2392
59 | 2558596.1265 | 1136699.2142 | 2558596.0309 | 1136699.4996
60 | 2558562.4911 | 1136698.5656 | 2558563.0935 | 1136696.827
61 | 2558580.6241 | 1136654.6672 | 2558575.4108 | 1136667.2392
62 | 2558596.0309 | 1136699.4996 | 2558596.005 | 1136699.5769
63 | 2558589.1251 | 1136720.1344 | 2558590.8943 | 1136714.8478
64 | 2558575.8169 | 1136759.8923 | 2558577.1335 | 1136755.9607
65 | 2558584.9057 | 1136641.1079 | 2558582.0721 | 1136651.1754 | 2558581.212 | 1136653.2495
66 | 2558580.6241 | 1136654.6672 | 2558581.212 | 1136653.2495
67 | 2558600.5598 | 1136439.6294 | 2558586.2909 | 1136455.8024 | 2558583.2684 | 1136463.8161 | 2558576.5116 | 1136499.3807 | 2558574.547 | 1136503.4741 | 2558572.6122 | 1136506.311 | 2558569.7479 | 1136508.2317 | 2558566.7775 | 1136509.2638 | 2558544.5059 | 1136511.8516 | 2558541.7001 | 1136513.3273 | 2558538.8585 | 1136516.315 | 2558536.9609 | 1136520.0744 | 2558534.9867 | 1136526.1133 | 2558534.3148 | 1136530.2089 | 2558534.59 | 1136535.5431
68 | 2558601.3151 | 1136400.6377 | 2558600.5598 | 1136439.6294
69 | 2558676.3165 | 1136517.9111 | 2558671.2366 | 1136530.4373
70 | 2558676.3165 | 1136517.9111 | 2558679.0452 | 1136511.1826 | 2558677.2898 | 1136506.5144
71 | 2558677.2898 | 1136506.5144 | 2558677.2898 | 1136506.5144 | 2558661.6445 | 1136498.7595
72 | 2558649.6822 | 1136492.8302 | 2558661.6445 | 1136498.7595
73 | 2558649.6822 | 1136492.8302 | 2558633.8067 | 1136484.6728
74 | 2558649.6822 | 1136492.8302 | 2558644.5657 | 1136503.2645
75 | 2558644.5657 | 1136503.2645 | 2558637.3414 | 1136517.9972
76 | 2558637.3414 | 1136517.9972 | 2558629.8223 | 1136533.3312
77 | 2558601.3151 | 1136400.6377 | 2558478.3513 | 1136322.9777 | 2558470.149 | 1136321.8114 | 2558462.2377 | 1136328.2581 | 2558457.805 | 1136333.7054
78 | 2558601.3151 | 1136400.6377 | 2558601.6173 | 1136385.2833 | 2558601.8955 | 1136370.9074 | 2558603.8224 | 1136345.6702 | 2558606.177 | 1136327.7366
79 | 2558614.176 | 1136282.578 | 2558608.4505 | 1136310.4205 | 2558606.177 | 1136327.7366
80 | 2558562.4911 | 1136698.5656 | 2558558.8693 | 1136709.0196
81 | 2558553.8794 | 1136723.4283 | 2558555.2749 | 1136719.3944 | 2558558.8693 | 1136709.0196
82 | 2558549.6215 | 1136654.2031 | 2558536.0858 | 1136680.2033
83 | 2558524.2445 | 1136713.5383 | 2558530.0662 | 1136695.3112 | 2558535.8054 | 1136680.742 | 2558536.0858 | 1136680.2033
84 | 2558524.2445 | 1136713.5383 | 2558501.554 | 1136707.0612
85 | 2558524.2445 | 1136713.5383 | 2558538.4638 | 1136718.2837
86 | 2558495.3825 | 1136705.2996 | 2558501.554 | 1136707.0612
87 | 2558553.8794 | 1136723.4283 | 2558538.4638 | 1136718.2837
88 | 2558483.3395 | 1136694.9106 | 2558495.3825 | 1136705.2996
89 | 2558553.8794 | 1136723.4283 | 2558553.0811 | 1136726.1889
90 | 2558483.3395 | 1136694.9106 | 2558467.5889 | 1136682.3897
91 | 2558483.3395 | 1136694.9106 | 2558488.1787 | 1136679.5936
92 | 2558544.4484 | 1136756.0431 | 2558529.7526 | 1136750.5378
93 | 2558549.5319 | 1136738.4631 | 2558553.0811 | 1136726.1889
94 | 2558460.8542 | 1136677.0359 | 2558467.5889 | 1136682.3897
95 | 2558488.1787 | 1136679.5936 | 2558491.3977 | 1136669.405
96 | 2558460.8542 | 1136677.0359 | 2558456.998 | 1136673.9704 | 2558448.5407 | 1136667.9733
97 | 2558471.214 | 1136739.1602 | 2558465.2572 | 1136733.6439 | 2558468.6987 | 1136726.2721
98 | 2558482.5708 | 1136749.6771 | 2558471.214 | 1136739.1602
99 | 2558490.2813 | 1136630.4134 | 2558495.4619 | 1136656.5408 | 2558491.3977 | 1136669.405
100 | 2558549.5319 | 1136738.4631 | 2558548.7297 | 1136741.2371
101 | 2558592.6638 | 1136709.5606 | 2558590.8943 | 1136714.8478
102 | 2558596.005 | 1136699.5769 | 2558592.6638 | 1136709.5606
103 | 2558544.4484 | 1136756.0431 | 2558548.7297 | 1136741.2371
104 | 2558544.4484 | 1136756.0431 | 2558542.7659 | 1136762.1139
105 | 2558447.2986 | 1136667.0926 | 2558448.5407 | 1136667.9733
106 | 2558482.5708 | 1136749.6771 | 2558463.9246 | 1136775.7648
107 | 2558482.5708 | 1136749.6771 | 2558491.2749 | 1136755.1931
108 | 2558636.5244 | 1136186.8758 | 2558720.3656 | 1136227.4707
109 | 2558636.5244 | 1136186.8758 | 2558628.8132 | 1136220.268 | 2558628.4992 | 1136221.6042 | 2558622.9881 | 1136244.8316 | 2558616.4407 | 1136272.8798 | 2558614.176 | 1136282.578
110 | 2558559.2048 | 1136247.3935 | 2558614.176 | 1136282.578
111 | 2558614.176 | 1136282.578 | 2558616.4407 | 1136272.8798 | 2558622.9881 | 1136244.8316 | 2558644.5924 | 1136254.7328 | 2558661.1032 | 1136262.4123
112 | 2558661.1032 | 1136262.4123 | 2558660.4271 | 1136264.409
113 | 2558559.2048 | 1136247.3935 | 2558547.5531 | 1136268.2621 | 2558548.0182 | 1136275.4626 | 2558545.3599 | 1136279.3829
114 | 2558365.7948 | 1136536.8746 | 2558369.0848 | 1136534.2172 | 2558372.5656 | 1136525.5187
115 | 2558399.2851 | 1136574.5513 | 2558397.302 | 1136572.9138
116 | 2558400.4889 | 1136580.635 | 2558399.2851 | 1136574.5513 | 2558399.2851 | 1136574.5513
117 | 2559063.2128 | 1136206.3976 | 2559032.7983 | 1136184.9989

## bus_geodata
| x | y | coords
0 | 2558769.4726 | 1136543.8463
1 | 2558756.5215 | 1136547.247
2 | 2558965.6468 | 1136377.1998
3 | 2558746.4303 | 1136594.7439
4 | 2558507.5565 | 1136763.7233
5 | 2558514.6973 | 1136744.8978
6 | 2558496.2716 | 1136757.9208
7 | 2558393.0242 | 1136618.2502
8 | 2558416.7404 | 1136642.7804
9 | 2558392.9256 | 1136587.2795
10 | 2559114.0214 | 1136241.4441
11 | 2559076.8353 | 1136215.982
12 | 2559121.165 | 1136212.086
13 | 2558690.5693 | 1136709.1471
14 | 2558690.616 | 1136709.0567
15 | 2558687.0186 | 1136716.0166
16 | 2558694.9532 | 1136700.6657
17 | 2558686.8877 | 1136716.2698
18 | 2558698.1298 | 1136694.52
19 | 2558676.0464 | 1136737.2444
20 | 2558698.1349 | 1136694.51
21 | 2558675.4742 | 1136738.3515
22 | 2558601.7841 | 1136757.3644
23 | 2558579.5956 | 1136748.6087
24 | 2558713.2348 | 1136663.8351
25 | 2558717.4099 | 1136655.1446
26 | 2558717.6087 | 1136654.7309
27 | 2558728.4255 | 1136632.2161
28 | 2558736.6598 | 1136615.0767
29 | 2558730.3531 | 1136553.8031
30 | 2558691.6823 | 1136565.1452
31 | 2558670.0529 | 1136578.3794
32 | 2558662.4656 | 1136583.0218
33 | 2558626.632 | 1136604.9345
34 | 2558663.6246 | 1136549.2073
35 | 2558614.8601 | 1136590.1722
36 | 2558627.7994 | 1136625.299
37 | 2558665.29 | 1136545.1006
38 | 2558591.1189 | 1136560.4002
39 | 2558626.5581 | 1136628.1825
40 | 2558670.3065 | 1136532.731
41 | 2558606.2192 | 1136675.4305
42 | 2558606.6677 | 1136674.3884
43 | 2558601.2601 | 1136686.9506
44 | 2558607.8133 | 1136671.7271
45 | 2558591.6373 | 1136682.8422
46 | 2558596.2381 | 1136698.8806
47 | 2558616.1481 | 1136652.3652
48 | 2558572.3545 | 1136674.6097
49 | 2558596.1265 | 1136699.2142
50 | 2558563.0935 | 1136696.827
51 | 2558575.4108 | 1136667.2392
52 | 2558596.0309 | 1136699.4996
53 | 2558589.1251 | 1136720.1344
54 | 2558577.1335 | 1136755.9607
55 | 2558584.9057 | 1136641.1079
56 | 2558581.212 | 1136653.2495
57 | 2558600.5598 | 1136439.6294
58 | 2558671.2366 | 1136530.4373
59 | 2558676.3165 | 1136517.9111
60 | 2558677.2898 | 1136506.5144
61 | 2558661.6445 | 1136498.7595
62 | 2558649.6822 | 1136492.8302
63 | 2558644.5657 | 1136503.2645
64 | 2558637.3414 | 1136517.9972
65 | 2558629.8223 | 1136533.3312
66 | 2558633.8067 | 1136484.6729
67 | 2558534.59 | 1136535.5431
68 | 2558601.3151 | 1136400.6377
69 | 2558457.805 | 1136333.7054
70 | 2558606.177 | 1136327.7366
71 | 2558580.6241 | 1136654.6672
72 | 2558562.4911 | 1136698.5656
73 | 2558558.8693 | 1136709.0196
74 | 2558549.6215 | 1136654.2031
75 | 2558536.0858 | 1136680.2033
76 | 2558524.2445 | 1136713.5383
77 | 2558501.554 | 1136707.0612
78 | 2558538.4638 | 1136718.2837
79 | 2558495.3825 | 1136705.2996
80 | 2558516.4975 | 1136738.9846
81 | 2558553.8794 | 1136723.4283
82 | 2558483.3395 | 1136694.9106
83 | 2558529.7526 | 1136750.5378
84 | 2558553.0811 | 1136726.1889
85 | 2558467.5889 | 1136682.3897
86 | 2558488.1787 | 1136679.5936
87 | 2558460.8542 | 1136677.0359
88 | 2558468.6987 | 1136726.2721
89 | 2558471.214 | 1136739.1602
90 | 2558491.3977 | 1136669.405
91 | 2558549.5319 | 1136738.4631
92 | 2558575.8169 | 1136759.8923
93 | 2558590.8943 | 1136714.8478
94 | 2558592.6638 | 1136709.5606
95 | 2558548.7297 | 1136741.2371
96 | 2558544.4484 | 1136756.0431
97 | 2558542.7659 | 1136762.1139
98 | 2558596.005 | 1136699.5769
99 | 2558490.2813 | 1136630.4134
100 | 2558448.5407 | 1136667.9733
101 | 2558482.5708 | 1136749.6771
102 | 2558447.2986 | 1136667.0926
103 | 2558491.2749 | 1136755.1931
104 | 2558463.9246 | 1136775.7648
105 | 2558720.3656 | 1136227.4707
106 | 2558636.5244 | 1136186.8758
107 | 2558614.176 | 1136282.578
108 | 2558661.1032 | 1136262.4123
109 | 2558660.4271 | 1136264.409
110 | 2558559.2048 | 1136247.3935
111 | 2558545.3599 | 1136279.3829
112 | 2558372.5656 | 1136525.5187
113 | 2558365.7948 | 1136536.8746
114 | 2558397.302 | 1136572.9138
115 | 2558399.2851 | 1136574.5513
116 | 2558400.4889 | 1136580.635
117 | 2559063.2128 | 1136206.3976
118 | 2559032.7983 | 1136184.9989
119 | 2558614.8601 | 1136590.1722

## line_std_types
| c_nf_per_km | r_ohm_per_km | x_ohm_per_km | max_i_ka | type | q_mm2 | alpha | voltage_rating
NAYY 4x50 SE | 210 | 0.642 | 0.083 | 0.142 | cs | 50 | 0.00403 | LV
NAYY 4x120 SE | 264 | 0.225 | 0.08 | 0.242 | cs | 120 | 0.00403 | LV
NAYY 4x150 SE | 261 | 0.208 | 0.08 | 0.27 | cs | 150 | 0.00403 | LV
NA2XS2Y 1x95 RM/25 12/20 kV | 216 | 0.313 | 0.132 | 0.252 | cs | 95 | 0.00403 | MV
NA2XS2Y 1x185 RM/25 12/20 kV | 273 | 0.161 | 0.117 | 0.362 | cs | 185 | 0.00403 | MV
NA2XS2Y 1x240 RM/25 12/20 kV | 304 | 0.122 | 0.112 | 0.421 | cs | 240 | 0.00403 | MV
NA2XS2Y 1x95 RM/25 6/10 kV | 315 | 0.313 | 0.123 | 0.249 | cs | 95 | 0.00403 | MV
NA2XS2Y 1x185 RM/25 6/10 kV | 406 | 0.161 | 0.11 | 0.358 | cs | 185 | 0.00403 | MV
NA2XS2Y 1x240 RM/25 6/10 kV | 456 | 0.122 | 0.105 | 0.416 | cs | 240 | 0.00403 | MV
NA2XS2Y 1x150 RM/25 12/20 kV | 250 | 0.206 | 0.116 | 0.319 | cs | 150 | 0.00403 | MV
NA2XS2Y 1x120 RM/25 12/20 kV | 230 | 0.253 | 0.119 | 0.283 | cs | 120 | 0.00403 | MV
NA2XS2Y 1x70 RM/25 12/20 kV | 190 | 0.443 | 0.132 | 0.22 | cs | 70 | 0.00403 | MV
NA2XS2Y 1x150 RM/25 6/10 kV | 360 | 0.206 | 0.11 | 0.315 | cs | 150 | 0.00403 | MV
NA2XS2Y 1x120 RM/25 6/10 kV | 340 | 0.253 | 0.113 | 0.28 | cs | 120 | 0.00403 | MV
NA2XS2Y 1x70 RM/25 6/10 kV | 280 | 0.443 | 0.123 | 0.217 | cs | 70 | 0.00403 | MV
N2XS(FL)2Y 1x120 RM/35 64/110 kV | 112 | 0.153 | 0.166 | 0.366 | cs | 120 | 0.00393 | HV
N2XS(FL)2Y 1x185 RM/35 64/110 kV | 125 | 0.099 | 0.156 | 0.457 | cs | 185 | 0.00393 | HV
N2XS(FL)2Y 1x240 RM/35 64/110 kV | 135 | 0.075 | 0.149 | 0.526 | cs | 240 | 0.00393 | HV
N2XS(FL)2Y 1x300 RM/35 64/110 kV | 144 | 0.06 | 0.144 | 0.588 | cs | 300 | 0.00393 | HV
15-AL1/3-ST1A 0.4 | 11 | 1.8769 | 0.35 | 0.105 | ol | 16 | 0.00403 | LV
24-AL1/4-ST1A 0.4 | 11.25 | 1.2012 | 0.335 | 0.14 | ol | 24 | 0.00403 | LV
48-AL1/8-ST1A 0.4 | 12.2 | 0.5939 | 0.3 | 0.21 | ol | 48 | 0.00403 | LV
94-AL1/15-ST1A 0.4 | 13.2 | 0.306 | 0.29 | 0.35 | ol | 94 | 0.00403 | LV
34-AL1/6-ST1A 10.0 | 9.7 | 0.8342 | 0.36 | 0.17 | ol | 34 | 0.00403 | MV
48-AL1/8-ST1A 10.0 | 10.1 | 0.5939 | 0.35 | 0.21 | ol | 48 | 0.00403 | MV
70-AL1/11-ST1A 10.0 | 10.4 | 0.4132 | 0.339 | 0.29 | ol | 70 | 0.00403 | MV
94-AL1/15-ST1A 10.0 | 10.75 | 0.306 | 0.33 | 0.35 | ol | 94 | 0.00403 | MV
122-AL1/20-ST1A 10.0 | 11.1 | 0.2376 | 0.323 | 0.41 | ol | 122 | 0.00403 | MV
149-AL1/24-ST1A 10.0 | 11.25 | 0.194 | 0.315 | 0.47 | ol | 149 | 0.00403 | MV
34-AL1/6-ST1A 20.0 | 9.15 | 0.8342 | 0.382 | 0.17 | ol | 34 | 0.00403 | MV
48-AL1/8-ST1A 20.0 | 9.5 | 0.5939 | 0.372 | 0.21 | ol | 48 | 0.00403 | MV
70-AL1/11-ST1A 20.0 | 9.7 | 0.4132 | 0.36 | 0.29 | ol | 70 | 0.00403 | MV
94-AL1/15-ST1A 20.0 | 10 | 0.306 | 0.35 | 0.35 | ol | 94 | 0.00403 | MV
122-AL1/20-ST1A 20.0 | 10.3 | 0.2376 | 0.344 | 0.41 | ol | 122 | 0.00403 | MV
149-AL1/24-ST1A 20.0 | 10.5 | 0.194 | 0.337 | 0.47 | ol | 149 | 0.00403 | MV
184-AL1/30-ST1A 20.0 | 10.75 | 0.1571 | 0.33 | 0.535 | ol | 184 | 0.00403 | MV
243-AL1/39-ST1A 20.0 | 11 | 0.1188 | 0.32 | 0.645 | ol | 243 | 0.00403 | MV
48-AL1/8-ST1A 110.0 | 8 | 0.5939 | 0.46 | 0.21 | ol | 48 | 0.00403 | HV
70-AL1/11-ST1A 110.0 | 8.4 | 0.4132 | 0.45 | 0.29 | ol | 70 | 0.00403 | HV
94-AL1/15-ST1A 110.0 | 8.65 | 0.306 | 0.44 | 0.35 | ol | 94 | 0.00403 | HV
122-AL1/20-ST1A 110.0 | 8.5 | 0.2376 | 0.43 | 0.41 | ol | 122 | 0.00403 | HV
149-AL1/24-ST1A 110.0 | 8.75 | 0.194 | 0.41 | 0.47 | ol | 149 | 0.00403 | HV
184-AL1/30-ST1A 110.0 | 8.8 | 0.1571 | 0.4 | 0.535 | ol | 184 | 0.00403 | HV
243-AL1/39-ST1A 110.0 | 9 | 0.1188 | 0.39 | 0.645 | ol | 243 | 0.00403 | HV
305-AL1/39-ST1A 110.0 | 9.2 | 0.0949 | 0.38 | 0.74 | ol | 305 | 0.00403 | HV
490-AL1/64-ST1A 110.0 | 9.75 | 0.059 | 0.37 | 0.96 | ol | 490 | 0.00403 | HV
679-AL1/86-ST1A 110.0 | 9.95 | 0.042 | 0.36 | 1.15 | ol | 679 | 0.00403 | HV
490-AL1/64-ST1A 220.0 | 10 | 0.059 | 0.285 | 0.96 | ol | 490 | 0.00403 | HV
679-AL1/86-ST1A 220.0 | 11.7 | 0.042 | 0.275 | 1.15 | ol | 679 | 0.00403 | HV
490-AL1/64-ST1A 380.0 | 11 | 0.059 | 0.253 | 0.96 | ol | 490 | 0.00403 | HV
679-AL1/86-ST1A 380.0 | 14.6 | 0.042 | 0.25 | 1.15 | ol | 679 | 0.00403 | HV

## trafo_std_types
| i0_percent | pfe_kw | vkr_percent | sn_mva | vn_lv_kv | vn_hv_kv | vk_percent | shift_degree | vector_group | tap_side | tap_neutral | tap_min | tap_max | tap_step_degree | tap_step_percent | tap_phase_shifter
160 MVA 380/110 kV | 0.06 | 60 | 0.25 | 160 | 110 | 380 | 12.2 | 0 | Yy0 | hv | 0 | -9 | 9 | 0 | 1.5 | FALSE
100 MVA 220/110 kV | 0.06 | 55 | 0.26 | 100 | 110 | 220 | 12 | 0 | Yy0 | hv | 0 | -9 | 9 | 0 | 1.5 | FALSE
63 MVA 110/20 kV | 0.04 | 22 | 0.32 | 63 | 20 | 110 | 18 | 150 | YNd5 | hv | 0 | -9 | 9 | 0 | 1.5 | FALSE
40 MVA 110/20 kV | 0.05 | 18 | 0.34 | 40 | 20 | 110 | 16.2 | 150 | YNd5 | hv | 0 | -9 | 9 | 0 | 1.5 | FALSE
25 MVA 110/20 kV | 0.07 | 14 | 0.41 | 25 | 20 | 110 | 12 | 150 | YNd5 | hv | 0 | -9 | 9 | 0 | 1.5 | FALSE
63 MVA 110/10 kV | 0.04 | 22 | 0.32 | 63 | 10 | 110 | 18 | 150 | YNd5 | hv | 0 | -9 | 9 | 0 | 1.5 | FALSE
40 MVA 110/10 kV | 0.05 | 18 | 0.34 | 40 | 10 | 110 | 16.2 | 150 | YNd5 | hv | 0 | -9 | 9 | 0 | 1.5 | FALSE
25 MVA 110/10 kV | 0.07 | 14 | 0.41 | 25 | 10 | 110 | 12 | 150 | YNd5 | hv | 0 | -9 | 9 | 0 | 1.5 | FALSE
0.25 MVA 20/0.4 kV | 0.32 | 0.8 | 1.44 | 0.25 | 0.4 | 20 | 6 | 150 | Yzn5 | hv | 0 | -2 | 2 | 0 | 2.5 | FALSE
0.4 MVA 20/0.4 kV | 0.3375 | 1.35 | 1.425 | 0.4 | 0.4 | 20 | 6 | 150 | Dyn5 | hv | 0 | -2 | 2 | 0 | 2.5 | FALSE
0.63 MVA 20/0.4 kV | 0.2619 | 1.65 | 1.206 | 0.63 | 0.4 | 20 | 6 | 150 | Dyn5 | hv | 0 | -2 | 2 | 0 | 2.5 | FALSE
0.25 MVA 10/0.4 kV | 0.24 | 0.6 | 1.2 | 0.25 | 0.4 | 10 | 4 | 150 | Dyn5 | hv | 0 | -2 | 2 | 0 | 2.5 | FALSE
0.4 MVA 10/0.4 kV | 0.2375 | 0.95 | 1.325 | 0.4 | 0.4 | 10 | 4 | 150 | Dyn5 | hv | 0 | -2 | 2 | 0 | 2.5 | FALSE
0.63 MVA 10/0.4 kV | 0.1873 | 1.18 | 1.0794 | 0.63 | 0.4 | 10 | 4 | 150 | Dyn5 | hv | 0 | -2 | 2 | 0 | 2.5 | FALSE

## trafo3w_std_types
| sn_hv_mva | sn_mv_mva | sn_lv_mva | vn_hv_kv | vn_mv_kv | vn_lv_kv | vk_hv_percent | vk_mv_percent | vk_lv_percent | vkr_hv_percent | vkr_mv_percent | vkr_lv_percent | pfe_kw | i0_percent | shift_mv_degree | shift_lv_degree | vector_group | tap_side | tap_neutral | tap_min | tap_max | tap_step_percent
63/25/38 MVA 110/20/10 kV | 63 | 25 | 38 | 110 | 20 | 10 | 10.4 | 10.4 | 10.4 | 0.28 | 0.32 | 0.35 | 35 | 0.89 | 0 | 0 | YN0yn0yn0 | hv | 0 | -10 | 10 | 1.2
63/25/38 MVA 110/10/10 kV | 63 | 25 | 38 | 110 | 10 | 10 | 10.4 | 10.4 | 10.4 | 0.28 | 0.32 | 0.35 | 35 | 0.89 | 0 | 0 | YN0yn0yn0 | hv | 0 | -10 | 10 | 1.2

## fuse_std_types
| fuse_type | i_rated_a | t_avg | t_min | t_total | x_avg | x_min | x_total
HV 100A | HV 100A | 100 | 0 | [10.0, 3.64, 0.854, 0.281, 0.1, 0.0531, 0.022, 0.01] | [10.0, 4.267, 1.21, 0.403, 0.1, 0.058, 0.022, 0.01] | 0 | [300.0, 350.0, 450.0, 550.0, 700.0, 850.0, 1200.0, 1752.0] | [600.0, 700.0, 900.0, 1150.0, 1665.0, 2000.0, 3000.0, 4313.0]
HV 10A | HV 10A | 10 | 0 | [10.0, 1675.0, 0.344, 0.156, 0.1, 0.0417, 0.0171, 0.01] | [10.0, 1.3, 0.3, 0.155, 0.1, 0.0555, 0.023, 0.01] | 0 | [30.0, 32.0, 35.0, 37.0, 39.0, 50.0, 70.0, 88.0] | [60.0, 70.0, 80.0, 87.0, 94.0, 110.0, 150.0, 216.0]
HV 125A | HV 125A | 125 | 0 | [10.0, 1.82, 0.344, 0.1, 0.0467, 0.0269, 0.01] | [10.0, 2.478, 0.426, 0.1, 0.0427, 0.0211, 0.01] | 0 | [375.0, 500.0, 700.0, 925.0, 1200.0, 1500.0, 2341.0] | [750.0, 1000.0, 1500.0, 2200.0, 3000.0, 4000.0, 5765.0]
HV 160A | HV 160A | 160 | 0 | [10.0, 4.15, 1.03, 0.198, 0.1, 0.051, 0.0172, 0.01] | [10.0, 2.3, 0.734, 0.274, 0.1, 0.046, 0.0177, 0.01] | 0 | [480.0, 550.0, 700.0, 1000.0, 1260.0, 1600.0, 2500.0, 3227.0] | [960.0, 1300.0, 1700.0, 2200.0, 2996.0, 4000.0, 6000.0, 7946.0]
HV 16A | HV 16A | 16 | 0 | [10.0, 0.352, 0.164, 0.1, 0.0649, 0.0342, 0.01] | [10.0, 2.34, 0.722, 0.181, 0.1, 0.055, 0.0296, 0.01] | 0 | [48.0, 60.0, 65.0, 71.0, 80.0, 100.0, 162.0] | [96.0, 110.0, 125.0, 150.0, 168.0, 200.0, 250.0, 398.0]
HV 200A | HV 200A | 200 | 0 | [10.0, 4.267, 1.21, 0.403, 0.1, 0.058, 0.022, 0.01] | [10.0, 3.73, 1.654, 0.328, 0.1, 0.0531, 0.019, 0.01] | 0 | [600.0, 700.0, 900.0, 1150.0, 1665.0, 2000.0, 3000.0, 4313.0] | [1200.0, 1500.0, 1800.0, 2700.0, 3960.0, 5000.0, 7500.0, 10620.0]
HV 20A | HV 20A | 20 | 0 | [10.0, 1.3, 0.3, 0.155, 0.1, 0.0555, 0.023, 0.01] | [10.0, 1.3, 0.161, 0.1, 0.0611, 0.0399, 0.0141, 0.01] | 0 | [60.0, 70.0, 80.0, 87.0, 94.0, 110.0, 150.0, 216.0] | [120.0, 150.0, 200.0, 223.0, 260.0, 300.0, 450.0, 532.0]
HV 25A | HV 25A | 25 | 0 | [10.0, 2.512, 0.833, 0.299, 0.1, 0.0372, 0.0223, 0.01] | [10.0, 3.125, 0.597, 0.198, 0.1, 0.0378, 0.022, 0.01] | 0 | [75.0, 82.0, 90.0, 100.0, 124.0, 170.0, 200.0, 289.0] | [150.0, 170.0, 210.0, 250.0, 294.0, 400.0, 500.0, 711.0]
HV 31.5A | HV 31.5A | 31.5 | 0 | [10.0, 2.34, 0.722, 0.181, 0.1, 0.055, 0.0296, 0.01] | [10.0, 2.84, 0.368, 0.164, 0.1, 0.0621, 0.0378, 0.0195, 0.01] | 0 | [95.0, 110.0, 125.0, 150.0, 165.0, 200.0, 250.0, 390.0] | [189.0, 220.0, 300.0, 350.0, 393.0, 450.0, 530.0, 700.0, 960.0]
HV 40A | HV 40A | 40 | 0 | [10.0, 1.3, 0.161, 0.1, 0.0611, 0.0399, 0.0141, 0.01] | [10.0, 2.05, 0.369, 0.198, 0.1, 0.051, 0.0298, 0.01] | 0 | [120.0, 150.0, 200.0, 223.0, 260.0, 300.0, 450.0, 532.0] | [240.0, 300.0, 400.0, 450.0, 530.0, 650.0, 800.0, 1311.0]
HV 50A | HV 50A | 50 | 0 | [10.0, 3.215, 0.597, 0.198, 0.1, 0.0378, 0.022, 0.01] | [10.0, 3.64, 0.854, 0.281, 0.1, 0.0531, 0.022, 0.01] | 0 | [150.0, 170.0, 210.0, 250.0, 294.0, 400.0, 500.0, 711.0] | [300.0, 350.0, 450.0, 550.0, 700.0, 850.0, 1200.0, 1752.0]
HV 6.3A | HV 6.3A | 6.3 | 0 | [10.0, 1.39, 0.344, 0.168, 0.1, 0.056, 0.0263, 0.01] | [10.0, 1.711, 0.516, 0.198, 0.1, 0.0634, 0.0303, 0.01] | 0 | [19.0, 19.5, 20.4, 20.8, 22.0, 25.0, 32.0, 48.0] | [38.0, 40.0, 43.0, 48.0, 53.0, 60.0, 75.0, 118.0]
HV 63A | HV 63A | 63 | 0 | [10.0, 2.84, 0.368, 0.164, 0.1, 0.0621, 0.0378, 0.0195, 0.01] | [10.0, 1.82, 0.344, 0.1, 0.0467, 0.0269, 0.01] | 0 | [189.0, 220.0, 300.0, 350.0, 393.0, 450.0, 530.0, 700.0, 961.0] | [378.0, 500.0, 700.0, 934.0, 1200.0, 1500.0, 2366.0]
HV 80A | HV 80A | 80 | 0 | [10.0, 2.05, 0.369, 0.198, 0.1, 0.051, 0.0298, 0.01] | [10.0, 4.15, 1.03, 0.198, 0.1, 0.051, 0.0172, 0.01] | 0 | [240.0, 300.0, 400.0, 450.0, 530.0, 650.0, 800.0, 1311.0] | [480.0, 550.0, 700.0, 1000.0, 1260.0, 1600.0, 2500.0, 3227.0]
Siemens NH-1-100 | Siemens NH-1-100 | 100 | [5400.0, 2000.0, 400.0, 20.0, 1.0, 0.2, 0.012, 0.004] | 0 | 0 | [150.0, 190.0, 250.0, 430.0, 900.0, 1250.0, 2700.0, 3600.0] | 0 | 0
Siemens NH-1-125 | Siemens NH-1-125 | 125 | [4800.0, 120.0, 7.0, 0.1, 0.004] | 0 | 0 | [180.0, 400.0, 740.0, 2000.0, 4250.0] | 0 | 0
Siemens NH-1-16 | Siemens NH-1-16 | 16 | [4000.0, 400.0, 2.0, 0.1, 0.04, 0.01] | 0 | 0 | [26.0, 35.0, 75.0, 150.0, 200.0, 300.0] | 0 | 0
Siemens NH-1-160 | Siemens NH-1-160 | 160 | [4800.0, 120.0, 7.0, 0.1, 0.004] | 0 | 0 | [210.0, 500.0, 900.0, 2300.0, 5000.0] | 0 | 0
Siemens NH-1-25 | Siemens NH-1-25 | 25 | [4000.0, 1000.0, 10.0, 0.2, 0.02, 0.01] | 0 | 0 | [40.0, 50.0, 100.0, 210.0, 400.0, 500.0] | 0 | 0
Siemens NH-1-50 | Siemens NH-1-50 | 50 | [4000.0, 40.0, 4.0, 1.0, 0.02, 0.01] | 0 | 0 | [86.0, 200.0, 300.0, 400.0, 1000.0, 1280.0] | 0 | 0
Siemens NH-1-63 | Siemens NH-1-63 | 63 | [4000.0, 100.0, 10.0, 2.0, 0.04, 0.01] | 0 | 0 | [100.0, 200.0, 300.0, 400.0, 1000.0, 1500.0] | 0 | 0
Siemens NH-1-80 | Siemens NH-1-80 | 80 | [4800.0, 120.0, 7.0, 0.1, 0.01] | 0 | 0 | [150.58, 250.0, 450.0, 1150.0, 2470.0] | 0 | 0
Siemens NH-2-1000 | Siemens NH-2-1000 | 1000 | [4800.0, 120.0, 7.0, 0.1, 0.004] | 0 | 0 | [1900.0, 3500.0, 8400.0, 24000.0, 52000.0] | 0 | 0
Siemens NH-2-200 | Siemens NH-2-200 | 200 | [4800.0, 120.0, 7.0, 0.1, 0.004] | 0 | 0 | [280.0, 650.0, 1200.0, 3000.0, 7000.0] | 0 | 0
Siemens NH-2-224 | Siemens NH-2-224 | 224 | [4800.0, 120.0, 7.0, 0.2, 0.04, 0.004] | 0 | 0 | [400.0, 750.0, 1453.0, 3025.0, 4315.0, 7600.0] | 0 | 0
Siemens NH-2-250 | Siemens NH-2-250 | 250 | [4800.0, 120.0, 7.0, 0.1, 0.004] | 0 | 0 | [450.0, 800.0, 1650.0, 4000.0, 8500.0] | 0 | 0
Siemens NH-2-315 | Siemens NH-2-315 | 315 | [4800.0, 120.0, 7.0, 0.1, 0.004] | 0 | 0 | [550.0, 920.0, 1900.0, 5000.0, 11000.0] | 0 | 0
Siemens NH-2-355 | Siemens NH-2-355 | 355 | [4800.0, 120.0, 6.0, 0.1, 0.004] | 0 | 0 | [650.0, 1116.27, 2350.0, 5840.0, 12790.0] | 0 | 0
Siemens NH-2-400 | Siemens NH-2-400 | 400 | [4800.0, 120.0, 7.0, 0.1, 0.004] | 0 | 0 | [720.0, 1350.0, 2800.0, 6500.0, 15000.0] | 0 | 0
Siemens NH-2-425 | Siemens NH-2-425 | 425 | [4800.0, 120.0, 7.0, 0.1, 0.004] | 0 | 0 | [850.0, 1500.0, 3050.0, 7500.0, 16500.0] | 0 | 0
Siemens NH-2-630 | Siemens NH-2-630 | 630 | [4800.0, 120.0, 7.0, 0.1, 0.004] | 0 | 0 | [1200.0, 2000.0, 4800.0, 12000.0, 26000.0] | 0 | 0

## dtypes
| element | column | dtype
0 | bus | name | object
1 | bus | vn_kv | float64
2 | bus | type | object
3 | bus | zone | object
4 | bus | in_service | bool
5 | load | name | object
6 | load | bus | uint32
7 | load | p_mw | float64
8 | load | q_mvar | float64
9 | load | const_z_percent | float64
10 | load | const_i_percent | float64
11 | load | sn_mva | float64
12 | load | scaling | float64
13 | load | in_service | bool
14 | load | type | object
15 | ext_grid | name | object
16 | ext_grid | bus | uint32
17 | ext_grid | vm_pu | float64
18 | ext_grid | va_degree | float64
19 | ext_grid | slack_weight | float64
20 | ext_grid | in_service | bool
21 | line | name | object
22 | line | std_type | object
23 | line | from_bus | uint32
24 | line | to_bus | uint32
25 | line | length_km | float64
26 | line | r_ohm_per_km | float64
27 | line | x_ohm_per_km | float64
28 | line | c_nf_per_km | float64
29 | line | g_us_per_km | float64
30 | line | max_i_ka | float64
31 | line | df | float64
32 | line | parallel | uint32
33 | line | type | object
34 | line | in_service | bool
35 | trafo | name | object
36 | trafo | std_type | object
37 | trafo | hv_bus | uint32
38 | trafo | lv_bus | uint32
39 | trafo | sn_mva | float64
40 | trafo | vn_hv_kv | float64
41 | trafo | vn_lv_kv | float64
42 | trafo | vk_percent | float64
43 | trafo | vkr_percent | float64
44 | trafo | pfe_kw | float64
45 | trafo | i0_percent | float64
46 | trafo | shift_degree | float64
47 | trafo | tap_side | object
48 | trafo | tap_neutral | int32
49 | trafo | tap_min | int32
50 | trafo | tap_max | int32
51 | trafo | tap_step_percent | float64
52 | trafo | tap_step_degree | float64
53 | trafo | tap_pos | int32
54 | trafo | tap_phase_shifter | bool
55 | trafo | parallel | uint32
56 | trafo | df | float64
57 | trafo | in_service | bool
58 | line_geodata | coords | object
59 | bus_geodata | x | float64
60 | bus_geodata | y | float64
61 | bus_geodata | coords | object

## parameters
| version | format_version | converged | OPF_converged | name | f_hz | sn_mva
0 | 2.14.6 | 2.14.0 | FALSE | FALSE |  | 50 | 1