## bus
| name | vn_kv | type | zone | in_service
0 | bus_LV_5414-11_0_4_node_0 | 0.4 | n |  | TRUE
1 | bus_LV_5414-11_0_4_node_1 | 0.4 | n |  | TRUE
2 | bus_LV_5414-11_0_4_node_2 | 0.4 | n |  | TRUE
3 | bus_LV_5414-11_0_4_node_3 | 0.4 | n |  | TRUE
4 | bus_LV_5414-11_0_4_node_4 | 0.4 | n |  | TRUE
5 | bus_LV_5414-11_0_4_node_142 | 0.4 | n |  | TRUE
6 | bus_LV_5414-11_0_4_node_8 | 0.4 | n |  | TRUE
7 | bus_LV_5414-11_0_4_node_5 | 0.4 | n |  | TRUE
8 | bus_LV_5414-11_0_4_node_6 | 0.4 | n |  | TRUE
9 | bus_LV_5414-11_0_4_node_13 | 0.4 | n |  | TRUE
10 | bus_LV_5414-11_0_4_node_14 | 0.4 | n |  | TRUE
11 | bus_LV_5414-11_0_4_node_15 | 0.4 | n |  | TRUE
12 | bus_LV_5414-11_0_4_node_55 | 0.4 | n |  | TRUE
13 | bus_LV_5414-11_0_4_node_54 | 0.4 | n |  | TRUE
14 | bus_LV_5414-11_0_4_node_7 | 0.4 | n |  | TRUE
15 | bus_LV_5414-11_0_4_node_9 | 0.4 | n |  | TRUE
16 | bus_LV_5414-11_0_4_node_10 | 0.4 | n |  | TRUE
17 | bus_LV_5414-11_0_4_node_11 | 0.4 | n |  | TRUE
18 | bus_LV_5414-11_0_4_node_12 | 0.4 | n |  | TRUE
19 | bus_LV_5414-11_0_4_node_51 | 0.4 | n |  | TRUE
20 | bus_LV_5414-11_0_4_node_52 | 0.4 | n |  | TRUE
21 | bus_LV_5414-11_0_4_node_16 | 0.4 | n |  | TRUE
22 | bus_LV_5414-11_0_4_node_123 | 0.4 | n |  | TRUE
23 | bus_LV_5414-11_0_4_node_112 | 0.4 | n |  | TRUE
24 | bus_LV_5414-11_0_4_node_111 | 0.4 | n |  | TRUE
25 | bus_LV_5414-11_0_4_node_59 | 0.4 | n |  | TRUE
26 | bus_LV_5414-11_0_4_node_56 | 0.4 | n |  | TRUE
27 | bus_LV_5414-11_0_4_node_121 | 0.4 | n |  | TRUE
28 | bus_LV_5414-11_0_4_node_17 | 0.4 | n |  | TRUE
29 | bus_LV_5414-11_0_4_node_18 | 0.4 | n |  | TRUE
30 | bus_LV_5414-11_0_4_node_19 | 0.4 | n |  | TRUE
31 | bus_LV_5414-11_0_4_node_21 | 0.4 | n |  | TRUE
32 | bus_LV_5414-11_0_4_node_24 | 0.4 | n |  | TRUE
33 | bus_LV_5414-11_0_4_node_113 | 0.4 | n |  | TRUE
34 | bus_LV_5414-11_0_4_node_109 | 0.4 | n |  | TRUE
35 | bus_LV_5414-11_0_4_node_114 | 0.4 | n |  | TRUE
36 | bus_LV_5414-11_0_4_node_117 | 0.4 | n |  | TRUE
37 | bus_LV_5414-11_0_4_node_118 | 0.4 | n |  | TRUE
38 | bus_LV_5414-11_0_4_node_22 | 0.4 | n |  | TRUE
39 | bus_LV_5414-11_0_4_node_23 | 0.4 | n |  | TRUE
40 | bus_LV_5414-11_0_4_node_25 | 0.4 | n |  | TRUE
41 | bus_LV_5414-11_0_4_node_82 | 0.4 | n |  | TRUE
42 | bus_LV_5414-11_0_4_node_83 | 0.4 | n |  | TRUE
43 | bus_LV_5414-11_0_4_node_73 | 0.4 | n |  | TRUE
44 | bus_LV_5414-11_0_4_node_29 | 0.4 | n |  | TRUE
45 | bus_LV_5414-11_0_4_node_110 | 0.4 | n |  | TRUE
46 | bus_LV_5414-11_0_4_node_26 | 0.4 | n |  | TRUE
47 | bus_LV_5414-11_0_4_node_27 | 0.4 | n |  | TRUE
48 | bus_LV_5414-11_0_4_node_28 | 0.4 | n |  | TRUE
49 | bus_LV_5414-11_0_4_node_30 | 0.4 | n |  | TRUE
50 | bus_LV_5414-11_0_4_node_72 | 0.4 | n |  | TRUE
51 | bus_LV_5414-11_0_4_node_31 | 0.4 | n |  | TRUE
52 | bus_LV_5414-11_0_4_node_74 | 0.4 | n |  | TRUE
53 | bus_LV_5414-11_0_4_node_32 | 0.4 | n |  | TRUE
54 | bus_LV_5414-11_0_4_node_33 | 0.4 | n |  | TRUE
55 | bus_LV_5414-11_0_4_node_34 | 0.4 | n |  | TRUE
56 | bus_LV_5414-11_0_4_node_63 | 0.4 | n |  | TRUE
57 | bus_LV_5414-11_0_4_node_64 | 0.4 | n |  | TRUE
58 | bus_LV_5414-11_0_4_node_65 | 0.4 | n |  | TRUE
59 | bus_LV_5414-11_0_4_node_35 | 0.4 | n |  | TRUE
60 | bus_LV_5414-11_0_4_node_36 | 0.4 | n |  | TRUE
61 | bus_LV_5414-11_0_4_node_37 | 0.4 | n |  | TRUE
62 | bus_LV_5414-11_0_4_node_38 | 0.4 | n |  | TRUE
63 | bus_LV_5414-11_0_4_node_102 | 0.4 | n |  | TRUE
64 | bus_LV_5414-11_0_4_node_39 | 0.4 | n |  | TRUE
65 | bus_LV_5414-11_0_4_node_40 | 0.4 | n |  | TRUE
66 | bus_LV_5414-11_0_4_node_49 | 0.4 | n |  | TRUE
67 | bus_LV_5414-11_0_4_node_47 | 0.4 | n |  | TRUE
68 | bus_LV_5414-11_0_4_node_41 | 0.4 | n |  | TRUE
69 | bus_LV_5414-11_0_4_node_42 | 0.4 | n |  | TRUE
70 | bus_LV_5414-11_0_4_node_43 | 0.4 | n |  | TRUE
71 | bus_LV_5414-11_0_4_node_132 | 0.4 | n |  | TRUE
72 | bus_LV_5414-11_0_4_node_44 | 0.4 | n |  | TRUE
73 | bus_LV_5414-11_0_4_node_130 | 0.4 | n |  | TRUE
74 | bus_LV_5414-11_0_4_node_128 | 0.4 | n |  | TRUE
75 | bus_LV_5414-11_0_4_node_48 | 0.4 | n |  | TRUE
76 | bus_LV_5414-11_0_4_node_77 | 0.4 | n |  | TRUE
77 | bus_LV_5414-11_0_4_node_101 | 0.4 | n |  | TRUE
78 | bus_LV_5414-11_0_4_node_46 | 0.4 | n |  | TRUE
79 | bus_LV_5414-11_0_4_node_45 | 0.4 | n |  | TRUE
80 | bus_LV_5414-11_0_4_node_50 | 0.4 | n |  | TRUE
81 | bus_LV_5414-11_0_4_node_124 | 0.4 | n |  | TRUE
82 | bus_LV_5414-11_0_4_node_76 | 0.4 | n |  | TRUE
83 | bus_LV_5414-11_0_4_node_99 | 0.4 | n |  | TRUE
84 | bus_LV_5414-11_0_4_node_125 | 0.4 | n |  | TRUE
85 | bus_LV_5414-11_0_4_node_53 | 0.4 | n |  | TRUE
86 | bus_LV_5414-11_0_4_node_61 | 0.4 | n |  | TRUE
87 | bus_LV_5414-11_0_4_node_141 | 0.4 | n |  | TRUE
88 | bus_LV_5414-11_0_4_node_131 | 0.4 | n |  | TRUE
89 | bus_LV_5414-11_0_4_node_122 | 0.4 | n |  | TRUE
90 | bus_LV_5414-11_0_4_node_62 | 0.4 | n |  | TRUE
91 | bus_LV_5414-11_0_4_node_58 | 0.4 | n |  | TRUE
92 | bus_LV_5414-11_0_4_node_57 | 0.4 | n |  | TRUE
93 | bus_LV_5414-11_0_4_node_60 | 0.4 | n |  | TRUE
94 | bus_LV_5414-11_0_4_node_66 | 0.4 | n |  | TRUE
95 | bus_LV_5414-11_0_4_node_67 | 0.4 | n |  | TRUE
96 | bus_LV_5414-11_0_4_node_68 | 0.4 | n |  | TRUE
97 | bus_LV_5414-11_0_4_node_129 | 0.4 | n |  | TRUE
98 | bus_LV_5414-11_0_4_node_69 | 0.4 | n |  | TRUE
99 | bus_LV_5414-11_0_4_node_70 | 0.4 | n |  | TRUE
100 | bus_LV_5414-11_0_4_node_71 | 0.4 | n |  | TRUE
101 | bus_LV_5414-11_0_4_node_75 | 0.4 | n |  | TRUE
102 | bus_LV_5414-11_0_4_node_81 | 0.4 | n |  | TRUE
103 | bus_LV_5414-11_0_4_node_87 | 0.4 | n |  | TRUE
104 | bus_LV_5414-11_0_4_node_78 | 0.4 | n |  | TRUE
105 | bus_LV_5414-11_0_4_node_79 | 0.4 | n |  | TRUE
106 | bus_LV_5414-11_0_4_node_80 | 0.4 | n |  | TRUE
107 | bus_LV_5414-11_0_4_node_93 | 0.4 | n |  | TRUE
108 | bus_LV_5414-11_0_4_node_89 | 0.4 | n |  | TRUE
109 | bus_LV_5414-11_0_4_node_94 | 0.4 | n |  | TRUE
110 | bus_LV_5414-11_0_4_node_88 | 0.4 | n |  | TRUE
111 | bus_LV_5414-11_0_4_node_84 | 0.4 | n |  | TRUE
112 | bus_LV_5414-11_0_4_node_85 | 0.4 | n |  | TRUE
113 | bus_LV_5414-11_0_4_node_86 | 0.4 | n |  | TRUE
114 | bus_LV_5414-11_0_4_node_90 | 0.4 | n |  | TRUE
115 | bus_LV_5414-11_0_4_node_108 | 0.4 | n |  | TRUE
116 | bus_LV_5414-11_0_4_node_91 | 0.4 | n |  | TRUE
117 | bus_LV_5414-11_0_4_node_92 | 0.4 | n |  | TRUE
118 | bus_LV_5414-11_0_4_node_107 | 0.4 | n |  | TRUE
119 | bus_LV_5414-11_0_4_node_95 | 0.4 | n |  | TRUE
120 | bus_LV_5414-11_0_4_node_96 | 0.4 | n |  | TRUE
121 | bus_LV_5414-11_0_4_node_97 | 0.4 | n |  | TRUE
122 | bus_LV_5414-11_0_4_node_103 | 0.4 | n |  | TRUE
123 | bus_LV_5414-11_0_4_node_115 | 0.4 | n |  | TRUE
124 | bus_LV_5414-11_0_4_node_104 | 0.4 | n |  | TRUE
125 | bus_LV_5414-11_0_4_node_116 | 0.4 | n |  | TRUE
126 | bus_LV_5414-11_0_4_node_98 | 0.4 | n |  | TRUE
127 | bus_LV_5414-11_0_4_node_100 | 0.4 | n |  | TRUE
128 | bus_LV_5414-11_0_4_node_105 | 0.4 | n |  | TRUE
129 | bus_LV_5414-11_0_4_node_106 | 0.4 | n |  | TRUE
130 | bus_LV_5414-11_0_4_node_119 | 0.4 | n |  | TRUE
131 | bus_LV_5414-11_0_4_node_127 | 0.4 | n |  | TRUE
132 | bus_LV_5414-11_0_4_node_120 | 0.4 | n |  | TRUE
133 | bus_LV_5414-11_0_4_node_126 | 0.4 | n |  | TRUE
134 | bus_LV_5414-11_0_4_node_133 | 0.4 | n |  | TRUE
135 | bus_LV_5414-11_0_4_node_134 | 0.4 | n |  | TRUE
136 | bus_LV_5414-11_0_4_node_140 | 0.4 | n |  | TRUE
137 | bus_LV_5414-11_0_4_node_135 | 0.4 | n |  | TRUE
138 | bus_LV_5414-11_0_4_node_136 | 0.4 | n |  | TRUE
139 | bus_LV_5414-11_0_4_node_137 | 0.4 | n |  | TRUE
140 | bus_LV_5414-11_0_4_node_139 | 0.4 | n |  | TRUE
141 | bus_MV_79_0_node_20 | 20 | n |  | TRUE

## load
| name | bus | p_mw | q_mvar | const_z_percent | const_i_percent | sn_mva | scaling | in_service | type
0 | LV_5414-11_0_4_load_0 | 0 | 0.0054751 | 0.0013722 | 0 | 0 |  | 1 | TRUE | wye
1 | LV_5414-11_0_4_load_2 | 2 | 0.0027158 | 0.00068065 | 0 | 0 |  | 1 | TRUE | wye
2 | LV_5414-11_0_4_load_3 | 3 | 0.0057513 | 0.0014414 | 0 | 0 |  | 1 | TRUE | wye
3 | LV_5414-11_0_4_load_4 | 4 | 0.0058658 | 0.0014701 | 0 | 0 |  | 1 | TRUE | wye
4 | LV_5414-11_0_4_load_142 | 5 | 0.011003 | 0.0027575 | 0 | 0 |  | 1 | TRUE | wye
5 | LV_5414-11_0_4_load_8 | 6 | 0.010974 | 0.0027504 | 0 | 0 |  | 1 | TRUE | wye
6 | LV_5414-11_0_4_load_5 | 7 | 0.0025002 | 0.0006266 | 0 | 0 |  | 1 | TRUE | wye
7 | LV_5414-11_0_4_load_6 | 8 | 0.0035222 | 0.00088276 | 0 | 0 |  | 1 | TRUE | wye
8 | LV_5414-11_0_4_load_13 | 9 | 0.0058499 | 0.0014661 | 0 | 0 |  | 1 | TRUE | wye
9 | LV_5414-11_0_4_load_54 | 13 | 0.0021394 | 0.00053618 | 0 | 0 |  | 1 | TRUE | wye
10 | LV_5414-11_0_4_load_7 | 14 | 0.0072208 | 0.0018097 | 0 | 0 |  | 1 | TRUE | wye
11 | LV_5414-11_0_4_load_10 | 16 | 0.0014019 | 0.00035135 | 0 | 0 |  | 1 | TRUE | wye
12 | LV_5414-11_0_4_load_11 | 17 | 0.00397 | 0.00099496 | 0 | 0 |  | 1 | TRUE | wye
13 | LV_5414-11_0_4_load_12 | 18 | 0.0044544 | 0.0011164 | 0 | 0 |  | 1 | TRUE | wye
14 | LV_5414-11_0_4_load_51 | 19 | 0.0016533 | 0.00041436 | 0 | 0 |  | 1 | TRUE | wye
15 | LV_5414-11_0_4_load_52 | 20 | 0.00094781 | 0.00023754 | 0 | 0 |  | 1 | TRUE | wye
16 | LV_5414-11_0_4_load_16 | 21 | 0.0012938 | 0.00032425 | 0 | 0 |  | 1 | TRUE | wye
17 | LV_5414-11_0_4_load_111 | 24 | 0.0051155 | 0.0012821 | 0 | 0 |  | 1 | TRUE | wye
18 | LV_5414-11_0_4_load_59 | 25 | 0.0032432 | 0.00081282 | 0 | 0 |  | 1 | TRUE | wye
19 | LV_5414-11_0_4_load_56 | 26 | 0.0030482 | 0.00076396 | 0 | 0 |  | 1 | TRUE | wye
20 | LV_5414-11_0_4_load_17 | 28 | 0.0028771 | 0.00072107 | 0 | 0 |  | 1 | TRUE | wye
21 | LV_5414-11_0_4_load_18 | 29 | 0.0048511 | 0.0012158 | 0 | 0 |  | 1 | TRUE | wye
22 | LV_5414-11_0_4_load_19 | 30 | 0.0019127 | 0.00047938 | 0 | 0 |  | 1 | TRUE | wye
23 | LV_5414-11_0_4_load_24 | 32 | 0.0015376 | 0.00038536 | 0 | 0 |  | 1 | TRUE | wye
24 | LV_5414-11_0_4_load_113 | 33 | 0.0023283 | 0.00058353 | 0 | 0 |  | 1 | TRUE | wye
25 | LV_5414-11_0_4_load_109 | 34 | 0.0025876 | 0.00064851 | 0 | 0 |  | 1 | TRUE | wye
26 | LV_5414-11_0_4_load_117 | 36 | 0.025516 | 0.006395 | 0 | 0 |  | 1 | TRUE | wye
27 | LV_5414-11_0_4_load_22 | 38 | 0.002682 | 0.00067217 | 0 | 0 |  | 1 | TRUE | wye
28 | LV_5414-11_0_4_load_23 | 39 | 0.0031903 | 0.00079957 | 0 | 0 |  | 1 | TRUE | wye
29 | LV_5414-11_0_4_load_82 | 41 | 0.0014285 | 0.00035803 | 0 | 0 |  | 1 | TRUE | wye
30 | LV_5414-11_0_4_load_83 | 42 | 0.010063 | 0.0025221 | 0 | 0 |  | 1 | TRUE | wye
31 | LV_5414-11_0_4_load_73 | 43 | 0.0021766 | 0.0005455 | 0 | 0 |  | 1 | TRUE | wye
32 | LV_5414-11_0_4_load_110 | 45 | 0.0027295 | 0.00068408 | 0 | 0 |  | 1 | TRUE | wye
33 | LV_5414-11_0_4_load_26 | 46 | 0.0033569 | 0.00084132 | 0 | 0 |  | 1 | TRUE | wye
34 | LV_5414-11_0_4_load_27 | 47 | 0.0014646 | 0.00036706 | 0 | 0 |  | 1 | TRUE | wye
35 | LV_5414-11_0_4_load_28 | 48 | 0.0021075 | 0.0005282 | 0 | 0 |  | 1 | TRUE | wye
36 | LV_5414-11_0_4_load_30 | 49 | 0.0021413 | 0.00053667 | 0 | 0 |  | 1 | TRUE | wye
37 | LV_5414-11_0_4_load_72 | 50 | 0.002698 | 0.00067617 | 0 | 0 |  | 1 | TRUE | wye
38 | LV_5414-11_0_4_load_31 | 51 | 0.0053911 | 0.0013511 | 0 | 0 |  | 1 | TRUE | wye
39 | LV_5414-11_0_4_load_74 | 52 | 0.0020209 | 0.0005065 | 0 | 0 |  | 1 | TRUE | wye
40 | LV_5414-11_0_4_load_32 | 53 | 0.0031352 | 0.00078575 | 0 | 0 |  | 1 | TRUE | wye
41 | LV_5414-11_0_4_load_34 | 55 | 0.0025423 | 0.00063715 | 0 | 0 |  | 1 | TRUE | wye
42 | LV_5414-11_0_4_load_65 | 58 | 0.001128 | 0.0002827 | 0 | 0 |  | 1 | TRUE | wye
43 | LV_5414-11_0_4_load_35 | 59 | 0.0013038 | 0.00032677 | 0 | 0 |  | 1 | TRUE | wye
44 | LV_5414-11_0_4_load_36 | 60 | 0.0024005 | 0.00060161 | 0 | 0 |  | 1 | TRUE | wye
45 | LV_5414-11_0_4_load_37 | 61 | 0.0005991 | 0.00015015 | 0 | 0 |  | 1 | TRUE | wye
46 | LV_5414-11_0_4_load_38 | 62 | 0.0016354 | 0.00040986 | 0 | 0 |  | 1 | TRUE | wye
47 | LV_5414-11_0_4_load_102 | 63 | 0.0022799 | 0.00057139 | 0 | 0 |  | 1 | TRUE | wye
48 | LV_5414-11_0_4_load_39 | 64 | 0.001523 | 0.00038171 | 0 | 0 |  | 1 | TRUE | wye
49 | LV_5414-11_0_4_load_40 | 65 | 0.00089846 | 0.00022518 | 0 | 0 |  | 1 | TRUE | wye
50 | LV_5414-11_0_4_load_49 | 66 | 0.0019109 | 0.0004789 | 0 | 0 |  | 1 | TRUE | wye
51 | LV_5414-11_0_4_load_41 | 68 | 0.00077181 | 0.00019343 | 0 | 0 |  | 1 | TRUE | wye
52 | LV_5414-11_0_4_load_42 | 69 | 0.0021266 | 0.00053297 | 0 | 0 |  | 1 | TRUE | wye
53 | LV_5414-11_0_4_load_132 | 71 | 0.0052714 | 0.0013211 | 0 | 0 |  | 1 | TRUE | wye
54 | LV_5414-11_0_4_load_44 | 72 | 0.0018159 | 0.00045511 | 0 | 0 |  | 1 | TRUE | wye
55 | LV_5414-11_0_4_load_130 | 73 | 0.00070356 | 0.00017633 | 0 | 0 |  | 1 | TRUE | wye
56 | LV_5414-11_0_4_load_128 | 74 | 0.0037749 | 0.00094608 | 0 | 0 |  | 1 | TRUE | wye
57 | LV_5414-11_0_4_load_77 | 76 | 0.0022306 | 0.00055905 | 0 | 0 |  | 1 | TRUE | wye
58 | LV_5414-11_0_4_load_101 | 77 | 0.001887 | 0.00047293 | 0 | 0 |  | 1 | TRUE | wye
59 | LV_5414-11_0_4_load_46 | 78 | 0.002076 | 0.00052029 | 0 | 0 |  | 1 | TRUE | wye
60 | LV_5414-11_0_4_load_45 | 79 | 0.0015429 | 0.00038668 | 0 | 0 |  | 1 | TRUE | wye
61 | LV_5414-11_0_4_load_50 | 80 | 0.0013514 | 0.0003387 | 0 | 0 |  | 1 | TRUE | wye
62 | LV_5414-11_0_4_load_124 | 81 | 0.001752 | 0.0004391 | 0 | 0 |  | 1 | TRUE | wye
63 | LV_5414-11_0_4_load_76 | 82 | 0.0035202 | 0.00088225 | 0 | 0 |  | 1 | TRUE | wye
64 | LV_5414-11_0_4_load_99 | 83 | 0.0048531 | 0.0012163 | 0 | 0 |  | 1 | TRUE | wye
65 | LV_5414-11_0_4_load_125 | 84 | 0.0015586 | 0.00039061 | 0 | 0 |  | 1 | TRUE | wye
66 | LV_5414-11_0_4_load_53 | 85 | 0.00068593 | 0.00017191 | 0 | 0 |  | 1 | TRUE | wye
67 | LV_5414-11_0_4_load_141 | 87 | 0.0025773 | 0.00064592 | 0 | 0 |  | 1 | TRUE | wye
68 | LV_5414-11_0_4_load_122 | 89 | 0.0014913 | 0.00037374 | 0 | 0 |  | 1 | TRUE | wye
69 | LV_5414-11_0_4_load_57 | 92 | 0.0020314 | 0.00050913 | 0 | 0 |  | 1 | TRUE | wye
70 | LV_5414-11_0_4_load_60 | 93 | 0.0035173 | 0.00088151 | 0 | 0 |  | 1 | TRUE | wye
71 | LV_5414-11_0_4_load_66 | 94 | 0.00095054 | 0.00023823 | 0 | 0 |  | 1 | TRUE | wye
72 | LV_5414-11_0_4_load_67 | 95 | 0.002694 | 0.00067517 | 0 | 0 |  | 1 | TRUE | wye
73 | LV_5414-11_0_4_load_68 | 96 | 0.0025926 | 0.00064976 | 0 | 0 |  | 1 | TRUE | wye
74 | LV_5414-11_0_4_load_129 | 97 | 0.0014594 | 0.00036576 | 0 | 0 |  | 1 | TRUE | wye
75 | LV_5414-11_0_4_load_69 | 98 | 0.0026287 | 0.00065882 | 0 | 0 |  | 1 | TRUE | wye
76 | LV_5414-11_0_4_load_70 | 99 | 0.0029152 | 0.00073061 | 0 | 0 |  | 1 | TRUE | wye
77 | LV_5414-11_0_4_load_71 | 100 | 0.0032826 | 0.0008227 | 0 | 0 |  | 1 | TRUE | wye
78 | LV_5414-11_0_4_load_75 | 101 | 0.0018228 | 0.00045684 | 0 | 0 |  | 1 | TRUE | wye
79 | LV_5414-11_0_4_load_81 | 102 | 0.0021876 | 0.00054826 | 0 | 0 |  | 1 | TRUE | wye
80 | LV_5414-11_0_4_load_79 | 105 | 0.0028626 | 0.00071744 | 0 | 0 |  | 1 | TRUE | wye
81 | LV_5414-11_0_4_load_93 | 107 | 0.004953 | 0.0012413 | 0 | 0 |  | 1 | TRUE | wye
82 | LV_5414-11_0_4_load_89 | 108 | 0.0082545 | 0.0020688 | 0 | 0 |  | 1 | TRUE | wye
83 | LV_5414-11_0_4_load_94 | 109 | 0.0031258 | 0.0007834 | 0 | 0 |  | 1 | TRUE | wye
84 | LV_5414-11_0_4_load_88 | 110 | 0.0021172 | 0.00053061 | 0 | 0 |  | 1 | TRUE | wye
85 | LV_5414-11_0_4_load_84 | 111 | 0.0052781 | 0.0013228 | 0 | 0 |  | 1 | TRUE | wye
86 | LV_5414-11_0_4_load_85 | 112 | 0.0015508 | 0.00038867 | 0 | 0 |  | 1 | TRUE | wye
87 | LV_5414-11_0_4_load_86 | 113 | 0.0034072 | 0.00085392 | 0 | 0 |  | 1 | TRUE | wye
88 | LV_5414-11_0_4_load_108 | 115 | 0.0037277 | 0.00093425 | 0 | 0 |  | 1 | TRUE | wye
89 | LV_5414-11_0_4_load_91 | 116 | 0.0030086 | 0.00075404 | 0 | 0 |  | 1 | TRUE | wye
90 | LV_5414-11_0_4_load_92 | 117 | 0.0079661 | 0.0019965 | 0 | 0 |  | 1 | TRUE | wye
91 | LV_5414-11_0_4_load_107 | 118 | 0.0023463 | 0.00058803 | 0 | 0 |  | 1 | TRUE | wye
92 | LV_5414-11_0_4_load_96 | 120 | 0.0024504 | 0.00061414 | 0 | 0 |  | 1 | TRUE | wye
93 | LV_5414-11_0_4_load_97 | 121 | 0.0018769 | 0.00047039 | 0 | 0 |  | 1 | TRUE | wye
94 | LV_5414-11_0_4_load_103 | 122 | 0.0021168 | 0.00053051 | 0 | 0 |  | 1 | TRUE | wye
95 | LV_5414-11_0_4_load_104 | 124 | 0.0018116 | 0.00045403 | 0 | 0 |  | 1 | TRUE | wye
96 | LV_5414-11_0_4_load_116 | 125 | 0.0020887 | 0.00052348 | 0 | 0 |  | 1 | TRUE | wye
97 | LV_5414-11_0_4_load_98 | 126 | 0.0059414 | 0.0014891 | 0 | 0 |  | 1 | TRUE | wye
98 | LV_5414-11_0_4_load_100 | 127 | 0.0032617 | 0.00081745 | 0 | 0 |  | 1 | TRUE | wye
99 | LV_5414-11_0_4_load_105 | 128 | 0.0018574 | 0.00046551 | 0 | 0 |  | 1 | TRUE | wye
100 | LV_5414-11_0_4_load_106 | 129 | 0.0027783 | 0.00069631 | 0 | 0 |  | 1 | TRUE | wye
101 | LV_5414-11_0_4_load_127 | 131 | 0.001974 | 0.00049472 | 0 | 0 |  | 1 | TRUE | wye
102 | LV_5414-11_0_4_load_120 | 132 | 0.00073199 | 0.00018345 | 0 | 0 |  | 1 | TRUE | wye
103 | LV_5414-11_0_4_load_126 | 133 | 0.0010514 | 0.0002635 | 0 | 0 |  | 1 | TRUE | wye
104 | LV_5414-11_0_4_load_133 | 134 | 0.00069038 | 0.00017303 | 0 | 0 |  | 1 | TRUE | wye
105 | LV_5414-11_0_4_load_140 | 136 | 0.00061335 | 0.00015372 | 0 | 0 |  | 1 | TRUE | wye
106 | LV_5414-11_0_4_load_135 | 137 | 0.00021254 | 5.3266e-05 | 0 | 0 |  | 1 | TRUE | wye
107 | LV_5414-11_0_4_load_136 | 138 | 0.00031579 | 7.9144e-05 | 0 | 0 |  | 1 | TRUE | wye
108 | LV_5414-11_0_4_load_139 | 140 | 0.0010972 | 0.00027498 | 0 | 0 |  | 1 | TRUE | wye

## ext_grid
| name | bus | vm_pu | va_degree | slack_weight | in_service
0 |  | 49 | 1 | 0 | 1 | TRUE

## line
| name | std_type | from_bus | to_bus | length_km | r_ohm_per_km | x_ohm_per_km | c_nf_per_km | g_us_per_km | max_i_ka | df | parallel | type | in_service
0 | LV_5414-11_0_4_line_0 |  | 0 | 1 | 0.015534 | 0.125 | 0.08 | 261 | 0 | 0.364 | 1 | 1 | cs | TRUE
1 | LV_5414-11_0_4_line_1 |  | 0 | 2 | 0.022654 | 0.125 | 0.08 | 261 | 0 | 0.364 | 1 | 1 | cs | TRUE
2 | LV_5414-11_0_4_line_2 |  | 1 | 3 | 0.015 | 0.125 | 0.08 | 261 | 0 | 0.364 | 1 | 1 | cs | TRUE
3 | LV_5414-11_0_4_line_3 |  | 1 | 4 | 0.063346 | 0.125 | 0.08 | 261 | 0 | 0.364 | 1 | 1 | cs | TRUE
4 | LV_5414-11_0_4_line_4 |  | 2 | 5 | 0.043903 | 0.125 | 0.08 | 261 | 0 | 0.364 | 1 | 1 | cs | TRUE
5 | LV_5414-11_0_4_line_5 |  | 3 | 6 | 0.0024283 | 0.125 | 0.08 | 261 | 0 | 0.364 | 1 | 1 | cs | TRUE
6 | LV_5414-11_0_4_line_6 |  | 4 | 7 | 0.013624 | 0.125 | 0.08 | 261 | 0 | 0.364 | 1 | 1 | cs | TRUE
7 | LV_5414-11_0_4_line_7 |  | 5 | 11 | 0.020344 | 0.125 | 0.08 | 261 | 0 | 0.364 | 1 | 1 | cs | TRUE
8 | LV_5414-11_0_4_line_8 |  | 7 | 8 | 0.00070931 | 0.125 | 0.08 | 261 | 0 | 0.364 | 1 | 1 | cs | TRUE
9 | LV_5414-11_0_4_line_9 |  | 9 | 10 | 0.028623 | 0.125 | 0.08 | 261 | 0 | 0.364 | 1 | 1 | cs | TRUE
10 | LV_5414-11_0_4_line_10 |  | 10 | 21 | 0.022009 | 0.125 | 0.08 | 261 | 0 | 0.364 | 1 | 1 | cs | TRUE
11 | LV_5414-11_0_4_line_11 |  | 10 | 11 | 0.029034 | 0.125 | 0.08 | 261 | 0 | 0.364 | 1 | 1 | cs | TRUE
12 | LV_5414-11_0_4_line_12 |  | 11 | 12 | 0.039639 | 0.125 | 0.08 | 261 | 0 | 0.364 | 1 | 1 | cs | TRUE
13 | LV_5414-11_0_4_line_13 |  | 12 | 26 | 0.022516 | 0.125 | 0.08 | 261 | 0 | 0.364 | 1 | 1 | cs | TRUE
14 | LV_5414-11_0_4_line_14 |  | 12 | 13 | 0.021806 | 0.125 | 0.08 | 261 | 0 | 0.364 | 1 | 1 | cs | TRUE
15 | LV_5414-11_0_4_line_15 |  | 14 | 15 | 0.022922 | 0.125 | 0.08 | 261 | 0 | 0.364 | 1 | 1 | cs | TRUE
16 | LV_5414-11_0_4_line_16 |  | 15 | 16 | 0.017173 | 0.125 | 0.08 | 261 | 0 | 0.364 | 1 | 1 | cs | TRUE
17 | LV_5414-11_0_4_line_17 |  | 15 | 17 | 0.016181 | 0.125 | 0.08 | 261 | 0 | 0.364 | 1 | 1 | cs | TRUE
18 | LV_5414-11_0_4_line_18 |  | 16 | 18 | 0.029108 | 0.125 | 0.08 | 261 | 0 | 0.364 | 1 | 1 | cs | TRUE
19 | LV_5414-11_0_4_line_19 |  | 17 | 19 | 0.007389 | 0.125 | 0.08 | 261 | 0 | 0.364 | 1 | 1 | cs | TRUE
20 | LV_5414-11_0_4_line_20 |  | 19 | 20 | 0.011758 | 0.125 | 0.08 | 261 | 0 | 0.364 | 1 | 1 | cs | TRUE
21 | LV_5414-11_0_4_line_21 |  | 20 | 85 | 0.04856 | 0.125 | 0.08 | 261 | 0 | 0.364 | 1 | 1 | cs | TRUE
22 | LV_5414-11_0_4_line_22 |  | 21 | 22 | 0.036847 | 0.125 | 0.08 | 261 | 0 | 0.364 | 1 | 1 | cs | TRUE
23 | LV_5414-11_0_4_line_23 |  | 22 | 27 | 0.057197 | 0.125 | 0.08 | 261 | 0 | 0.364 | 1 | 1 | cs | TRUE
24 | LV_5414-11_0_4_line_24 |  | 23 | 24 | 0.029453 | 0.125 | 0.08 | 261 | 0 | 0.364 | 1 | 1 | cs | TRUE
25 | LV_5414-11_0_4_line_25 |  | 23 | 25 | 0.076601 | 0.125 | 0.08 | 261 | 0 | 0.364 | 1 | 1 | cs | TRUE
26 | LV_5414-11_0_4_line_26 |  | 24 | 45 | 0.0060855 | 0.125 | 0.08 | 261 | 0 | 0.364 | 1 | 1 | cs | TRUE
27 | LV_5414-11_0_4_line_27 |  | 25 | 92 | 0.014156 | 0.125 | 0.08 | 261 | 0 | 0.364 | 1 | 1 | cs | TRUE
28 | LV_5414-11_0_4_line_28 |  | 25 | 26 | 0.049061 | 0.125 | 0.08 | 261 | 0 | 0.364 | 1 | 1 | cs | TRUE
29 | LV_5414-11_0_4_line_29 |  | 27 | 132 | 0.036465 | 0.125 | 0.08 | 261 | 0 | 0.364 | 1 | 1 | cs | TRUE
30 | LV_5414-11_0_4_line_30 |  | 28 | 29 | 0.064292 | 0.125 | 0.08 | 261 | 0 | 0.364 | 1 | 1 | cs | TRUE
31 | LV_5414-11_0_4_line_31 |  | 28 | 30 | 0.011955 | 0.125 | 0.08 | 261 | 0 | 0.364 | 1 | 1 | cs | TRUE
32 | LV_5414-11_0_4_line_32 |  | 30 | 31 | 0.025325 | 0.125 | 0.08 | 261 | 0 | 0.364 | 1 | 1 | cs | TRUE
33 | LV_5414-11_0_4_line_33 |  | 31 | 32 | 0.0052581 | 0.125 | 0.08 | 261 | 0 | 0.364 | 1 | 1 | cs | TRUE
34 | LV_5414-11_0_4_line_34 |  | 32 | 38 | 0.016673 | 0.125 | 0.08 | 261 | 0 | 0.364 | 1 | 1 | cs | TRUE
35 | LV_5414-11_0_4_line_35 |  | 33 | 34 | 0.0015915 | 0.125 | 0.08 | 261 | 0 | 0.364 | 1 | 1 | cs | TRUE
36 | LV_5414-11_0_4_line_36 |  | 34 | 114 | 0.046759 | 0.125 | 0.08 | 261 | 0 | 0.364 | 1 | 1 | cs | TRUE
37 | LV_5414-11_0_4_line_37 |  | 35 | 36 | 0.024428 | 0.125 | 0.08 | 261 | 0 | 0.364 | 1 | 1 | cs | TRUE
38 | LV_5414-11_0_4_line_38 |  | 35 | 37 | 0.023658 | 0.125 | 0.08 | 261 | 0 | 0.364 | 1 | 1 | cs | TRUE
39 | LV_5414-11_0_4_line_39 |  | 37 | 130 | 0.048474 | 0.125 | 0.08 | 261 | 0 | 0.364 | 1 | 1 | cs | TRUE
40 | LV_5414-11_0_4_line_40 |  | 38 | 39 | 0.01258 | 0.125 | 0.08 | 261 | 0 | 0.364 | 1 | 1 | cs | TRUE
41 | LV_5414-11_0_4_line_41 |  | 39 | 40 | 0.047747 | 0.125 | 0.08 | 261 | 0 | 0.364 | 1 | 1 | cs | TRUE
42 | LV_5414-11_0_4_line_42 |  | 40 | 41 | 0.01552 | 0.125 | 0.08 | 261 | 0 | 0.364 | 1 | 1 | cs | TRUE
43 | LV_5414-11_0_4_line_43 |  | 41 | 42 | 0.040456 | 0.125 | 0.08 | 261 | 0 | 0.364 | 1 | 1 | cs | TRUE
44 | LV_5414-11_0_4_line_44 |  | 42 | 111 | 0.0050655 | 0.125 | 0.08 | 261 | 0 | 0.364 | 1 | 1 | cs | TRUE
45 | LV_5414-11_0_4_line_45 |  | 43 | 44 | 0.045107 | 0.125 | 0.08 | 261 | 0 | 0.364 | 1 | 1 | cs | TRUE
46 | LV_5414-11_0_4_line_46 |  | 44 | 50 | 0.012338 | 0.125 | 0.08 | 261 | 0 | 0.364 | 1 | 2 | cs | TRUE
47 | LV_5414-11_0_4_line_47 |  | 44 | 47 | 0.0079471 | 0.125 | 0.08 | 261 | 0 | 0.364 | 1 | 2 | cs | TRUE
48 | LV_5414-11_0_4_line_48 |  | 46 | 47 | 0.016455 | 0.125 | 0.08 | 261 | 0 | 0.364 | 1 | 2 | cs | TRUE
49 | LV_5414-11_0_4_line_49 |  | 46 | 48 | 0.00075968 | 0.125 | 0.08 | 261 | 0 | 0.364 | 1 | 2 | cs | TRUE
50 | LV_5414-11_0_4_line_50 |  | 48 | 49 | 0.011619 | 0.125 | 0.08 | 261 | 0 | 0.364 | 1 | 2 | cs | TRUE
51 | LV_5414-11_0_4_line_51 |  | 49 | 51 | 0.016273 | 0.125 | 0.08 | 261 | 0 | 0.364 | 1 | 2 | cs | TRUE
52 | LV_5414-11_0_4_line_52 |  | 50 | 52 | 0.0046563 | 0.125 | 0.08 | 261 | 0 | 0.364 | 1 | 2 | cs | TRUE
53 | LV_5414-11_0_4_line_53 |  | 51 | 53 | 0.0099214 | 0.125 | 0.08 | 261 | 0 | 0.364 | 1 | 2 | cs | TRUE
54 | LV_5414-11_0_4_line_54 |  | 52 | 101 | 0.028729 | 0.125 | 0.08 | 261 | 0 | 0.364 | 1 | 2 | cs | TRUE
55 | LV_5414-11_0_4_line_55 |  | 53 | 54 | 0.0499 | 0.125 | 0.08 | 261 | 0 | 0.364 | 1 | 2 | cs | TRUE
56 | LV_5414-11_0_4_line_56 |  | 54 | 55 | 0.02165 | 0.125 | 0.08 | 261 | 0 | 0.364 | 1 | 2 | cs | TRUE
57 | LV_5414-11_0_4_line_57 |  | 55 | 56 | 0.014085 | 0.125 | 0.08 | 261 | 0 | 0.364 | 1 | 2 | cs | TRUE
58 | LV_5414-11_0_4_line_58 |  | 56 | 57 | 0.019413 | 0.125 | 0.08 | 261 | 0 | 0.364 | 1 | 1 | cs | TRUE
59 | LV_5414-11_0_4_line_59 |  | 56 | 58 | 0.0015384 | 0.125 | 0.08 | 261 | 0 | 0.364 | 1 | 2 | cs | TRUE
60 | LV_5414-11_0_4_line_60 |  | 57 | 95 | 0.031612 | 0.125 | 0.08 | 261 | 0 | 0.364 | 1 | 1 | cs | TRUE
61 | LV_5414-11_0_4_line_61 |  | 58 | 90 | 0.011921 | 0.125 | 0.08 | 261 | 0 | 0.364 | 1 | 2 | cs | TRUE
62 | LV_5414-11_0_4_line_62 |  | 59 | 60 | 0.038023 | 0.125 | 0.08 | 261 | 0 | 0.364 | 1 | 1 | cs | TRUE
63 | LV_5414-11_0_4_line_63 |  | 59 | 61 | 0.038672 | 0.125 | 0.08 | 261 | 0 | 0.364 | 1 | 1 | cs | TRUE
64 | LV_5414-11_0_4_line_64 |  | 60 | 62 | 0.026347 | 0.125 | 0.08 | 261 | 0 | 0.364 | 1 | 1 | cs | TRUE
65 | LV_5414-11_0_4_line_65 |  | 60 | 63 | 0.080184 | 0.125 | 0.08 | 261 | 0 | 0.364 | 1 | 1 | cs | TRUE
66 | LV_5414-11_0_4_line_66 |  | 61 | 64 | 0.00082294 | 0.125 | 0.08 | 261 | 0 | 0.364 | 1 | 1 | cs | TRUE
67 | LV_5414-11_0_4_line_67 |  | 62 | 65 | 0.022117 | 0.125 | 0.08 | 261 | 0 | 0.364 | 1 | 1 | cs | TRUE
68 | LV_5414-11_0_4_line_68 |  | 64 | 66 | 0.0041575 | 0.125 | 0.08 | 261 | 0 | 0.364 | 1 | 1 | cs | TRUE
69 | LV_5414-11_0_4_line_69 |  | 66 | 67 | 0.014668 | 0.125 | 0.08 | 261 | 0 | 0.364 | 1 | 1 | cs | TRUE
70 | LV_5414-11_0_4_line_70 |  | 67 | 80 | 0.0086561 | 0.125 | 0.08 | 261 | 0 | 0.364 | 1 | 1 | cs | TRUE
71 | LV_5414-11_0_4_line_71 |  | 67 | 79 | 0.048436 | 0.125 | 0.08 | 261 | 0 | 0.364 | 1 | 1 | cs | TRUE
72 | LV_5414-11_0_4_line_72 |  | 68 | 69 | 0.060344 | 0.125 | 0.08 | 261 | 0 | 0.364 | 1 | 1 | cs | TRUE
73 | LV_5414-11_0_4_line_73 |  | 68 | 70 | 0.019627 | 0.125 | 0.08 | 261 | 0 | 0.364 | 1 | 1 | cs | TRUE
74 | LV_5414-11_0_4_line_74 |  | 69 | 71 | 0.065775 | 0.125 | 0.08 | 261 | 0 | 0.364 | 1 | 1 | cs | TRUE
75 | LV_5414-11_0_4_line_75 |  | 70 | 72 | 0.019012 | 0.125 | 0.08 | 261 | 0 | 0.364 | 1 | 1 | cs | TRUE
76 | LV_5414-11_0_4_line_76 |  | 71 | 73 | 0.04337 | 0.125 | 0.08 | 261 | 0 | 0.364 | 1 | 1 | cs | TRUE
77 | LV_5414-11_0_4_line_77 |  | 72 | 75 | 0.020244 | 0.125 | 0.08 | 261 | 0 | 0.364 | 1 | 1 | cs | TRUE
78 | LV_5414-11_0_4_line_78 |  | 73 | 74 | 0.028046 | 0.125 | 0.08 | 261 | 0 | 0.364 | 1 | 1 | cs | TRUE
79 | LV_5414-11_0_4_line_79 |  | 74 | 97 | 0.012708 | 0.125 | 0.08 | 261 | 0 | 0.364 | 1 | 1 | cs | TRUE
80 | LV_5414-11_0_4_line_80 |  | 75 | 76 | 0.046167 | 0.125 | 0.08 | 261 | 0 | 0.364 | 1 | 1 | cs | TRUE
81 | LV_5414-11_0_4_line_81 |  | 75 | 77 | 0.03682 | 0.125 | 0.08 | 261 | 0 | 0.364 | 1 | 1 | cs | TRUE
82 | LV_5414-11_0_4_line_82 |  | 75 | 78 | 0.019403 | 0.125 | 0.08 | 261 | 0 | 0.364 | 1 | 1 | cs | TRUE
83 | LV_5414-11_0_4_line_83 |  | 76 | 82 | 0.00048905 | 0.125 | 0.08 | 261 | 0 | 0.364 | 1 | 1 | cs | TRUE
84 | LV_5414-11_0_4_line_84 |  | 77 | 83 | 0.058741 | 0.125 | 0.08 | 261 | 0 | 0.364 | 1 | 1 | cs | TRUE
85 | LV_5414-11_0_4_line_85 |  | 78 | 79 | 0.041614 | 0.125 | 0.08 | 261 | 0 | 0.364 | 1 | 1 | cs | TRUE
86 | LV_5414-11_0_4_line_86 |  | 80 | 81 | 0.028924 | 0.125 | 0.08 | 261 | 0 | 0.364 | 1 | 1 | cs | TRUE
87 | LV_5414-11_0_4_line_87 |  | 81 | 84 | 0.049733 | 0.125 | 0.08 | 261 | 0 | 0.364 | 1 | 1 | cs | TRUE
88 | LV_5414-11_0_4_line_88 |  | 82 | 104 | 0.0065533 | 0.125 | 0.08 | 261 | 0 | 0.364 | 1 | 1 | cs | TRUE
89 | LV_5414-11_0_4_line_89 |  | 83 | 126 | 0.022142 | 0.125 | 0.08 | 261 | 0 | 0.364 | 1 | 1 | cs | TRUE
90 | LV_5414-11_0_4_line_90 |  | 84 | 133 | 0.014462 | 0.125 | 0.08 | 261 | 0 | 0.364 | 1 | 1 | cs | TRUE
91 | LV_5414-11_0_4_line_91 |  | 85 | 86 | 0.034023 | 0.125 | 0.08 | 261 | 0 | 0.364 | 1 | 1 | cs | TRUE
92 | LV_5414-11_0_4_line_92 |  | 86 | 89 | 0.039621 | 0.125 | 0.08 | 261 | 0 | 0.364 | 1 | 1 | cs | TRUE
93 | LV_5414-11_0_4_line_93 |  | 86 | 90 | 0.032735 | 0.125 | 0.08 | 261 | 0 | 0.364 | 1 | 2 | cs | TRUE
94 | LV_5414-11_0_4_line_94 |  | 86 | 91 | 0.017114 | 0.125 | 0.08 | 261 | 0 | 0.364 | 1 | 2 | cs | TRUE
95 | LV_5414-11_0_4_line_95 |  | 87 | 88 | 0.08868 | 0.125 | 0.08 | 261 | 0 | 0.364 | 1 | 1 | cs | TRUE
96 | LV_5414-11_0_4_line_96 |  | 88 | 97 | 0.0076381 | 0.125 | 0.08 | 261 | 0 | 0.364 | 1 | 1 | cs | TRUE
97 | LV_5414-11_0_4_line_97 |  | 90 | 94 | 0.022574 | 0.125 | 0.08 | 261 | 0 | 0.364 | 1 | 1 | cs | TRUE
98 | LV_5414-11_0_4_line_98 |  | 91 | 93 | 0.0092283 | 0.125 | 0.08 | 261 | 0 | 0.364 | 1 | 1 | cs | TRUE
99 | LV_5414-11_0_4_line_99 |  | 91 | 92 | 0.013212 | 0.125 | 0.08 | 261 | 0 | 0.364 | 1 | 1 | cs | TRUE
100 | LV_5414-11_0_4_line_100 |  | 95 | 96 | 0.011861 | 0.125 | 0.08 | 261 | 0 | 0.364 | 1 | 1 | cs | TRUE
101 | LV_5414-11_0_4_line_101 |  | 96 | 98 | 0.022909 | 0.125 | 0.08 | 261 | 0 | 0.364 | 1 | 1 | cs | TRUE
102 | LV_5414-11_0_4_line_102 |  | 98 | 99 | 0.012839 | 0.125 | 0.08 | 261 | 0 | 0.364 | 1 | 1 | cs | TRUE
103 | LV_5414-11_0_4_line_103 |  | 99 | 100 | 0.00070396 | 0.125 | 0.08 | 261 | 0 | 0.364 | 1 | 1 | cs | TRUE
104 | LV_5414-11_0_4_line_104 |  | 101 | 102 | 0.021924 | 0.125 | 0.08 | 261 | 0 | 0.364 | 1 | 2 | cs | TRUE
105 | LV_5414-11_0_4_line_105 |  | 102 | 103 | 0.016175 | 0.125 | 0.08 | 261 | 0 | 0.364 | 1 | 2 | cs | TRUE
106 | LV_5414-11_0_4_line_106 |  | 103 | 110 | 0.011863 | 0.125 | 0.08 | 261 | 0 | 0.364 | 1 | 1 | cs | TRUE
107 | LV_5414-11_0_4_line_107 |  | 103 | 108 | 0.013243 | 0.125 | 0.08 | 261 | 0 | 0.364 | 1 | 1 | cs | TRUE
108 | LV_5414-11_0_4_line_108 |  | 104 | 105 | 0.030383 | 0.125 | 0.08 | 261 | 0 | 0.364 | 1 | 1 | cs | TRUE
109 | LV_5414-11_0_4_line_109 |  | 104 | 106 | 0.045814 | 0.125 | 0.08 | 261 | 0 | 0.364 | 1 | 1 | cs | TRUE
110 | LV_5414-11_0_4_line_110 |  | 105 | 107 | 0.00427 | 0.125 | 0.08 | 261 | 0 | 0.364 | 1 | 1 | cs | TRUE
111 | LV_5414-11_0_4_line_111 |  | 106 | 108 | 0.01217 | 0.125 | 0.08 | 261 | 0 | 0.364 | 1 | 1 | cs | TRUE
112 | LV_5414-11_0_4_line_112 |  | 107 | 109 | 0.0041974 | 0.125 | 0.08 | 261 | 0 | 0.364 | 1 | 1 | cs | TRUE
113 | LV_5414-11_0_4_line_113 |  | 110 | 116 | 0.027557 | 0.125 | 0.08 | 261 | 0 | 0.364 | 1 | 1 | cs | TRUE
114 | LV_5414-11_0_4_line_114 |  | 111 | 112 | 0.030594 | 0.125 | 0.08 | 261 | 0 | 0.364 | 1 | 1 | cs | TRUE
115 | LV_5414-11_0_4_line_115 |  | 112 | 113 | 0.0089579 | 0.125 | 0.08 | 261 | 0 | 0.364 | 1 | 1 | cs | TRUE
116 | LV_5414-11_0_4_line_116 |  | 113 | 114 | 0.027358 | 0.125 | 0.08 | 261 | 0 | 0.364 | 1 | 1 | cs | TRUE
117 | LV_5414-11_0_4_line_117 |  | 114 | 115 | 0.006308 | 0.125 | 0.08 | 261 | 0 | 0.364 | 1 | 1 | cs | TRUE
118 | LV_5414-11_0_4_line_118 |  | 115 | 118 | 0.023334 | 0.125 | 0.08 | 261 | 0 | 0.364 | 1 | 1 | cs | TRUE
119 | LV_5414-11_0_4_line_119 |  | 116 | 117 | 0.014794 | 0.125 | 0.08 | 261 | 0 | 0.364 | 1 | 1 | cs | TRUE
120 | LV_5414-11_0_4_line_120 |  | 117 | 119 | 0.025104 | 0.125 | 0.08 | 261 | 0 | 0.364 | 1 | 1 | cs | TRUE
121 | LV_5414-11_0_4_line_121 |  | 118 | 129 | 0.03139 | 0.125 | 0.08 | 261 | 0 | 0.364 | 1 | 1 | cs | TRUE
122 | LV_5414-11_0_4_line_122 |  | 119 | 120 | 0.012602 | 0.125 | 0.08 | 261 | 0 | 0.364 | 1 | 1 | cs | TRUE
123 | LV_5414-11_0_4_line_123 |  | 119 | 121 | 0.043932 | 0.125 | 0.08 | 261 | 0 | 0.364 | 1 | 1 | cs | TRUE
124 | LV_5414-11_0_4_line_124 |  | 120 | 122 | 0.011147 | 0.125 | 0.08 | 261 | 0 | 0.364 | 1 | 1 | cs | TRUE
125 | LV_5414-11_0_4_line_125 |  | 121 | 123 | 0.015594 | 0.125 | 0.08 | 261 | 0 | 0.364 | 1 | 1 | cs | TRUE
126 | LV_5414-11_0_4_line_126 |  | 122 | 124 | 0.0086115 | 0.125 | 0.08 | 261 | 0 | 0.364 | 1 | 1 | cs | TRUE
127 | LV_5414-11_0_4_line_127 |  | 123 | 125 | 0.025948 | 0.125 | 0.08 | 261 | 0 | 0.364 | 1 | 1 | cs | TRUE
128 | LV_5414-11_0_4_line_128 |  | 124 | 128 | 0.02334 | 0.125 | 0.08 | 261 | 0 | 0.364 | 1 | 1 | cs | TRUE
129 | LV_5414-11_0_4_line_129 |  | 125 | 131 | 0.019067 | 0.125 | 0.08 | 261 | 0 | 0.364 | 1 | 1 | cs | TRUE
130 | LV_5414-11_0_4_line_130 |  | 126 | 127 | 0.0090034 | 0.125 | 0.08 | 261 | 0 | 0.364 | 1 | 1 | cs | TRUE
131 | LV_5414-11_0_4_line_131 |  | 128 | 129 | 0.0044708 | 0.125 | 0.08 | 261 | 0 | 0.364 | 1 | 1 | cs | TRUE
132 | LV_5414-11_0_4_line_132 |  | 130 | 132 | 0.010214 | 0.125 | 0.08 | 261 | 0 | 0.364 | 1 | 1 | cs | TRUE
133 | LV_5414-11_0_4_line_133 |  | 133 | 134 | 0.077227 | 0.125 | 0.08 | 261 | 0 | 0.364 | 1 | 1 | cs | TRUE
134 | LV_5414-11_0_4_line_134 |  | 134 | 135 | 0.052207 | 0.125 | 0.08 | 261 | 0 | 0.364 | 1 | 1 | cs | TRUE
135 | LV_5414-11_0_4_line_135 |  | 135 | 136 | 0.068656 | 0.125 | 0.08 | 261 | 0 | 0.364 | 1 | 1 | cs | TRUE
136 | LV_5414-11_0_4_line_136 |  | 136 | 137 | 0.045342 | 0.125 | 0.08 | 261 | 0 | 0.364 | 1 | 1 | cs | TRUE
137 | LV_5414-11_0_4_line_137 |  | 137 | 138 | 0.0045379 | 0.125 | 0.08 | 261 | 0 | 0.364 | 1 | 1 | cs | TRUE
138 | LV_5414-11_0_4_line_138 |  | 137 | 139 | 0.053338 | 0.125 | 0.08 | 261 | 0 | 0.364 | 1 | 1 | cs | TRUE
139 | LV_5414-11_0_4_line_139 |  | 139 | 140 | 0.028625 | 0.125 | 0.08 | 261 | 0 | 0.364 | 1 | 1 | cs | TRUE

## trafo
| name | std_type | hv_bus | lv_bus | sn_mva | vn_hv_kv | vn_lv_kv | vk_percent | vkr_percent | pfe_kw | i0_percent | shift_degree | tap_side | tap_neutral | tap_min | tap_max | tap_step_percent | tap_step_degree | tap_pos | tap_phase_shifter | parallel | df | in_service
0 | LV_5414-11_0_4_trafo_30 | 0.63 MVA 20/0.4 kV | 141 | 49 | 0.63 | 20 | 0.4 | 6 | 1.206 | 1.65 | 0.2619 | 150 | hv | 0 | -2 | 2 | 2.5 | 0 | 0 | FALSE | 1 | 1 | TRUE

## line_geodata
| x0 | y0 | x1 | y1 | x2 | y2 | x3 | y3 | x4 | y4 | x5 | y5 | x6 | y6 | x7 | y7
0 | 2561038.9821 | 1139723.8633 | 2561039.6542 | 1139708.3435
1 | 2561040.6344 | 1139685.7111 | 2561039.6542 | 1139708.3435
2 | 2561038.9821 | 1139723.8633 | 2561053.9707 | 1139724.4342
3 | 2561038.9821 | 1139723.8633 | 2560999.2066 | 1139773.1645
4 | 2561040.6344 | 1139685.7111 | 2561027.498 | 1139643.8193
5 | 2561053.9707 | 1139724.4342 | 2561056.3973 | 1139724.5267
6 | 2560999.2066 | 1139773.1645 | 2561000.9894 | 1139782.4057 | 2561001.5842 | 1139786.3816 | 2561001.5991 | 1139786.5736
7 | 2561016.2692 | 1139628.1507 | 2561022.7136 | 1139631.7553 | 2561027.498 | 1139643.8193
8 | 2561001.6542 | 1139787.2807 | 2561001.5991 | 1139786.5736
9 | 2560997.1848 | 1139607.1081 | 2560996.9769 | 1139616.5476 | 2560997.394 | 1139619.2129 | 2561001.2017 | 1139635.251
10 | 2560997.1848 | 1139607.1081 | 2560984.9786 | 1139588.7945
11 | 2560997.1848 | 1139607.1081 | 2561008.5204 | 1139623.8098 | 2561016.2692 | 1139628.1507
12 | 2561016.2692 | 1139628.1507 | 2561021.6622 | 1139615.4538 | 2561023.0122 | 1139613.7331 | 2561024.9502 | 1139612.5755 | 2561045.1744 | 1139605.3854
13 | 2561045.1744 | 1139605.3854 | 2561058.6164 | 1139600.6294 | 2561061.826 | 1139599.886 | 2561065.1261 | 1139600.0648 | 2561066.7378 | 1139600.4542
14 | 2561045.1744 | 1139605.3854 | 2561049.3938 | 1139625.2237 | 2561049.7864 | 1139626.6961
15 | 2561109.2006 | 1139682.6885 | 2561102.046 | 1139691.7282 | 2561097.6224 | 1139702.2284
16 | 2561109.2006 | 1139682.6885 | 2561105.5017 | 1139699.4589
17 | 2561109.2006 | 1139682.6885 | 2561116.3149 | 1139668.1559
18 | 2561099.2322 | 1139727.884 | 2561105.5017 | 1139699.4589
19 | 2561116.3149 | 1139668.1559 | 2561119.5637 | 1139661.5194
20 | 2561119.5637 | 1139661.5194 | 2561124.7336 | 1139650.9586
21 | 2561137.261 | 1139604.411 | 2561135.6723 | 1139615.3167 | 2561131.7852 | 1139634.9851 | 2561130.0116 | 1139640.177 | 2561124.7336 | 1139650.9586
22 | 2560959.0042 | 1139565.6123 | 2560970.8055 | 1139568.7263 | 2560972.8167 | 1139570.5475 | 2560984.9786 | 1139588.7945
23 | 2560913.8893 | 1139530.4539 | 2560959.0042 | 1139565.6123
24 | 2561038.5357 | 1139529.0341 | 2561030.1562 | 1139500.7984
25 | 2561104.0957 | 1139568.6525 | 2561038.5357 | 1139529.0341
26 | 2561030.1562 | 1139500.7984 | 2561028.4249 | 1139494.9644
27 | 2561104.0957 | 1139568.6525 | 2561118.1536 | 1139566.9919
28 | 2561104.0957 | 1139568.6525 | 2561066.7378 | 1139600.4542
29 | 2560913.8893 | 1139530.4539 | 2560904.0673 | 1139514.7875 | 2560900.0731 | 1139508.4102 | 2560895.401 | 1139500.6588 | 2560894.6294 | 1139499.4923
30 | 2560918.3931 | 1139407.2784 | 2560900.4683 | 1139345.5361
31 | 2560918.3931 | 1139407.2784 | 2560921.7261 | 1139418.7591
32 | 2560928.7867 | 1139443.0795 | 2560921.7261 | 1139418.7591
33 | 2560928.7867 | 1139443.0795 | 2560933.7602 | 1139441.3731
34 | 2560949.5305 | 1139435.9621 | 2560933.7602 | 1139441.3731
35 | 2560931.9814 | 1139304.5383 | 2560933.5182 | 1139304.1245
36 | 2560978.6695 | 1139291.9683 | 2560933.5182 | 1139304.1245
37 | 2560875.9275 | 1139429.3492 | 2560864.8148 | 1139411.5568 | 2560862.2696 | 1139409.2277
38 | 2560875.434 | 1139449.2513 | 2560878.2087 | 1139440.7512 | 2560872.8377 | 1139430.7811 | 2560875.9275 | 1139429.3492
39 | 2560888.9937 | 1139490.9733 | 2560894.5529 | 1139480.2095 | 2560875.434 | 1139449.2513
40 | 2560949.5305 | 1139435.9621 | 2560961.4294 | 1139431.8795
41 | 2561006.5919 | 1139416.3838 | 2560961.4294 | 1139431.8795
42 | 2561006.5919 | 1139416.3838 | 2561002.5425 | 1139401.4014
43 | 2560991.987 | 1139362.3467 | 2561002.5425 | 1139401.4014
44 | 2560991.987 | 1139362.3467 | 2560990.6653 | 1139357.4567
45 | 2561094.2356 | 1139387.6134 | 2561051.3786 | 1139401.6818
46 | 2561094.2356 | 1139387.6134 | 2561090.547 | 1139375.8397
47 | 2561094.2356 | 1139387.6134 | 2561096.7654 | 1139395.147
48 | 2561103.1427 | 1139410.3094 | 2561097.372 | 1139396.9534 | 2561096.7654 | 1139395.147
49 | 2561103.444 | 1139411.0067 | 2561103.1427 | 1139410.3094
50 | 2561103.444 | 1139411.0067 | 2561108.0524 | 1139421.673
51 | 2561114.5067 | 1139436.6114 | 2561108.0524 | 1139421.673
52 | 2561090.547 | 1139375.8397 | 2561089.7519 | 1139373.3017 | 2561089.1277 | 1139371.4051
53 | 2561114.5067 | 1139436.6114 | 2561118.4418 | 1139445.719
54 | 2561089.1277 | 1139371.4051 | 2561080.1464 | 1139344.1162
55 | 2561138.2334 | 1139491.5263 | 2561118.4418 | 1139445.719
56 | 2561138.2334 | 1139491.5263 | 2561145.2238 | 1139512.0166
57 | 2561149.7716 | 1139525.3468 | 2561145.2238 | 1139512.0166
58 | 2561149.7716 | 1139525.3468 | 2561156.1127 | 1139506.9966
59 | 2561149.7716 | 1139525.3468 | 2561149.4481 | 1139526.8508
60 | 2561156.1127 | 1139506.9966 | 2561154.6858 | 1139499.1796 | 2561154.6741 | 1139496.1781 | 2561158.3423 | 1139475.8425
61 | 2561146.942 | 1139538.505 | 2561149.4481 | 1139526.8508
62 | 2561219.7258 | 1139198.9739 | 2561224.0546 | 1139189.5422 | 2561234.1553 | 1139163.8086
63 | 2561219.7258 | 1139198.9739 | 2561218.1543 | 1139202.3978 | 2561215.3161 | 1139210.6869 | 2561214.1623 | 1139217.8091 | 2561214.2093 | 1139226.302 | 2561214.3726 | 1139236.7353
64 | 2561243.9078 | 1139139.3332 | 2561243.6081 | 1139140.0579 | 2561238.2717 | 1139153.3212 | 2561234.1553 | 1139163.8086
65 | 2561234.1553 | 1139163.8086 | 2561156.2819 | 1139144.7003
66 | 2561214.3855 | 1139237.5581 | 2561214.3726 | 1139236.7353
67 | 2561243.9078 | 1139139.3332 | 2561248.5682 | 1139128.0643 | 2561254.066 | 1139121.9481 | 2561255.3162 | 1139120.799
68 | 2561214.4505 | 1139241.7151 | 2561214.3855 | 1139237.5581
69 | 2561214.68 | 1139256.3809 | 2561214.4505 | 1139241.7151
70 | 2561214.68 | 1139256.3809 | 2561219.0131 | 1139263.8744
71 | 2561214.68 | 1139256.3809 | 2561214.8 | 1139264.2507 | 2561215.7168 | 1139284.7997 | 2561213.7876 | 1139304.7024
72 | 2561220.906 | 1139456.3643 | 2561221.8449 | 1139444.5412 | 2561221.4924 | 1139439.9522 | 2561220.1934 | 1139435.2805 | 2561214.1148 | 1139419.2559 | 2561211.3505 | 1139413.9377 | 2561207.0145 | 1139408.1627 | 2561200.5779 | 1139402.3418
73 | 2561186.0208 | 1139389.1773 | 2561200.5779 | 1139402.3418
74 | 2561220.906 | 1139456.3643 | 2561271.9453 | 1139497.8528
75 | 2561186.0208 | 1139389.1773 | 2561186.1552 | 1139370.1657
76 | 2561271.9453 | 1139497.8528 | 2561271.2186 | 1139499.9626 | 2561267.0948 | 1139512.8067 | 2561264.9669 | 1139520.3131 | 2561263.0948 | 1139530.5414 | 2561262.3571 | 1139537.7832 | 2561262.24 | 1139539.9493
77 | 2561186.2983 | 1139349.9223 | 2561186.1552 | 1139370.1657
78 | 2561260.1282 | 1139567.9086 | 2561261.4569 | 1139554.4419 | 2561262.24 | 1139539.9493
79 | 2561260.1282 | 1139567.9086 | 2561259.681 | 1139572.4402 | 2561259.4873 | 1139580.5924
80 | 2561186.2983 | 1139349.9223 | 2561167.7039 | 1139345.262 | 2561142.4162 | 1139335.8061
81 | 2561186.2983 | 1139349.9223 | 2561186.1963 | 1139334.1149 | 2561186.0954 | 1139313.1028
82 | 2561186.2983 | 1139349.9223 | 2561197.7799 | 1139348.7366 | 2561204.1957 | 1139344.1958
83 | 2561142.4162 | 1139335.8061 | 2561141.9581 | 1139335.6348
84 | 2561161.6537 | 1139263.3707 | 2561161.6537 | 1139263.3707 | 2561168.694 | 1139273.4526 | 2561185.9944 | 1139292.0838 | 2561186.0954 | 1139313.1028
85 | 2561204.1957 | 1139344.1958 | 2561206.752 | 1139342.3866 | 2561211.365 | 1139326.6934 | 2561212.8541 | 1139314.3331 | 2561213.7876 | 1139304.7024
86 | 2561219.0131 | 1139263.8744 | 2561221.2828 | 1139267.7997 | 2561230.7515 | 1139290.2763
87 | 2561252.3334 | 1139334.7366 | 2561250.946 | 1139333.7088 | 2561247.8784 | 1139329.0595 | 2561244.9854 | 1139324.0645 | 2561230.7515 | 1139290.2763
88 | 2561135.8199 | 1139333.3395 | 2561141.9581 | 1139335.6348
89 | 2561157.3947 | 1139241.8276 | 2561157.4781 | 1139249.1126 | 2561161.6537 | 1139263.3707
90 | 2561252.3334 | 1139334.7366 | 2561260.4813 | 1139340.7732 | 2561264.0294 | 1139343.2397
91 | 2561140.1969 | 1139570.5204 | 2561137.6531 | 1139601.7193 | 2561137.261 | 1139604.411
92 | 2561125.7503 | 1139606.6764 | 2561131.4495 | 1139593.733 | 2561134.7585 | 1139579.7935 | 2561136.7251 | 1139573.5221 | 2561140.1969 | 1139570.5204
93 | 2561140.1969 | 1139570.5204 | 2561141.2135 | 1139563.5992 | 2561146.942 | 1139538.505
94 | 2561131.2745 | 1139565.442 | 2561134.6248 | 1139565.0424 | 2561141.2135 | 1139563.5992 | 2561140.1969 | 1139570.5204
95 | 2561259.3059 | 1139588.2284 | 2561254.2084 | 1139676.7616
96 | 2561259.3059 | 1139588.2284 | 2561259.4873 | 1139580.5924
97 | 2561146.942 | 1139538.505 | 2561148.6343 | 1139542.1626 | 2561149.3449 | 1139545.0262 | 2561149.542 | 1139548.1487 | 2561149.3024 | 1139551.5409 | 2561148.3989 | 1139560.5594
98 | 2561131.2745 | 1139565.442 | 2561133.0647 | 1139556.8595 | 2561133.2983 | 1139556.462
99 | 2561131.2745 | 1139565.442 | 2561118.1536 | 1139566.9919
100 | 2561158.3423 | 1139475.8425 | 2561160.4479 | 1139464.1697
101 | 2561160.4479 | 1139464.1697 | 2561164.2665 | 1139443.0004 | 2561164.2639 | 1139441.6028
102 | 2561164.2406 | 1139428.7636 | 2561164.2639 | 1139441.6028
103 | 2561164.2393 | 1139428.0597 | 2561164.2406 | 1139428.7636
104 | 2561080.1464 | 1139344.1162 | 2561074.4945 | 1139326.9435 | 2561073.5192 | 1139323.224
105 | 2561069.4167 | 1139307.5777 | 2561073.5192 | 1139323.224
106 | 2561069.4167 | 1139307.5777 | 2561064.3174 | 1139296.8661
107 | 2561069.4167 | 1139307.5777 | 2561081.7391 | 1139312.4278
108 | 2561135.8199 | 1139333.3395 | 2561132.6477 | 1139303.1229
109 | 2561093.0631 | 1139316.8851 | 2561102.8778 | 1139320.7458 | 2561117.6104 | 1139326.3758 | 2561135.8199 | 1139333.3395
110 | 2561132.6477 | 1139303.1229 | 2561132.2019 | 1139298.8762
111 | 2561093.0631 | 1139316.8851 | 2561081.7391 | 1139312.4278
112 | 2561131.7636 | 1139294.7017 | 2561132.2019 | 1139298.8762
113 | 2561064.3174 | 1139296.8661 | 2561061.3709 | 1139290.6767 | 2561057.8871 | 1139270.2698
114 | 2560990.6653 | 1139357.4567 | 2560982.683 | 1139327.9224
115 | 2560982.683 | 1139327.9224 | 2560981.3705 | 1139323.0666 | 2560980.7304 | 1139319.1913
116 | 2560978.6695 | 1139291.9683 | 2560979.1693 | 1139309.7407 | 2560980.7304 | 1139319.1913
117 | 2560978.6695 | 1139291.9683 | 2560977.3545 | 1139285.7989
118 | 2560977.3545 | 1139285.7989 | 2560974.1168 | 1139270.6092 | 2560973.2316 | 1139262.8563
119 | 2561055.3975 | 1139255.687 | 2561057.8871 | 1139270.2698
120 | 2561048.5923 | 1139231.6961 | 2561053.1377 | 1139242.4499 | 2561055.3975 | 1139255.687
121 | 2560973.2316 | 1139262.8563 | 2560972.6899 | 1139258.1121 | 2560974.1955 | 1139253.0998 | 2560976.6994 | 1139245.502 | 2560983.4597 | 1139242.0119 | 2560989.1623 | 1139241.1087
122 | 2561048.5923 | 1139231.6961 | 2561036.1456 | 1139233.6674
123 | 2561048.5923 | 1139231.6961 | 2561022.2277 | 1139196.5546
124 | 2561036.1456 | 1139233.6674 | 2561025.1359 | 1139235.4112
125 | 2561012.8694 | 1139184.0809 | 2561022.2277 | 1139196.5546
126 | 2561016.6304 | 1139236.7583 | 2561025.1359 | 1139235.4112
127 | 2561012.8694 | 1139184.0809 | 2561038.7227 | 1139181.8709
128 | 2561016.6304 | 1139236.7583 | 2560993.5781 | 1139240.4094
129 | 2561056.7776 | 1139177.449 | 2561053.6248 | 1139179.8706 | 2561050.1553 | 1139180.8936 | 2561038.7227 | 1139181.8709
130 | 2561157.3947 | 1139241.8276 | 2561157.2915 | 1139232.8248
131 | 2560993.5781 | 1139240.4094 | 2560989.1623 | 1139241.1087
132 | 2560888.9937 | 1139490.9733 | 2560894.6294 | 1139499.4923
133 | 2561264.0294 | 1139343.2397 | 2561323.649 | 1139294.1531
134 | 2561334.6517 | 1139345.1876 | 2561323.649 | 1139294.1531
135 | 2561400.2685 | 1139324.9856 | 2561334.6517 | 1139345.1876
136 | 2561445.3621 | 1139329.7243 | 2561400.2685 | 1139324.9856
137 | 2561445.3621 | 1139329.7243 | 2561446.3325 | 1139327.5958 | 2561447.7302 | 1139325.8986
138 | 2561433.0243 | 1139379.763 | 2561430.1746 | 1139373.089 | 2561437.4672 | 1139347.0402 | 2561445.3621 | 1139329.7243
139 | 2561445.7936 | 1139355.1132 | 2561436.8289 | 1139365.0423 | 2561434.7491 | 1139370.5028 | 2561433.0243 | 1139379.763

## bus_geodata
| x | y | coords
0 | 2561039.6542 | 1139708.3435
1 | 2561038.9821 | 1139723.8633
2 | 2561040.6344 | 1139685.7111
3 | 2561053.9707 | 1139724.4342
4 | 2560999.2066 | 1139773.1645
5 | 2561027.498 | 1139643.8193
6 | 2561056.3973 | 1139724.5267
7 | 2561001.5991 | 1139786.5736
8 | 2561001.6542 | 1139787.2807
9 | 2561001.2017 | 1139635.251
10 | 2560997.1848 | 1139607.1081
11 | 2561016.2692 | 1139628.1507
12 | 2561045.1744 | 1139605.3854
13 | 2561049.7864 | 1139626.6961
14 | 2561097.6224 | 1139702.2284
15 | 2561109.2006 | 1139682.6885
16 | 2561105.5017 | 1139699.4589
17 | 2561116.3149 | 1139668.1559
18 | 2561099.2322 | 1139727.884
19 | 2561119.5637 | 1139661.5194
20 | 2561124.7336 | 1139650.9586
21 | 2560984.9786 | 1139588.7945
22 | 2560959.0042 | 1139565.6123
23 | 2561038.5357 | 1139529.0341
24 | 2561030.1562 | 1139500.7984
25 | 2561104.0957 | 1139568.6525
26 | 2561066.7378 | 1139600.4542
27 | 2560913.8893 | 1139530.4539
28 | 2560918.3931 | 1139407.2784
29 | 2560900.4683 | 1139345.5361
30 | 2560921.7261 | 1139418.7591
31 | 2560928.7867 | 1139443.0795
32 | 2560933.7602 | 1139441.3731
33 | 2560931.9814 | 1139304.5383
34 | 2560933.5182 | 1139304.1245
35 | 2560875.9275 | 1139429.3492
36 | 2560862.2696 | 1139409.2277
37 | 2560875.434 | 1139449.2513
38 | 2560949.5305 | 1139435.9621
39 | 2560961.4294 | 1139431.8795
40 | 2561006.5919 | 1139416.3838
41 | 2561002.5425 | 1139401.4014
42 | 2560991.987 | 1139362.3467
43 | 2561051.3786 | 1139401.6818
44 | 2561094.2356 | 1139387.6134
45 | 2561028.4249 | 1139494.9644
46 | 2561103.1427 | 1139410.3094
47 | 2561096.7654 | 1139395.147
48 | 2561103.444 | 1139411.0067
49 | 2561108.0524 | 1139421.673
50 | 2561090.547 | 1139375.8397
51 | 2561114.5067 | 1139436.6114
52 | 2561089.1277 | 1139371.4051
53 | 2561118.4418 | 1139445.719
54 | 2561138.2334 | 1139491.5263
55 | 2561145.2238 | 1139512.0166
56 | 2561149.7716 | 1139525.3468
57 | 2561156.1127 | 1139506.9966
58 | 2561149.4481 | 1139526.8508
59 | 2561219.7258 | 1139198.9739
60 | 2561234.1553 | 1139163.8086
61 | 2561214.3726 | 1139236.7353
62 | 2561243.9078 | 1139139.3332
63 | 2561156.2819 | 1139144.7003
64 | 2561214.3855 | 1139237.5581
65 | 2561255.3162 | 1139120.799
66 | 2561214.4505 | 1139241.7151
67 | 2561214.68 | 1139256.3809
68 | 2561200.5779 | 1139402.3418
69 | 2561220.906 | 1139456.3643
70 | 2561186.0208 | 1139389.1773
71 | 2561271.9453 | 1139497.8528
72 | 2561186.1552 | 1139370.1657
73 | 2561262.24 | 1139539.9493
74 | 2561260.1282 | 1139567.9086
75 | 2561186.2983 | 1139349.9223
76 | 2561142.4162 | 1139335.8061
77 | 2561186.0954 | 1139313.1028
78 | 2561204.1957 | 1139344.1958
79 | 2561213.7876 | 1139304.7024
80 | 2561219.0131 | 1139263.8744
81 | 2561230.7515 | 1139290.2763
82 | 2561141.9581 | 1139335.6348
83 | 2561161.6537 | 1139263.3707
84 | 2561252.3334 | 1139334.7366
85 | 2561137.261 | 1139604.411
86 | 2561140.1969 | 1139570.5204
87 | 2561254.2084 | 1139676.7616
88 | 2561259.3059 | 1139588.2284
89 | 2561125.7503 | 1139606.6764
90 | 2561146.942 | 1139538.505
91 | 2561131.2745 | 1139565.442
92 | 2561118.1536 | 1139566.9919
93 | 2561133.2983 | 1139556.462
94 | 2561148.3989 | 1139560.5594
95 | 2561158.3423 | 1139475.8425
96 | 2561160.4479 | 1139464.1697
97 | 2561259.4873 | 1139580.5924
98 | 2561164.2639 | 1139441.6028
99 | 2561164.2406 | 1139428.7636
100 | 2561164.2393 | 1139428.0597
101 | 2561080.1464 | 1139344.1162
102 | 2561073.5192 | 1139323.224
103 | 2561069.4167 | 1139307.5777
104 | 2561135.8199 | 1139333.3395
105 | 2561132.6477 | 1139303.1229
106 | 2561093.0631 | 1139316.8851
107 | 2561132.2019 | 1139298.8762
108 | 2561081.7391 | 1139312.4278
109 | 2561131.7636 | 1139294.7017
110 | 2561064.3174 | 1139296.8661
111 | 2560990.6653 | 1139357.4567
112 | 2560982.683 | 1139327.9224
113 | 2560980.7304 | 1139319.1913
114 | 2560978.6695 | 1139291.9683
115 | 2560977.3545 | 1139285.7989
116 | 2561057.8871 | 1139270.2698
117 | 2561055.3975 | 1139255.687
118 | 2560973.2316 | 1139262.8563
119 | 2561048.5923 | 1139231.6961
120 | 2561036.1456 | 1139233.6674
121 | 2561022.2277 | 1139196.5546
122 | 2561025.1359 | 1139235.4112
123 | 2561012.8694 | 1139184.0809
124 | 2561016.6304 | 1139236.7583
125 | 2561038.7227 | 1139181.8709
126 | 2561157.3947 | 1139241.8276
127 | 2561157.2915 | 1139232.8248
128 | 2560993.5781 | 1139240.4094
129 | 2560989.1623 | 1139241.1087
130 | 2560888.9937 | 1139490.9733
131 | 2561056.7776 | 1139177.449
132 | 2560894.6294 | 1139499.4923
133 | 2561264.0294 | 1139343.2397
134 | 2561323.649 | 1139294.1531
135 | 2561334.6517 | 1139345.1876
136 | 2561400.2685 | 1139324.9856
137 | 2561445.3621 | 1139329.7243
138 | 2561447.7302 | 1139325.8986
139 | 2561433.0243 | 1139379.763
140 | 2561445.7936 | 1139355.1132
141 | 2561094.2356 | 1139387.6134

## line_std_types
| c_nf_per_km | r_ohm_per_km | x_ohm_per_km | max_i_ka | type | q_mm2 | alpha | voltage_rating
NAYY 4x50 SE | 210 | 0.642 | 0.083 | 0.142 | cs | 50 | 0.00403 | LV
NAYY 4x120 SE | 264 | 0.225 | 0.08 | 0.242 | cs | 120 | 0.00403 | LV
NAYY 4x150 SE | 261 | 0.208 | 0.08 | 0.27 | cs | 150 | 0.00403 | LV
NA2XS2Y 1x95 RM/25 12/20 kV | 216 | 0.313 | 0.132 | 0.252 | cs | 95 | 0.00403 | MV
NA2XS2Y 1x185 RM/25 12/20 kV | 273 | 0.161 | 0.117 | 0.362 | cs | 185 | 0.00403 | MV
NA2XS2Y 1x240 RM/25 12/20 kV | 304 | 0.122 | 0.112 | 0.421 | cs | 240 | 0.00403 | MV
NA2XS2Y 1x95 RM/25 6/10 kV | 315 | 0.313 | 0.123 | 0.249 | cs | 95 | 0.00403 | MV
NA2XS2Y 1x185 RM/25 6/10 kV | 406 | 0.161 | 0.11 | 0.358 | cs | 185 | 0.00403 | MV
NA2XS2Y 1x240 RM/25 6/10 kV | 456 | 0.122 | 0.105 | 0.416 | cs | 240 | 0.00403 | MV
NA2XS2Y 1x150 RM/25 12/20 kV | 250 | 0.206 | 0.116 | 0.319 | cs | 150 | 0.00403 | MV
NA2XS2Y 1x120 RM/25 12/20 kV | 230 | 0.253 | 0.119 | 0.283 | cs | 120 | 0.00403 | MV
NA2XS2Y 1x70 RM/25 12/20 kV | 190 | 0.443 | 0.132 | 0.22 | cs | 70 | 0.00403 | MV
NA2XS2Y 1x150 RM/25 6/10 kV | 360 | 0.206 | 0.11 | 0.315 | cs | 150 | 0.00403 | MV
NA2XS2Y 1x120 RM/25 6/10 kV | 340 | 0.253 | 0.113 | 0.28 | cs | 120 | 0.00403 | MV
NA2XS2Y 1x70 RM/25 6/10 kV | 280 | 0.443 | 0.123 | 0.217 | cs | 70 | 0.00403 | MV
N2XS(FL)2Y 1x120 RM/35 64/110 kV | 112 | 0.153 | 0.166 | 0.366 | cs | 120 | 0.00393 | HV
N2XS(FL)2Y 1x185 RM/35 64/110 kV | 125 | 0.099 | 0.156 | 0.457 | cs | 185 | 0.00393 | HV
N2XS(FL)2Y 1x240 RM/35 64/110 kV | 135 | 0.075 | 0.149 | 0.526 | cs | 240 | 0.00393 | HV
N2XS(FL)2Y 1x300 RM/35 64/110 kV | 144 | 0.06 | 0.144 | 0.588 | cs | 300 | 0.00393 | HV
15-AL1/3-ST1A 0.4 | 11 | 1.8769 | 0.35 | 0.105 | ol | 16 | 0.00403 | LV
24-AL1/4-ST1A 0.4 | 11.25 | 1.2012 | 0.335 | 0.14 | ol | 24 | 0.00403 | LV
48-AL1/8-ST1A 0.4 | 12.2 | 0.5939 | 0.3 | 0.21 | ol | 48 | 0.00403 | LV
94-AL1/15-ST1A 0.4 | 13.2 | 0.306 | 0.29 | 0.35 | ol | 94 | 0.00403 | LV
34-AL1/6-ST1A 10.0 | 9.7 | 0.8342 | 0.36 | 0.17 | ol | 34 | 0.00403 | MV
48-AL1/8-ST1A 10.0 | 10.1 | 0.5939 | 0.35 | 0.21 | ol | 48 | 0.00403 | MV
70-AL1/11-ST1A 10.0 | 10.4 | 0.4132 | 0.339 | 0.29 | ol | 70 | 0.00403 | MV
94-AL1/15-ST1A 10.0 | 10.75 | 0.306 | 0.33 | 0.35 | ol | 94 | 0.00403 | MV
122-AL1/20-ST1A 10.0 | 11.1 | 0.2376 | 0.323 | 0.41 | ol | 122 | 0.00403 | MV
149-AL1/24-ST1A 10.0 | 11.25 | 0.194 | 0.315 | 0.47 | ol | 149 | 0.00403 | MV
34-AL1/6-ST1A 20.0 | 9.15 | 0.8342 | 0.382 | 0.17 | ol | 34 | 0.00403 | MV
48-AL1/8-ST1A 20.0 | 9.5 | 0.5939 | 0.372 | 0.21 | ol | 48 | 0.00403 | MV
70-AL1/11-ST1A 20.0 | 9.7 | 0.4132 | 0.36 | 0.29 | ol | 70 | 0.00403 | MV
94-AL1/15-ST1A 20.0 | 10 | 0.306 | 0.35 | 0.35 | ol | 94 | 0.00403 | MV
122-AL1/20-ST1A 20.0 | 10.3 | 0.2376 | 0.344 | 0.41 | ol | 122 | 0.00403 | MV
149-AL1/24-ST1A 20.0 | 10.5 | 0.194 | 0.337 | 0.47 | ol | 149 | 0.00403 | MV
184-AL1/30-ST1A 20.0 | 10.75 | 0.1571 | 0.33 | 0.535 | ol | 184 | 0.00403 | MV
243-AL1/39-ST1A 20.0 | 11 | 0.1188 | 0.32 | 0.645 | ol | 243 | 0.00403 | MV
48-AL1/8-ST1A 110.0 | 8 | 0.5939 | 0.46 | 0.21 | ol | 48 | 0.00403 | HV
70-AL1/11-ST1A 110.0 | 8.4 | 0.4132 | 0.45 | 0.29 | ol | 70 | 0.00403 | HV
94-AL1/15-ST1A 110.0 | 8.65 | 0.306 | 0.44 | 0.35 | ol | 94 | 0.00403 | HV
122-AL1/20-ST1A 110.0 | 8.5 | 0.2376 | 0.43 | 0.41 | ol | 122 | 0.00403 | HV
149-AL1/24-ST1A 110.0 | 8.75 | 0.194 | 0.41 | 0.47 | ol | 149 | 0.00403 | HV
184-AL1/30-ST1A 110.0 | 8.8 | 0.1571 | 0.4 | 0.535 | ol | 184 | 0.00403 | HV
243-AL1/39-ST1A 110.0 | 9 | 0.1188 | 0.39 | 0.645 | ol | 243 | 0.00403 | HV
305-AL1/39-ST1A 110.0 | 9.2 | 0.0949 | 0.38 | 0.74 | ol | 305 | 0.00403 | HV
490-AL1/64-ST1A 110.0 | 9.75 | 0.059 | 0.37 | 0.96 | ol | 490 | 0.00403 | HV
679-AL1/86-ST1A 110.0 | 9.95 | 0.042 | 0.36 | 1.15 | ol | 679 | 0.00403 | HV
490-AL1/64-ST1A 220.0 | 10 | 0.059 | 0.285 | 0.96 | ol | 490 | 0.00403 | HV
679-AL1/86-ST1A 220.0 | 11.7 | 0.042 | 0.275 | 1.15 | ol | 679 | 0.00403 | HV
490-AL1/64-ST1A 380.0 | 11 | 0.059 | 0.253 | 0.96 | ol | 490 | 0.00403 | HV
679-AL1/86-ST1A 380.0 | 14.6 | 0.042 | 0.25 | 1.15 | ol | 679 | 0.00403 | HV

## trafo_std_types
| i0_percent | pfe_kw | vkr_percent | sn_mva | vn_lv_kv | vn_hv_kv | vk_percent | shift_degree | vector_group | tap_side | tap_neutral | tap_min | tap_max | tap_step_degree | tap_step_percent | tap_phase_shifter
160 MVA 380/110 kV | 0.06 | 60 | 0.25 | 160 | 110 | 380 | 12.2 | 0 | Yy0 | hv | 0 | -9 | 9 | 0 | 1.5 | FALSE
100 MVA 220/110 kV | 0.06 | 55 | 0.26 | 100 | 110 | 220 | 12 | 0 | Yy0 | hv | 0 | -9 | 9 | 0 | 1.5 | FALSE
63 MVA 110/20 kV | 0.04 | 22 | 0.32 | 63 | 20 | 110 | 18 | 150 | YNd5 | hv | 0 | -9 | 9 | 0 | 1.5 | FALSE
40 MVA 110/20 kV | 0.05 | 18 | 0.34 | 40 | 20 | 110 | 16.2 | 150 | YNd5 | hv | 0 | -9 | 9 | 0 | 1.5 | FALSE
25 MVA 110/20 kV | 0.07 | 14 | 0.41 | 25 | 20 | 110 | 12 | 150 | YNd5 | hv | 0 | -9 | 9 | 0 | 1.5 | FALSE
63 MVA 110/10 kV | 0.04 | 22 | 0.32 | 63 | 10 | 110 | 18 | 150 | YNd5 | hv | 0 | -9 | 9 | 0 | 1.5 | FALSE
40 MVA 110/10 kV | 0.05 | 18 | 0.34 | 40 | 10 | 110 | 16.2 | 150 | YNd5 | hv | 0 | -9 | 9 | 0 | 1.5 | FALSE
25 MVA 110/10 kV | 0.07 | 14 | 0.41 | 25 | 10 | 110 | 12 | 150 | YNd5 | hv | 0 | -9 | 9 | 0 | 1.5 | FALSE
0.25 MVA 20/0.4 kV | 0.32 | 0.8 | 1.44 | 0.25 | 0.4 | 20 | 6 | 150 | Yzn5 | hv | 0 | -2 | 2 | 0 | 2.5 | FALSE
0.4 MVA 20/0.4 kV | 0.3375 | 1.35 | 1.425 | 0.4 | 0.4 | 20 | 6 | 150 | Dyn5 | hv | 0 | -2 | 2 | 0 | 2.5 | FALSE
0.63 MVA 20/0.4 kV | 0.2619 | 1.65 | 1.206 | 0.63 | 0.4 | 20 | 6 | 150 | Dyn5 | hv | 0 | -2 | 2 | 0 | 2.5 | FALSE
0.25 MVA 10/0.4 kV | 0.24 | 0.6 | 1.2 | 0.25 | 0.4 | 10 | 4 | 150 | Dyn5 | hv | 0 | -2 | 2 | 0 | 2.5 | FALSE
0.4 MVA 10/0.4 kV | 0.2375 | 0.95 | 1.325 | 0.4 | 0.4 | 10 | 4 | 150 | Dyn5 | hv | 0 | -2 | 2 | 0 | 2.5 | FALSE
0.63 MVA 10/0.4 kV | 0.1873 | 1.18 | 1.0794 | 0.63 | 0.4 | 10 | 4 | 150 | Dyn5 | hv | 0 | -2 | 2 | 0 | 2.5 | FALSE

## trafo3w_std_types
| sn_hv_mva | sn_mv_mva | sn_lv_mva | vn_hv_kv | vn_mv_kv | vn_lv_kv | vk_hv_percent | vk_mv_percent | vk_lv_percent | vkr_hv_percent | vkr_mv_percent | vkr_lv_percent | pfe_kw | i0_percent | shift_mv_degree | shift_lv_degree | vector_group | tap_side | tap_neutral | tap_min | tap_max | tap_step_percent
63/25/38 MVA 110/20/10 kV | 63 | 25 | 38 | 110 | 20 | 10 | 10.4 | 10.4 | 10.4 | 0.28 | 0.32 | 0.35 | 35 | 0.89 | 0 | 0 | YN0yn0yn0 | hv | 0 | -10 | 10 | 1.2
63/25/38 MVA 110/10/10 kV | 63 | 25 | 38 | 110 | 10 | 10 | 10.4 | 10.4 | 10.4 | 0.28 | 0.32 | 0.35 | 35 | 0.89 | 0 | 0 | YN0yn0yn0 | hv | 0 | -10 | 10 | 1.2

## fuse_std_types
| fuse_type | i_rated_a | t_avg | t_min | t_total | x_avg | x_min | x_total
HV 100A | HV 100A | 100 | 0 | [10.0, 3.64, 0.854, 0.281, 0.1, 0.0531, 0.022, 0.01] | [10.0, 4.267, 1.21, 0.403, 0.1, 0.058, 0.022, 0.01] | 0 | [300.0, 350.0, 450.0, 550.0, 700.0, 850.0, 1200.0, 1752.0] | [600.0, 700.0, 900.0, 1150.0, 1665.0, 2000.0, 3000.0, 4313.0]
HV 10A | HV 10A | 10 | 0 | [10.0, 1675.0, 0.344, 0.156, 0.1, 0.0417, 0.0171, 0.01] | [10.0, 1.3, 0.3, 0.155, 0.1, 0.0555, 0.023, 0.01] | 0 | [30.0, 32.0, 35.0, 37.0, 39.0, 50.0, 70.0, 88.0] | [60.0, 70.0, 80.0, 87.0, 94.0, 110.0, 150.0, 216.0]
HV 125A | HV 125A | 125 | 0 | [10.0, 1.82, 0.344, 0.1, 0.0467, 0.0269, 0.01] | [10.0, 2.478, 0.426, 0.1, 0.0427, 0.0211, 0.01] | 0 | [375.0, 500.0, 700.0, 925.0, 1200.0, 1500.0, 2341.0] | [750.0, 1000.0, 1500.0, 2200.0, 3000.0, 4000.0, 5765.0]
HV 160A | HV 160A | 160 | 0 | [10.0, 4.15, 1.03, 0.198, 0.1, 0.051, 0.0172, 0.01] | [10.0, 2.3, 0.734, 0.274, 0.1, 0.046, 0.0177, 0.01] | 0 | [480.0, 550.0, 700.0, 1000.0, 1260.0, 1600.0, 2500.0, 3227.0] | [960.0, 1300.0, 1700.0, 2200.0, 2996.0, 4000.0, 6000.0, 7946.0]
HV 16A | HV 16A | 16 | 0 | [10.0, 0.352, 0.164, 0.1, 0.0649, 0.0342, 0.01] | [10.0, 2.34, 0.722, 0.181, 0.1, 0.055, 0.0296, 0.01] | 0 | [48.0, 60.0, 65.0, 71.0, 80.0, 100.0, 162.0] | [96.0, 110.0, 125.0, 150.0, 168.0, 200.0, 250.0, 398.0]
HV 200A | HV 200A | 200 | 0 | [10.0, 4.267, 1.21, 0.403, 0.1, 0.058, 0.022, 0.01] | [10.0, 3.73, 1.654, 0.328, 0.1, 0.0531, 0.019, 0.01] | 0 | [600.0, 700.0, 900.0, 1150.0, 1665.0, 2000.0, 3000.0, 4313.0] | [1200.0, 1500.0, 1800.0, 2700.0, 3960.0, 5000.0, 7500.0, 10620.0]
HV 20A | HV 20A | 20 | 0 | [10.0, 1.3, 0.3, 0.155, 0.1, 0.0555, 0.023, 0.01] | [10.0, 1.3, 0.161, 0.1, 0.0611, 0.0399, 0.0141, 0.01] | 0 | [60.0, 70.0, 80.0, 87.0, 94.0, 110.0, 150.0, 216.0] | [120.0, 150.0, 200.0, 223.0, 260.0, 300.0, 450.0, 532.0]
HV 25A | HV 25A | 25 | 0 | [10.0, 2.512, 0.833, 0.299, 0.1, 0.0372, 0.0223, 0.01] | [10.0, 3.125, 0.597, 0.198, 0.1, 0.0378, 0.022, 0.01] | 0 | [75.0, 82.0, 90.0, 100.0, 124.0, 170.0, 200.0, 289.0] | [150.0, 170.0, 210.0, 250.0, 294.0, 400.0, 500.0, 711.0]
HV 31.5A | HV 31.5A | 31.5 | 0 | [10.0, 2.34, 0.722, 0.181, 0.1, 0.055, 0.0296, 0.01] | [10.0, 2.84, 0.368, 0.164, 0.1, 0.0621, 0.0378, 0.0195, 0.01] | 0 | [95.0, 110.0, 125.0, 150.0, 165.0, 200.0, 250.0, 390.0] | [189.0, 220.0, 300.0, 350.0, 393.0, 450.0, 530.0, 700.0, 960.0]
HV 40A | HV 40A | 40 | 0 | [10.0, 1.3, 0.161, 0.1, 0.0611, 0.0399, 0.0141, 0.01] | [10.0, 2.05, 0.369, 0.198, 0.1, 0.051, 0.0298, 0.01] | 0 | [120.0, 150.0, 200.0, 223.0, 260.0, 300.0, 450.0, 532.0] | [240.0, 300.0, 400.0, 450.0, 530.0, 650.0, 800.0, 1311.0]
HV 50A | HV 50A | 50 | 0 | [10.0, 3.215, 0.597, 0.198, 0.1, 0.0378, 0.022, 0.01] | [10.0, 3.64, 0.854, 0.281, 0.1, 0.0531, 0.022, 0.01] | 0 | [150.0, 170.0, 210.0, 250.0, 294.0, 400.0, 500.0, 711.0] | [300.0, 350.0, 450.0, 550.0, 700.0, 850.0, 1200.0, 1752.0]
HV 6.3A | HV 6.3A | 6.3 | 0 | [10.0, 1.39, 0.344, 0.168, 0.1, 0.056, 0.0263, 0.01] | [10.0, 1.711, 0.516, 0.198, 0.1, 0.0634, 0.0303, 0.01] | 0 | [19.0, 19.5, 20.4, 20.8, 22.0, 25.0, 32.0, 48.0] | [38.0, 40.0, 43.0, 48.0, 53.0, 60.0, 75.0, 118.0]
HV 63A | HV 63A | 63 | 0 | [10.0, 2.84, 0.368, 0.164, 0.1, 0.0621, 0.0378, 0.0195, 0.01] | [10.0, 1.82, 0.344, 0.1, 0.0467, 0.0269, 0.01] | 0 | [189.0, 220.0, 300.0, 350.0, 393.0, 450.0, 530.0, 700.0, 961.0] | [378.0, 500.0, 700.0, 934.0, 1200.0, 1500.0, 2366.0]
HV 80A | HV 80A | 80 | 0 | [10.0, 2.05, 0.369, 0.198, 0.1, 0.051, 0.0298, 0.01] | [10.0, 4.15, 1.03, 0.198, 0.1, 0.051, 0.0172, 0.01] | 0 | [240.0, 300.0, 400.0, 450.0, 530.0, 650.0, 800.0, 1311.0] | [480.0, 550.0, 700.0, 1000.0, 1260.0, 1600.0, 2500.0, 3227.0]
Siemens NH-1-100 | Siemens NH-1-100 | 100 | [5400.0, 2000.0, 400.0, 20.0, 1.0, 0.2, 0.012, 0.004] | 0 | 0 | [150.0, 190.0, 250.0, 430.0, 900.0, 1250.0, 2700.0, 3600.0] | 0 | 0
Siemens NH-1-125 | Siemens NH-1-125 | 125 | [4800.0, 120.0, 7.0, 0.1, 0.004] | 0 | 0 | [180.0, 400.0, 740.0, 2000.0, 4250.0] | 0 | 0
Siemens NH-1-16 | Siemens NH-1-16 | 16 | [4000.0, 400.0, 2.0, 0.1, 0.04, 0.01] | 0 | 0 | [26.0, 35.0, 75.0, 150.0, 200.0, 300.0] | 0 | 0
Siemens NH-1-160 | Siemens NH-1-160 | 160 | [4800.0, 120.0, 7.0, 0.1, 0.004] | 0 | 0 | [210.0, 500.0, 900.0, 2300.0, 5000.0] | 0 | 0
Siemens NH-1-25 | Siemens NH-1-25 | 25 | [4000.0, 1000.0, 10.0, 0.2, 0.02, 0.01] | 0 | 0 | [40.0, 50.0, 100.0, 210.0, 400.0, 500.0] | 0 | 0
Siemens NH-1-50 | Siemens NH-1-50 | 50 | [4000.0, 40.0, 4.0, 1.0, 0.02, 0.01] | 0 | 0 | [86.0, 200.0, 300.0, 400.0, 1000.0, 1280.0] | 0 | 0
Siemens NH-1-63 | Siemens NH-1-63 | 63 | [4000.0, 100.0, 10.0, 2.0, 0.04, 0.01] | 0 | 0 | [100.0, 200.0, 300.0, 400.0, 1000.0, 1500.0] | 0 | 0
Siemens NH-1-80 | Siemens NH-1-80 | 80 | [4800.0, 120.0, 7.0, 0.1, 0.01] | 0 | 0 | [150.58, 250.0, 450.0, 1150.0, 2470.0] | 0 | 0
Siemens NH-2-1000 | Siemens NH-2-1000 | 1000 | [4800.0, 120.0, 7.0, 0.1, 0.004] | 0 | 0 | [1900.0, 3500.0, 8400.0, 24000.0, 52000.0] | 0 | 0
Siemens NH-2-200 | Siemens NH-2-200 | 200 | [4800.0, 120.0, 7.0, 0.1, 0.004] | 0 | 0 | [280.0, 650.0, 1200.0, 3000.0, 7000.0] | 0 | 0
Siemens NH-2-224 | Siemens NH-2-224 | 224 | [4800.0, 120.0, 7.0, 0.2, 0.04, 0.004] | 0 | 0 | [400.0, 750.0, 1453.0, 3025.0, 4315.0, 7600.0] | 0 | 0
Siemens NH-2-250 | Siemens NH-2-250 | 250 | [4800.0, 120.0, 7.0, 0.1, 0.004] | 0 | 0 | [450.0, 800.0, 1650.0, 4000.0, 8500.0] | 0 | 0
Siemens NH-2-315 | Siemens NH-2-315 | 315 | [4800.0, 120.0, 7.0, 0.1, 0.004] | 0 | 0 | [550.0, 920.0, 1900.0, 5000.0, 11000.0] | 0 | 0
Siemens NH-2-355 | Siemens NH-2-355 | 355 | [4800.0, 120.0, 6.0, 0.1, 0.004] | 0 | 0 | [650.0, 1116.27, 2350.0, 5840.0, 12790.0] | 0 | 0
Siemens NH-2-400 | Siemens NH-2-400 | 400 | [4800.0, 120.0, 7.0, 0.1, 0.004] | 0 | 0 | [720.0, 1350.0, 2800.0, 6500.0, 15000.0] | 0 | 0
Siemens NH-2-425 | Siemens NH-2-425 | 425 | [4800.0, 120.0, 7.0, 0.1, 0.004] | 0 | 0 | [850.0, 1500.0, 3050.0, 7500.0, 16500.0] | 0 | 0
Siemens NH-2-630 | Siemens NH-2-630 | 630 | [4800.0, 120.0, 7.0, 0.1, 0.004] | 0 | 0 | [1200.0, 2000.0, 4800.0, 12000.0, 26000.0] | 0 | 0

## dtypes
| element | column | dtype
0 | bus | name | object
1 | bus | vn_kv | float64
2 | bus | type | object
3 | bus | zone | object
4 | bus | in_service | bool
5 | load | name | object
6 | load | bus | uint32
7 | load | p_mw | float64
8 | load | q_mvar | float64
9 | load | const_z_percent | float64
10 | load | const_i_percent | float64
11 | load | sn_mva | float64
12 | load | scaling | float64
13 | load | in_service | bool
14 | load | type | object
15 | ext_grid | name | object
16 | ext_grid | bus | uint32
17 | ext_grid | vm_pu | float64
18 | ext_grid | va_degree | float64
19 | ext_grid | slack_weight | float64
20 | ext_grid | in_service | bool
21 | line | name | object
22 | line | std_type | object
23 | line | from_bus | uint32
24 | line | to_bus | uint32
25 | line | length_km | float64
26 | line | r_ohm_per_km | float64
27 | line | x_ohm_per_km | float64
28 | line | c_nf_per_km | float64
29 | line | g_us_per_km | float64
30 | line | max_i_ka | float64
31 | line | df | float64
32 | line | parallel | uint32
33 | line | type | object
34 | line | in_service | bool
35 | trafo | name | object
36 | trafo | std_type | object
37 | trafo | hv_bus | uint32
38 | trafo | lv_bus | uint32
39 | trafo | sn_mva | float64
40 | trafo | vn_hv_kv | float64
41 | trafo | vn_lv_kv | float64
42 | trafo | vk_percent | float64
43 | trafo | vkr_percent | float64
44 | trafo | pfe_kw | float64
45 | trafo | i0_percent | float64
46 | trafo | shift_degree | float64
47 | trafo | tap_side | object
48 | trafo | tap_neutral | int32
49 | trafo | tap_min | int32
50 | trafo | tap_max | int32
51 | trafo | tap_step_percent | float64
52 | trafo | tap_step_degree | float64
53 | trafo | tap_pos | int32
54 | trafo | tap_phase_shifter | bool
55 | trafo | parallel | uint32
56 | trafo | df | float64
57 | trafo | in_service | bool
58 | line_geodata | coords | object
59 | bus_geodata | x | float64
60 | bus_geodata | y | float64
61 | bus_geodata | coords | object

## parameters
| version | format_version | converged | OPF_converged | name | f_hz | sn_mva
0 | 2.14.6 | 2.14.0 | FALSE | FALSE |  | 50 | 1