## bus
| name | vn_kv | type | zone | in_service
0 | bus_LV_5414-1_0_5_node_0 | 0.4 | n |  | TRUE
1 | bus_LV_5414-1_0_5_node_1 | 0.4 | n |  | TRUE
2 | bus_LV_5414-1_0_5_node_2 | 0.4 | n |  | TRUE
3 | bus_LV_5414-1_0_5_node_4 | 0.4 | n |  | TRUE
4 | bus_LV_5414-1_0_5_node_5 | 0.4 | n |  | TRUE
5 | bus_LV_5414-1_0_5_node_3 | 0.4 | n |  | TRUE
6 | bus_LV_5414-1_0_5_node_7 | 0.4 | n |  | TRUE
7 | bus_LV_5414-1_0_5_node_20 | 0.4 | n |  | TRUE
8 | bus_LV_5414-1_0_5_node_21 | 0.4 | n |  | TRUE
9 | bus_LV_5414-1_0_5_node_6 | 0.4 | n |  | TRUE
10 | bus_LV_5414-1_0_5_node_91 | 0.4 | n |  | TRUE
11 | bus_LV_5414-1_0_5_node_24 | 0.4 | n |  | TRUE
12 | bus_LV_5414-1_0_5_node_8 | 0.4 | n |  | TRUE
13 | bus_LV_5414-1_0_5_node_25 | 0.4 | n |  | TRUE
14 | bus_LV_5414-1_0_5_node_22 | 0.4 | n |  | TRUE
15 | bus_LV_5414-1_0_5_node_9 | 0.4 | n |  | TRUE
16 | bus_LV_5414-1_0_5_node_83 | 0.4 | n |  | TRUE
17 | bus_LV_5414-1_0_5_node_84 | 0.4 | n |  | TRUE
18 | bus_LV_5414-1_0_5_node_81 | 0.4 | n |  | TRUE
19 | bus_LV_5414-1_0_5_node_11 | 0.4 | n |  | TRUE
20 | bus_LV_5414-1_0_5_node_12 | 0.4 | n |  | TRUE
21 | bus_LV_5414-1_0_5_node_15 | 0.4 | n |  | TRUE
22 | bus_LV_5414-1_0_5_node_72 | 0.4 | n |  | TRUE
23 | bus_LV_5414-1_0_5_node_89 | 0.4 | n |  | TRUE
24 | bus_LV_5414-1_0_5_node_17 | 0.4 | n |  | TRUE
25 | bus_LV_5414-1_0_5_node_75 | 0.4 | n |  | TRUE
26 | bus_LV_5414-1_0_5_node_86 | 0.4 | n |  | TRUE
27 | bus_LV_5414-1_0_5_node_137 | 0.4 | n |  | TRUE
28 | bus_LV_5414-1_0_5_node_18 | 0.4 | n |  | TRUE
29 | bus_LV_5414-1_0_5_node_87 | 0.4 | n |  | TRUE
30 | bus_LV_5414-1_0_5_node_85 | 0.4 | n |  | TRUE
31 | bus_LV_5414-1_0_5_node_129 | 0.4 | n |  | TRUE
32 | bus_LV_5414-1_0_5_node_90 | 0.4 | n |  | TRUE
33 | bus_LV_5414-1_0_5_node_23 | 0.4 | n |  | TRUE
34 | bus_LV_5414-1_0_5_node_26 | 0.4 | n |  | TRUE
35 | bus_LV_5414-1_0_5_node_94 | 0.4 | n |  | TRUE
36 | bus_LV_5414-1_0_5_node_80 | 0.4 | n |  | TRUE
37 | bus_LV_5414-1_0_5_node_69 | 0.4 | n |  | TRUE
38 | bus_LV_5414-1_0_5_node_68 | 0.4 | n |  | TRUE
39 | bus_LV_5414-1_0_5_node_135 | 0.4 | n |  | TRUE
40 | bus_LV_5414-1_0_5_node_40 | 0.4 | n |  | TRUE
41 | bus_LV_5414-1_0_5_node_38 | 0.4 | n |  | TRUE
42 | bus_LV_5414-1_0_5_node_67 | 0.4 | n |  | TRUE
43 | bus_LV_5414-1_0_5_node_74 | 0.4 | n |  | TRUE
44 | bus_LV_5414-1_0_5_node_136 | 0.4 | n |  | TRUE
45 | bus_LV_5414-1_0_5_node_88 | 0.4 | n |  | TRUE
46 | bus_LV_5414-1_0_5_node_130 | 0.4 | n |  | TRUE
47 | bus_LV_5414-1_0_5_node_27 | 0.4 | n |  | TRUE
48 | bus_LV_5414-1_0_5_node_28 | 0.4 | n |  | TRUE
49 | bus_LV_5414-1_0_5_node_29 | 0.4 | n |  | TRUE
50 | bus_LV_5414-1_0_5_node_30 | 0.4 | n |  | TRUE
51 | bus_LV_5414-1_0_5_node_31 | 0.4 | n |  | TRUE
52 | bus_LV_5414-1_0_5_node_33 | 0.4 | n |  | TRUE
53 | bus_LV_5414-1_0_5_node_32 | 0.4 | n |  | TRUE
54 | bus_LV_5414-1_0_5_node_43 | 0.4 | n |  | TRUE
55 | bus_LV_5414-1_0_5_node_41 | 0.4 | n |  | TRUE
56 | bus_LV_5414-1_0_5_node_48 | 0.4 | n |  | TRUE
57 | bus_LV_5414-1_0_5_node_49 | 0.4 | n |  | TRUE
58 | bus_LV_5414-1_0_5_node_42 | 0.4 | n |  | TRUE
59 | bus_LV_5414-1_0_5_node_34 | 0.4 | n |  | TRUE
60 | bus_LV_5414-1_0_5_node_35 | 0.4 | n |  | TRUE
61 | bus_LV_5414-1_0_5_node_36 | 0.4 | n |  | TRUE
62 | bus_LV_5414-1_0_5_node_37 | 0.4 | n |  | TRUE
63 | bus_LV_5414-1_0_5_node_39 | 0.4 | n |  | TRUE
64 | bus_LV_5414-1_0_5_node_44 | 0.4 | n |  | TRUE
65 | bus_LV_5414-1_0_5_node_45 | 0.4 | n |  | TRUE
66 | bus_LV_5414-1_0_5_node_58 | 0.4 | n |  | TRUE
67 | bus_LV_5414-1_0_5_node_56 | 0.4 | n |  | TRUE
68 | bus_LV_5414-1_0_5_node_51 | 0.4 | n |  | TRUE
69 | bus_LV_5414-1_0_5_node_131 | 0.4 | n |  | TRUE
70 | bus_LV_5414-1_0_5_node_55 | 0.4 | n |  | TRUE
71 | bus_LV_5414-1_0_5_node_46 | 0.4 | n |  | TRUE
72 | bus_LV_5414-1_0_5_node_47 | 0.4 | n |  | TRUE
73 | bus_LV_5414-1_0_5_node_50 | 0.4 | n |  | TRUE
74 | bus_LV_5414-1_0_5_node_134 | 0.4 | n |  | TRUE
75 | bus_LV_5414-1_0_5_node_57 | 0.4 | n |  | TRUE
76 | bus_LV_5414-1_0_5_node_53 | 0.4 | n |  | TRUE
77 | bus_LV_5414-1_0_5_node_52 | 0.4 | n |  | TRUE
78 | bus_LV_5414-1_0_5_node_54 | 0.4 | n |  | TRUE
79 | bus_LV_5414-1_0_5_node_59 | 0.4 | n |  | TRUE
80 | bus_LV_5414-1_0_5_node_60 | 0.4 | n |  | TRUE
81 | bus_LV_5414-1_0_5_node_61 | 0.4 | n |  | TRUE
82 | bus_LV_5414-1_0_5_node_62 | 0.4 | n |  | TRUE
83 | bus_LV_5414-1_0_5_node_63 | 0.4 | n |  | TRUE
84 | bus_LV_5414-1_0_5_node_64 | 0.4 | n |  | TRUE
85 | bus_LV_5414-1_0_5_node_65 | 0.4 | n |  | TRUE
86 | bus_LV_5414-1_0_5_node_76 | 0.4 | n |  | TRUE
87 | bus_LV_5414-1_0_5_node_77 | 0.4 | n |  | TRUE
88 | bus_LV_5414-1_0_5_node_73 | 0.4 | n |  | TRUE
89 | bus_LV_5414-1_0_5_node_66 | 0.4 | n |  | TRUE
90 | bus_LV_5414-1_0_5_node_78 | 0.4 | n |  | TRUE
91 | bus_LV_5414-1_0_5_node_79 | 0.4 | n |  | TRUE
92 | bus_LV_5414-1_0_5_node_71 | 0.4 | n |  | TRUE
93 | bus_LV_5414-1_0_5_node_128 | 0.4 | n |  | TRUE
94 | bus_LV_5414-1_0_5_node_127 | 0.4 | n |  | TRUE
95 | bus_LV_5414-1_0_5_node_112 | 0.4 | n |  | TRUE
96 | bus_LV_5414-1_0_5_node_111 | 0.4 | n |  | TRUE
97 | bus_LV_5414-1_0_5_node_95 | 0.4 | n |  | TRUE
98 | bus_LV_5414-1_0_5_node_92 | 0.4 | n |  | TRUE
99 | bus_LV_5414-1_0_5_node_93 | 0.4 | n |  | TRUE
100 | bus_LV_5414-1_0_5_node_98 | 0.4 | n |  | TRUE
101 | bus_LV_5414-1_0_5_node_99 | 0.4 | n |  | TRUE
102 | bus_LV_5414-1_0_5_node_96 | 0.4 | n |  | TRUE
103 | bus_LV_5414-1_0_5_node_100 | 0.4 | n |  | TRUE
104 | bus_LV_5414-1_0_5_node_104 | 0.4 | n |  | TRUE
105 | bus_LV_5414-1_0_5_node_101 | 0.4 | n |  | TRUE
106 | bus_LV_5414-1_0_5_node_102 | 0.4 | n |  | TRUE
107 | bus_LV_5414-1_0_5_node_103 | 0.4 | n |  | TRUE
108 | bus_LV_5414-1_0_5_node_105 | 0.4 | n |  | TRUE
109 | bus_LV_5414-1_0_5_node_106 | 0.4 | n |  | TRUE
110 | bus_LV_5414-1_0_5_node_107 | 0.4 | n |  | TRUE
111 | bus_LV_5414-1_0_5_node_108 | 0.4 | n |  | TRUE
112 | bus_LV_5414-1_0_5_node_133 | 0.4 | n |  | TRUE
113 | bus_LV_5414-1_0_5_node_109 | 0.4 | n |  | TRUE
114 | bus_LV_5414-1_0_5_node_110 | 0.4 | n |  | TRUE
115 | bus_LV_5414-1_0_5_node_132 | 0.4 | n |  | TRUE
116 | bus_LV_5414-1_0_5_node_113 | 0.4 | n |  | TRUE
117 | bus_LV_5414-1_0_5_node_114 | 0.4 | n |  | TRUE
118 | bus_LV_5414-1_0_5_node_115 | 0.4 | n |  | TRUE
119 | bus_LV_5414-1_0_5_node_116 | 0.4 | n |  | TRUE
120 | bus_LV_5414-1_0_5_node_117 | 0.4 | n |  | TRUE
121 | bus_LV_5414-1_0_5_node_118 | 0.4 | n |  | TRUE
122 | bus_LV_5414-1_0_5_node_119 | 0.4 | n |  | TRUE
123 | bus_LV_5414-1_0_5_node_120 | 0.4 | n |  | TRUE
124 | bus_LV_5414-1_0_5_node_121 | 0.4 | n |  | TRUE
125 | bus_LV_5414-1_0_5_node_122 | 0.4 | n |  | TRUE
126 | bus_LV_5414-1_0_5_node_123 | 0.4 | n |  | TRUE
127 | bus_LV_5414-1_0_5_node_124 | 0.4 | n |  | TRUE
128 | bus_LV_5414-1_0_5_node_125 | 0.4 | n |  | TRUE
129 | bus_LV_5414-1_0_5_node_126 | 0.4 | n |  | TRUE
130 | bus_MV_79_0_node_38 | 20 | n |  | TRUE

## load
| name | bus | p_mw | q_mvar | const_z_percent | const_i_percent | sn_mva | scaling | in_service | type
0 | LV_5414-1_0_5_load_0 | 0 | 0.016155 | 0.0040488 | 0 | 0 |  | 1 | TRUE | wye
1 | LV_5414-1_0_5_load_1 | 1 | 0.0065584 | 0.0016437 | 0 | 0 |  | 1 | TRUE | wye
2 | LV_5414-1_0_5_load_5 | 4 | 0.0047216 | 0.0011833 | 0 | 0 |  | 1 | TRUE | wye
3 | LV_5414-1_0_5_load_20 | 7 | 0.011291 | 0.0028297 | 0 | 0 |  | 1 | TRUE | wye
4 | LV_5414-1_0_5_load_21 | 8 | 0.0065008 | 0.0016293 | 0 | 0 |  | 1 | TRUE | wye
5 | LV_5414-1_0_5_load_24 | 11 | 0.0020501 | 0.0005138 | 0 | 0 |  | 1 | TRUE | wye
6 | LV_5414-1_0_5_load_25 | 13 | 0.0018262 | 0.00045769 | 0 | 0 |  | 1 | TRUE | wye
7 | LV_5414-1_0_5_load_22 | 14 | 0.0032767 | 0.00082122 | 0 | 0 |  | 1 | TRUE | wye
8 | LV_5414-1_0_5_load_83 | 16 | 0.0098472 | 0.0024679 | 0 | 0 |  | 1 | TRUE | wye
9 | LV_5414-1_0_5_load_84 | 17 | 0.0076157 | 0.0019087 | 0 | 0 |  | 1 | TRUE | wye
10 | LV_5414-1_0_5_load_72 | 22 | 0.012556 | 0.0031467 | 0 | 0 |  | 1 | TRUE | wye
11 | LV_5414-1_0_5_load_89 | 23 | 0.0019721 | 0.00049425 | 0 | 0 |  | 1 | TRUE | wye
12 | LV_5414-1_0_5_load_75 | 25 | 0.0036614 | 0.00091764 | 0 | 0 |  | 1 | TRUE | wye
13 | LV_5414-1_0_5_load_86 | 26 | 0.0067254 | 0.0016856 | 0 | 0 |  | 1 | TRUE | wye
14 | LV_5414-1_0_5_load_137 | 27 | 0.0040742 | 0.0010211 | 0 | 0 |  | 1 | TRUE | wye
15 | LV_5414-1_0_5_load_87 | 29 | 0.00175 | 0.00043859 | 0 | 0 |  | 1 | TRUE | wye
16 | LV_5414-1_0_5_load_85 | 30 | 0.006127 | 0.0015356 | 0 | 0 |  | 1 | TRUE | wye
17 | LV_5414-1_0_5_load_129 | 31 | 0.0051726 | 0.0012964 | 0 | 0 |  | 1 | TRUE | wye
18 | LV_5414-1_0_5_load_90 | 32 | 0.0052894 | 0.0013256 | 0 | 0 |  | 1 | TRUE | wye
19 | LV_5414-1_0_5_load_23 | 33 | 0.0022767 | 0.0005706 | 0 | 0 |  | 1 | TRUE | wye
20 | LV_5414-1_0_5_load_26 | 34 | 0.0027338 | 0.00068514 | 0 | 0 |  | 1 | TRUE | wye
21 | LV_5414-1_0_5_load_94 | 35 | 0.0076928 | 0.001928 | 0 | 0 |  | 1 | TRUE | wye
22 | LV_5414-1_0_5_load_80 | 36 | 0.0064417 | 0.0016144 | 0 | 0 |  | 1 | TRUE | wye
23 | LV_5414-1_0_5_load_69 | 37 | 0.0089171 | 0.0022348 | 0 | 0 |  | 1 | TRUE | wye
24 | LV_5414-1_0_5_load_135 | 39 | 0.0025962 | 0.00065066 | 0 | 0 |  | 1 | TRUE | wye
25 | LV_5414-1_0_5_load_40 | 40 | 0.0066759 | 0.0016731 | 0 | 0 |  | 1 | TRUE | wye
26 | LV_5414-1_0_5_load_38 | 41 | 0.006413 | 0.0016073 | 0 | 0 |  | 1 | TRUE | wye
27 | LV_5414-1_0_5_load_67 | 42 | 0.0039666 | 0.00099413 | 0 | 0 |  | 1 | TRUE | wye
28 | LV_5414-1_0_5_load_74 | 43 | 0.0015898 | 0.00039843 | 0 | 0 |  | 1 | TRUE | wye
29 | LV_5414-1_0_5_load_136 | 44 | 0.0053285 | 0.0013355 | 0 | 0 |  | 1 | TRUE | wye
30 | LV_5414-1_0_5_load_88 | 45 | 0.011522 | 0.0028877 | 0 | 0 |  | 1 | TRUE | wye
31 | LV_5414-1_0_5_load_130 | 46 | 0.0054949 | 0.0013772 | 0 | 0 |  | 1 | TRUE | wye
32 | LV_5414-1_0_5_load_27 | 47 | 0.0042214 | 0.001058 | 0 | 0 |  | 1 | TRUE | wye
33 | LV_5414-1_0_5_load_28 | 48 | 0.015627 | 0.0039164 | 0 | 0 |  | 1 | TRUE | wye
34 | LV_5414-1_0_5_load_29 | 49 | 0.0021081 | 0.00052835 | 0 | 0 |  | 1 | TRUE | wye
35 | LV_5414-1_0_5_load_30 | 50 | 0.0055467 | 0.0013901 | 0 | 0 |  | 1 | TRUE | wye
36 | LV_5414-1_0_5_load_31 | 51 | 0.0050419 | 0.0012636 | 0 | 0 |  | 1 | TRUE | wye
37 | LV_5414-1_0_5_load_33 | 52 | 0.0032953 | 0.00082587 | 0 | 0 |  | 1 | TRUE | wye
38 | LV_5414-1_0_5_load_32 | 53 | 0.0021151 | 0.00053011 | 0 | 0 |  | 1 | TRUE | wye
39 | LV_5414-1_0_5_load_41 | 55 | 0.0059161 | 0.0014827 | 0 | 0 |  | 1 | TRUE | wye
40 | LV_5414-1_0_5_load_48 | 56 | 0.004437 | 0.001112 | 0 | 0 |  | 1 | TRUE | wye
41 | LV_5414-1_0_5_load_42 | 58 | 0.0031135 | 0.00078031 | 0 | 0 |  | 1 | TRUE | wye
42 | LV_5414-1_0_5_load_34 | 59 | 0.026145 | 0.0065525 | 0 | 0 |  | 1 | TRUE | wye
43 | LV_5414-1_0_5_load_35 | 60 | 0.0049056 | 0.0012295 | 0 | 0 |  | 1 | TRUE | wye
44 | LV_5414-1_0_5_load_36 | 61 | 0.0022894 | 0.00057379 | 0 | 0 |  | 1 | TRUE | wye
45 | LV_5414-1_0_5_load_37 | 62 | 0.0021047 | 0.00052749 | 0 | 0 |  | 1 | TRUE | wye
46 | LV_5414-1_0_5_load_39 | 63 | 0.0067327 | 0.0016874 | 0 | 0 |  | 1 | TRUE | wye
47 | LV_5414-1_0_5_load_44 | 64 | 0.0029801 | 0.00074688 | 0 | 0 |  | 1 | TRUE | wye
48 | LV_5414-1_0_5_load_45 | 65 | 0.0037272 | 0.00093411 | 0 | 0 |  | 1 | TRUE | wye
49 | LV_5414-1_0_5_load_58 | 66 | 0.0030127 | 0.00075505 | 0 | 0 |  | 1 | TRUE | wye
50 | LV_5414-1_0_5_load_56 | 67 | 0.0031242 | 0.00078299 | 0 | 0 |  | 1 | TRUE | wye
51 | LV_5414-1_0_5_load_51 | 68 | 0.0049335 | 0.0012365 | 0 | 0 |  | 1 | TRUE | wye
52 | LV_5414-1_0_5_load_131 | 69 | 0.0036425 | 0.0009129 | 0 | 0 |  | 1 | TRUE | wye
53 | LV_5414-1_0_5_load_55 | 70 | 0.0024443 | 0.00061259 | 0 | 0 |  | 1 | TRUE | wye
54 | LV_5414-1_0_5_load_46 | 71 | 0.0074822 | 0.0018752 | 0 | 0 |  | 1 | TRUE | wye
55 | LV_5414-1_0_5_load_47 | 72 | 0.009449 | 0.0023681 | 0 | 0 |  | 1 | TRUE | wye
56 | LV_5414-1_0_5_load_50 | 73 | 0.0040431 | 0.0010133 | 0 | 0 |  | 1 | TRUE | wye
57 | LV_5414-1_0_5_load_134 | 74 | 0.0072349 | 0.0018132 | 0 | 0 |  | 1 | TRUE | wye
58 | LV_5414-1_0_5_load_57 | 75 | 0.0023106 | 0.0005791 | 0 | 0 |  | 1 | TRUE | wye
59 | LV_5414-1_0_5_load_53 | 76 | 0.0031431 | 0.00078774 | 0 | 0 |  | 1 | TRUE | wye
60 | LV_5414-1_0_5_load_52 | 77 | 0.0046469 | 0.0011646 | 0 | 0 |  | 1 | TRUE | wye
61 | LV_5414-1_0_5_load_54 | 78 | 0.0052283 | 0.0013103 | 0 | 0 |  | 1 | TRUE | wye
62 | LV_5414-1_0_5_load_59 | 79 | 0.0028898 | 0.00072426 | 0 | 0 |  | 1 | TRUE | wye
63 | LV_5414-1_0_5_load_60 | 80 | 0.0041809 | 0.0010478 | 0 | 0 |  | 1 | TRUE | wye
64 | LV_5414-1_0_5_load_61 | 81 | 0.0053455 | 0.0013397 | 0 | 0 |  | 1 | TRUE | wye
65 | LV_5414-1_0_5_load_62 | 82 | 0.0020709 | 0.00051902 | 0 | 0 |  | 1 | TRUE | wye
66 | LV_5414-1_0_5_load_63 | 83 | 0.0036185 | 0.00090689 | 0 | 0 |  | 1 | TRUE | wye
67 | LV_5414-1_0_5_load_65 | 85 | 0.0051377 | 0.0012876 | 0 | 0 |  | 1 | TRUE | wye
68 | LV_5414-1_0_5_load_76 | 86 | 0.0032897 | 0.00082447 | 0 | 0 |  | 1 | TRUE | wye
69 | LV_5414-1_0_5_load_77 | 87 | 0.0017863 | 0.00044769 | 0 | 0 |  | 1 | TRUE | wye
70 | LV_5414-1_0_5_load_73 | 88 | 0.0031073 | 0.00077877 | 0 | 0 |  | 1 | TRUE | wye
71 | LV_5414-1_0_5_load_66 | 89 | 0.0028611 | 0.00071706 | 0 | 0 |  | 1 | TRUE | wye
72 | LV_5414-1_0_5_load_78 | 90 | 0.0017404 | 0.00043619 | 0 | 0 |  | 1 | TRUE | wye
73 | LV_5414-1_0_5_load_79 | 91 | 0.0035368 | 0.00088641 | 0 | 0 |  | 1 | TRUE | wye
74 | LV_5414-1_0_5_load_71 | 92 | 0.004357 | 0.001092 | 0 | 0 |  | 1 | TRUE | wye
75 | LV_5414-1_0_5_load_128 | 93 | 0.0028938 | 0.00072527 | 0 | 0 |  | 1 | TRUE | wye
76 | LV_5414-1_0_5_load_127 | 94 | 0.0047533 | 0.0011913 | 0 | 0 |  | 1 | TRUE | wye
77 | LV_5414-1_0_5_load_112 | 95 | 0.002656 | 0.00066565 | 0 | 0 |  | 1 | TRUE | wye
78 | LV_5414-1_0_5_load_111 | 96 | 0.0027704 | 0.00069432 | 0 | 0 |  | 1 | TRUE | wye
79 | LV_5414-1_0_5_load_95 | 97 | 0.0033869 | 0.00084884 | 0 | 0 |  | 1 | TRUE | wye
80 | LV_5414-1_0_5_load_92 | 98 | 0.002633 | 0.00065988 | 0 | 0 |  | 1 | TRUE | wye
81 | LV_5414-1_0_5_load_93 | 99 | 0.0019997 | 0.00050117 | 0 | 0 |  | 1 | TRUE | wye
82 | LV_5414-1_0_5_load_98 | 100 | 0.0070942 | 0.001778 | 0 | 0 |  | 1 | TRUE | wye
83 | LV_5414-1_0_5_load_99 | 101 | 0.0039563 | 0.00099154 | 0 | 0 |  | 1 | TRUE | wye
84 | LV_5414-1_0_5_load_96 | 102 | 0.0025945 | 0.00065025 | 0 | 0 |  | 1 | TRUE | wye
85 | LV_5414-1_0_5_load_100 | 103 | 0.0091579 | 0.0022952 | 0 | 0 |  | 1 | TRUE | wye
86 | LV_5414-1_0_5_load_104 | 104 | 0.0016957 | 0.00042497 | 0 | 0 |  | 1 | TRUE | wye
87 | LV_5414-1_0_5_load_102 | 106 | 0.0059276 | 0.0014856 | 0 | 0 |  | 1 | TRUE | wye
88 | LV_5414-1_0_5_load_103 | 107 | 0.0040217 | 0.0010079 | 0 | 0 |  | 1 | TRUE | wye
89 | LV_5414-1_0_5_load_106 | 109 | 0.0023888 | 0.00059869 | 0 | 0 |  | 1 | TRUE | wye
90 | LV_5414-1_0_5_load_107 | 110 | 0.001601 | 0.00040125 | 0 | 0 |  | 1 | TRUE | wye
91 | LV_5414-1_0_5_load_108 | 111 | 0.002556 | 0.00064059 | 0 | 0 |  | 1 | TRUE | wye
92 | LV_5414-1_0_5_load_133 | 112 | 0.0023026 | 0.00057708 | 0 | 0 |  | 1 | TRUE | wye
93 | LV_5414-1_0_5_load_109 | 113 | 0.0017138 | 0.00042952 | 0 | 0 |  | 1 | TRUE | wye
94 | LV_5414-1_0_5_load_110 | 114 | 0.0040473 | 0.0010143 | 0 | 0 |  | 1 | TRUE | wye
95 | LV_5414-1_0_5_load_132 | 115 | 0.002001 | 0.00050149 | 0 | 0 |  | 1 | TRUE | wye
96 | LV_5414-1_0_5_load_113 | 116 | 0.0032468 | 0.00081372 | 0 | 0 |  | 1 | TRUE | wye
97 | LV_5414-1_0_5_load_114 | 117 | 0.0036471 | 0.00091404 | 0 | 0 |  | 1 | TRUE | wye
98 | LV_5414-1_0_5_load_115 | 118 | 0.0023414 | 0.00058681 | 0 | 0 |  | 1 | TRUE | wye
99 | LV_5414-1_0_5_load_116 | 119 | 0.0027761 | 0.00069575 | 0 | 0 |  | 1 | TRUE | wye
100 | LV_5414-1_0_5_load_117 | 120 | 0.0041129 | 0.0010308 | 0 | 0 |  | 1 | TRUE | wye
101 | LV_5414-1_0_5_load_118 | 121 | 0.0037718 | 0.00094531 | 0 | 0 |  | 1 | TRUE | wye
102 | LV_5414-1_0_5_load_119 | 122 | 0.0024284 | 0.00060861 | 0 | 0 |  | 1 | TRUE | wye
103 | LV_5414-1_0_5_load_120 | 123 | 0.0044692 | 0.0011201 | 0 | 0 |  | 1 | TRUE | wye
104 | LV_5414-1_0_5_load_121 | 124 | 0.0026466 | 0.00066331 | 0 | 0 |  | 1 | TRUE | wye
105 | LV_5414-1_0_5_load_122 | 125 | 0.003115 | 0.00078069 | 0 | 0 |  | 1 | TRUE | wye
106 | LV_5414-1_0_5_load_123 | 126 | 0.003315 | 0.00083082 | 0 | 0 |  | 1 | TRUE | wye
107 | LV_5414-1_0_5_load_124 | 127 | 0.0030017 | 0.00075229 | 0 | 0 |  | 1 | TRUE | wye
108 | LV_5414-1_0_5_load_125 | 128 | 0.0034484 | 0.00086425 | 0 | 0 |  | 1 | TRUE | wye
109 | LV_5414-1_0_5_load_126 | 129 | 0.0025965 | 0.00065074 | 0 | 0 |  | 1 | TRUE | wye

## ext_grid
| name | bus | vm_pu | va_degree | slack_weight | in_service
0 |  | 106 | 1 | 0 | 1 | TRUE

## line
| name | std_type | from_bus | to_bus | length_km | r_ohm_per_km | x_ohm_per_km | c_nf_per_km | g_us_per_km | max_i_ka | df | parallel | type | in_service
0 | LV_5414-1_0_5_line_0 |  | 0 | 1 | 0.036315 | 0.125 | 0.08 | 261 | 0 | 0.364 | 1 | 1 | cs | TRUE
1 | LV_5414-1_0_5_line_1 |  | 0 | 2 | 0.023169 | 0.125 | 0.08 | 261 | 0 | 0.364 | 1 | 1 | cs | TRUE
2 | LV_5414-1_0_5_line_2 |  | 2 | 3 | 0.012042 | 0.125 | 0.08 | 261 | 0 | 0.364 | 1 | 1 | cs | TRUE
3 | LV_5414-1_0_5_line_3 |  | 2 | 4 | 0.01268 | 0.125 | 0.08 | 261 | 0 | 0.364 | 1 | 1 | cs | TRUE
4 | LV_5414-1_0_5_line_4 |  | 3 | 7 | 0.016995 | 0.125 | 0.08 | 261 | 0 | 0.364 | 1 | 1 | cs | TRUE
5 | LV_5414-1_0_5_line_5 |  | 3 | 5 | 0.03374 | 0.125 | 0.08 | 261 | 0 | 0.364 | 1 | 1 | cs | TRUE
6 | LV_5414-1_0_5_line_6 |  | 4 | 8 | 0.0066733 | 0.125 | 0.08 | 261 | 0 | 0.364 | 1 | 1 | cs | TRUE
7 | LV_5414-1_0_5_line_7 |  | 5 | 6 | 0.11163 | 0.125 | 0.08 | 261 | 0 | 0.364 | 1 | 1 | cs | TRUE
8 | LV_5414-1_0_5_line_8 |  | 6 | 11 | 0.034279 | 0.125 | 0.08 | 261 | 0 | 0.364 | 1 | 1 | cs | TRUE
9 | LV_5414-1_0_5_line_9 |  | 7 | 9 | 0.016688 | 0.125 | 0.08 | 261 | 0 | 0.364 | 1 | 1 | cs | TRUE
10 | LV_5414-1_0_5_line_10 |  | 8 | 31 | 0.006925 | 0.125 | 0.08 | 261 | 0 | 0.364 | 1 | 1 | cs | TRUE
11 | LV_5414-1_0_5_line_11 |  | 9 | 10 | 0.007931 | 0.125 | 0.08 | 261 | 0 | 0.364 | 1 | 1 | cs | TRUE
12 | LV_5414-1_0_5_line_12 |  | 10 | 32 | 0.01134 | 0.125 | 0.08 | 261 | 0 | 0.364 | 1 | 1 | cs | TRUE
13 | LV_5414-1_0_5_line_13 |  | 11 | 33 | 0.023451 | 0.125 | 0.08 | 261 | 0 | 0.364 | 1 | 1 | cs | TRUE
14 | LV_5414-1_0_5_line_14 |  | 12 | 13 | 0.034338 | 0.125 | 0.08 | 261 | 0 | 0.364 | 1 | 1 | cs | TRUE
15 | LV_5414-1_0_5_line_15 |  | 12 | 14 | 0.017481 | 0.125 | 0.08 | 261 | 0 | 0.364 | 1 | 1 | cs | TRUE
16 | LV_5414-1_0_5_line_16 |  | 13 | 34 | 0.0082317 | 0.125 | 0.08 | 261 | 0 | 0.364 | 1 | 1 | cs | TRUE
17 | LV_5414-1_0_5_line_17 |  | 14 | 33 | 0.022526 | 0.125 | 0.08 | 261 | 0 | 0.364 | 1 | 1 | cs | TRUE
18 | LV_5414-1_0_5_line_18 |  | 15 | 16 | 0.015198 | 0.125 | 0.08 | 261 | 0 | 0.364 | 1 | 1 | cs | TRUE
19 | LV_5414-1_0_5_line_19 |  | 15 | 17 | 0.014287 | 0.125 | 0.08 | 261 | 0 | 0.364 | 1 | 1 | cs | TRUE
20 | LV_5414-1_0_5_line_20 |  | 15 | 18 | 0.019253 | 0.125 | 0.08 | 261 | 0 | 0.364 | 1 | 1 | cs | TRUE
21 | LV_5414-1_0_5_line_21 |  | 16 | 35 | 0.01071 | 0.125 | 0.08 | 261 | 0 | 0.364 | 1 | 1 | cs | TRUE
22 | LV_5414-1_0_5_line_22 |  | 17 | 32 | 0.0053341 | 0.125 | 0.08 | 261 | 0 | 0.364 | 1 | 1 | cs | TRUE
23 | LV_5414-1_0_5_line_23 |  | 18 | 36 | 0.027445 | 0.125 | 0.08 | 261 | 0 | 0.364 | 1 | 1 | cs | TRUE
24 | LV_5414-1_0_5_line_24 |  | 19 | 20 | 0.014075 | 0.125 | 0.08 | 261 | 0 | 0.364 | 1 | 1 | cs | TRUE
25 | LV_5414-1_0_5_line_25 |  | 19 | 21 | 0.024855 | 0.125 | 0.08 | 261 | 0 | 0.364 | 1 | 1 | cs | TRUE
26 | LV_5414-1_0_5_line_26 |  | 20 | 22 | 0.0060832 | 0.125 | 0.08 | 261 | 0 | 0.364 | 1 | 1 | cs | TRUE
27 | LV_5414-1_0_5_line_27 |  | 21 | 23 | 0.027294 | 0.125 | 0.08 | 261 | 0 | 0.364 | 1 | 1 | cs | TRUE
28 | LV_5414-1_0_5_line_28 |  | 22 | 39 | 0.021242 | 0.125 | 0.08 | 261 | 0 | 0.364 | 1 | 1 | cs | TRUE
29 | LV_5414-1_0_5_line_29 |  | 24 | 25 | 0.024271 | 0.125 | 0.08 | 261 | 0 | 0.364 | 1 | 1 | cs | TRUE
30 | LV_5414-1_0_5_line_30 |  | 24 | 26 | 0.011144 | 0.125 | 0.08 | 261 | 0 | 0.364 | 1 | 1 | cs | TRUE
31 | LV_5414-1_0_5_line_31 |  | 24 | 27 | 0.018313 | 0.125 | 0.08 | 261 | 0 | 0.364 | 1 | 1 | cs | TRUE
32 | LV_5414-1_0_5_line_32 |  | 25 | 43 | 0.0068924 | 0.125 | 0.08 | 261 | 0 | 0.364 | 1 | 1 | cs | TRUE
33 | LV_5414-1_0_5_line_33 |  | 26 | 28 | 0.011021 | 0.125 | 0.08 | 261 | 0 | 0.364 | 1 | 1 | cs | TRUE
34 | LV_5414-1_0_5_line_34 |  | 27 | 44 | 0.013974 | 0.125 | 0.08 | 261 | 0 | 0.364 | 1 | 1 | cs | TRUE
35 | LV_5414-1_0_5_line_35 |  | 28 | 29 | 0.016076 | 0.125 | 0.08 | 261 | 0 | 0.364 | 1 | 1 | cs | TRUE
36 | LV_5414-1_0_5_line_36 |  | 28 | 30 | 0.020833 | 0.125 | 0.08 | 261 | 0 | 0.364 | 1 | 1 | cs | TRUE
37 | LV_5414-1_0_5_line_37 |  | 29 | 45 | 0.0044019 | 0.125 | 0.08 | 261 | 0 | 0.364 | 1 | 1 | cs | TRUE
38 | LV_5414-1_0_5_line_38 |  | 31 | 46 | 0.0059874 | 0.125 | 0.08 | 261 | 0 | 0.364 | 1 | 1 | cs | TRUE
39 | LV_5414-1_0_5_line_39 |  | 35 | 97 | 0.0088113 | 0.125 | 0.08 | 261 | 0 | 0.364 | 1 | 1 | cs | TRUE
40 | LV_5414-1_0_5_line_40 |  | 37 | 38 | 0.015689 | 0.125 | 0.08 | 261 | 0 | 0.364 | 1 | 1 | cs | TRUE
41 | LV_5414-1_0_5_line_41 |  | 38 | 42 | 0.030147 | 0.125 | 0.08 | 261 | 0 | 0.364 | 1 | 1 | cs | TRUE
42 | LV_5414-1_0_5_line_42 |  | 39 | 44 | 0.01103 | 0.125 | 0.08 | 261 | 0 | 0.364 | 1 | 1 | cs | TRUE
43 | LV_5414-1_0_5_line_43 |  | 40 | 41 | 0.0064528 | 0.125 | 0.08 | 261 | 0 | 0.364 | 1 | 1 | cs | TRUE
44 | LV_5414-1_0_5_line_44 |  | 41 | 61 | 0.0056574 | 0.125 | 0.08 | 261 | 0 | 0.364 | 1 | 1 | cs | TRUE
45 | LV_5414-1_0_5_line_45 |  | 42 | 89 | 0.0079939 | 0.125 | 0.08 | 261 | 0 | 0.364 | 1 | 1 | cs | TRUE
46 | LV_5414-1_0_5_line_46 |  | 43 | 88 | 0.01042 | 0.125 | 0.08 | 261 | 0 | 0.364 | 1 | 1 | cs | TRUE
47 | LV_5414-1_0_5_line_47 |  | 46 | 75 | 0.0064368 | 0.125 | 0.08 | 261 | 0 | 0.364 | 1 | 1 | cs | TRUE
48 | LV_5414-1_0_5_line_48 |  | 47 | 48 | 0.020962 | 0.125 | 0.08 | 261 | 0 | 0.364 | 1 | 1 | cs | TRUE
49 | LV_5414-1_0_5_line_49 |  | 47 | 49 | 0.0204 | 0.125 | 0.08 | 261 | 0 | 0.364 | 1 | 1 | cs | TRUE
50 | LV_5414-1_0_5_line_50 |  | 48 | 50 | 0.008615 | 0.125 | 0.08 | 261 | 0 | 0.364 | 1 | 1 | cs | TRUE
51 | LV_5414-1_0_5_line_51 |  | 49 | 51 | 0.0010017 | 0.125 | 0.08 | 261 | 0 | 0.364 | 1 | 1 | cs | TRUE
52 | LV_5414-1_0_5_line_52 |  | 51 | 52 | 0.0053479 | 0.125 | 0.08 | 261 | 0 | 0.364 | 1 | 1 | cs | TRUE
53 | LV_5414-1_0_5_line_53 |  | 52 | 55 | 0.0081401 | 0.125 | 0.08 | 261 | 0 | 0.364 | 1 | 1 | cs | TRUE
54 | LV_5414-1_0_5_line_54 |  | 53 | 54 | 0.0077106 | 0.125 | 0.08 | 261 | 0 | 0.364 | 1 | 1 | cs | TRUE
55 | LV_5414-1_0_5_line_55 |  | 54 | 56 | 0.012988 | 0.125 | 0.08 | 261 | 0 | 0.364 | 1 | 1 | cs | TRUE
56 | LV_5414-1_0_5_line_56 |  | 54 | 57 | 0.005715 | 0.125 | 0.08 | 261 | 0 | 0.364 | 1 | 1 | cs | TRUE
57 | LV_5414-1_0_5_line_57 |  | 55 | 58 | 0.0030115 | 0.125 | 0.08 | 261 | 0 | 0.364 | 1 | 1 | cs | TRUE
58 | LV_5414-1_0_5_line_58 |  | 56 | 68 | 0.0044806 | 0.125 | 0.08 | 261 | 0 | 0.364 | 1 | 1 | cs | TRUE
59 | LV_5414-1_0_5_line_59 |  | 57 | 69 | 0.0098582 | 0.125 | 0.08 | 261 | 0 | 0.364 | 1 | 3 | cs | TRUE
60 | LV_5414-1_0_5_line_60 |  | 57 | 70 | 0.01912 | 0.125 | 0.08 | 261 | 0 | 0.364 | 1 | 2 | cs | TRUE
61 | LV_5414-1_0_5_line_61 |  | 58 | 66 | 0.0048718 | 0.125 | 0.08 | 261 | 0 | 0.364 | 1 | 1 | cs | TRUE
62 | LV_5414-1_0_5_line_62 |  | 59 | 60 | 0.008701 | 0.125 | 0.08 | 261 | 0 | 0.364 | 1 | 1 | cs | TRUE
63 | LV_5414-1_0_5_line_63 |  | 59 | 61 | 0.0055219 | 0.125 | 0.08 | 261 | 0 | 0.364 | 1 | 1 | cs | TRUE
64 | LV_5414-1_0_5_line_64 |  | 60 | 62 | 0.0079496 | 0.125 | 0.08 | 261 | 0 | 0.364 | 1 | 1 | cs | TRUE
65 | LV_5414-1_0_5_line_65 |  | 62 | 63 | 0.002187 | 0.125 | 0.08 | 261 | 0 | 0.364 | 1 | 1 | cs | TRUE
66 | LV_5414-1_0_5_line_66 |  | 63 | 64 | 0.0034779 | 0.125 | 0.08 | 261 | 0 | 0.364 | 1 | 1 | cs | TRUE
67 | LV_5414-1_0_5_line_67 |  | 64 | 65 | 0.0068206 | 0.125 | 0.08 | 261 | 0 | 0.364 | 1 | 1 | cs | TRUE
68 | LV_5414-1_0_5_line_68 |  | 65 | 71 | 0.0028708 | 0.125 | 0.08 | 261 | 0 | 0.364 | 1 | 1 | cs | TRUE
69 | LV_5414-1_0_5_line_69 |  | 66 | 67 | 0.0055626 | 0.125 | 0.08 | 261 | 0 | 0.364 | 1 | 1 | cs | TRUE
70 | LV_5414-1_0_5_line_70 |  | 67 | 78 | 0.0078027 | 0.125 | 0.08 | 261 | 0 | 0.364 | 1 | 1 | cs | TRUE
71 | LV_5414-1_0_5_line_71 |  | 68 | 73 | 8.8357e-06 | 0.125 | 0.08 | 261 | 0 | 0.364 | 1 | 1 | cs | TRUE
72 | LV_5414-1_0_5_line_72 |  | 69 | 74 | 0.005044 | 0.125 | 0.08 | 261 | 0 | 0.364 | 1 | 3 | cs | TRUE
73 | LV_5414-1_0_5_line_73 |  | 70 | 75 | 0.005926 | 0.125 | 0.08 | 261 | 0 | 0.364 | 1 | 1 | cs | TRUE
74 | LV_5414-1_0_5_line_74 |  | 70 | 76 | 0.011715 | 0.125 | 0.08 | 261 | 0 | 0.364 | 1 | 1 | cs | TRUE
75 | LV_5414-1_0_5_line_75 |  | 71 | 72 | 0.0083824 | 0.125 | 0.08 | 261 | 0 | 0.364 | 1 | 1 | cs | TRUE
76 | LV_5414-1_0_5_line_76 |  | 72 | 73 | 0.0069502 | 0.125 | 0.08 | 261 | 0 | 0.364 | 1 | 1 | cs | TRUE
77 | LV_5414-1_0_5_line_77 |  | 74 | 115 | 0.0075379 | 0.125 | 0.08 | 261 | 0 | 0.364 | 1 | 3 | cs | TRUE
78 | LV_5414-1_0_5_line_78 |  | 76 | 77 | 0.00029913 | 0.125 | 0.08 | 261 | 0 | 0.364 | 1 | 1 | cs | TRUE
79 | LV_5414-1_0_5_line_79 |  | 77 | 78 | 0.0078703 | 0.125 | 0.08 | 261 | 0 | 0.364 | 1 | 1 | cs | TRUE
80 | LV_5414-1_0_5_line_80 |  | 79 | 80 | 0.0056272 | 0.125 | 0.08 | 261 | 0 | 0.364 | 1 | 1 | cs | TRUE
81 | LV_5414-1_0_5_line_81 |  | 79 | 81 | 0.0011675 | 0.125 | 0.08 | 261 | 0 | 0.364 | 1 | 1 | cs | TRUE
82 | LV_5414-1_0_5_line_82 |  | 80 | 82 | 0.0066738 | 0.125 | 0.08 | 261 | 0 | 0.364 | 1 | 1 | cs | TRUE
83 | LV_5414-1_0_5_line_83 |  | 81 | 83 | 0.006062 | 0.125 | 0.08 | 261 | 0 | 0.364 | 1 | 1 | cs | TRUE
84 | LV_5414-1_0_5_line_84 |  | 82 | 84 | 0.022622 | 0.125 | 0.08 | 261 | 0 | 0.364 | 1 | 1 | cs | TRUE
85 | LV_5414-1_0_5_line_85 |  | 83 | 85 | 0.003726 | 0.125 | 0.08 | 261 | 0 | 0.364 | 1 | 1 | cs | TRUE
86 | LV_5414-1_0_5_line_86 |  | 84 | 86 | 0.011558 | 0.125 | 0.08 | 261 | 0 | 0.364 | 1 | 1 | cs | TRUE
87 | LV_5414-1_0_5_line_87 |  | 84 | 87 | 0.010793 | 0.125 | 0.08 | 261 | 0 | 0.364 | 1 | 1 | cs | TRUE
88 | LV_5414-1_0_5_line_88 |  | 84 | 88 | 0.016238 | 0.125 | 0.08 | 261 | 0 | 0.364 | 1 | 1 | cs | TRUE
89 | LV_5414-1_0_5_line_89 |  | 85 | 89 | 0.0027667 | 0.125 | 0.08 | 261 | 0 | 0.364 | 1 | 1 | cs | TRUE
90 | LV_5414-1_0_5_line_90 |  | 86 | 90 | 0.0088684 | 0.125 | 0.08 | 261 | 0 | 0.364 | 1 | 1 | cs | TRUE
91 | LV_5414-1_0_5_line_91 |  | 87 | 91 | 0.00028549 | 0.125 | 0.08 | 261 | 0 | 0.364 | 1 | 1 | cs | TRUE
92 | LV_5414-1_0_5_line_92 |  | 91 | 95 | 0.01111 | 0.125 | 0.08 | 261 | 0 | 0.364 | 1 | 1 | cs | TRUE
93 | LV_5414-1_0_5_line_93 |  | 92 | 93 | 0.0081287 | 0.125 | 0.08 | 261 | 0 | 0.364 | 1 | 1 | cs | TRUE
94 | LV_5414-1_0_5_line_94 |  | 93 | 94 | 0.0016819 | 0.125 | 0.08 | 261 | 0 | 0.364 | 1 | 1 | cs | TRUE
95 | LV_5414-1_0_5_line_95 |  | 94 | 129 | 0.0028982 | 0.125 | 0.08 | 261 | 0 | 0.364 | 1 | 1 | cs | TRUE
96 | LV_5414-1_0_5_line_96 |  | 95 | 96 | 0.00086616 | 0.125 | 0.08 | 261 | 0 | 0.364 | 1 | 1 | cs | TRUE
97 | LV_5414-1_0_5_line_97 |  | 96 | 113 | 0.00093456 | 0.125 | 0.08 | 261 | 0 | 0.364 | 1 | 1 | cs | TRUE
98 | LV_5414-1_0_5_line_98 |  | 97 | 102 | 0.008022 | 0.125 | 0.08 | 261 | 0 | 0.364 | 1 | 1 | cs | TRUE
99 | LV_5414-1_0_5_line_99 |  | 98 | 99 | 0.0043544 | 0.125 | 0.08 | 261 | 0 | 0.364 | 1 | 1 | cs | TRUE
100 | LV_5414-1_0_5_line_100 |  | 99 | 100 | 0.0046804 | 0.125 | 0.08 | 261 | 0 | 0.364 | 1 | 1 | cs | TRUE
101 | LV_5414-1_0_5_line_101 |  | 100 | 101 | 0.0016664 | 0.125 | 0.08 | 261 | 0 | 0.364 | 1 | 1 | cs | TRUE
102 | LV_5414-1_0_5_line_102 |  | 101 | 105 | 0.0183 | 0.125 | 0.08 | 261 | 0 | 0.364 | 1 | 1 | cs | TRUE
103 | LV_5414-1_0_5_line_103 |  | 103 | 104 | 0.0026652 | 0.125 | 0.08 | 261 | 0 | 0.364 | 1 | 1 | cs | TRUE
104 | LV_5414-1_0_5_line_104 |  | 104 | 105 | 0.0080185 | 0.125 | 0.08 | 261 | 0 | 0.364 | 1 | 1 | cs | TRUE
105 | LV_5414-1_0_5_line_105 |  | 105 | 106 | 0.011109 | 0.125 | 0.08 | 261 | 0 | 0.364 | 1 | 3 | cs | TRUE
106 | LV_5414-1_0_5_line_106 |  | 105 | 107 | 0.011195 | 0.125 | 0.08 | 261 | 0 | 0.364 | 1 | 3 | cs | TRUE
107 | LV_5414-1_0_5_line_107 |  | 106 | 108 | 0.017208 | 0.125 | 0.08 | 261 | 0 | 0.364 | 1 | 2 | cs | TRUE
108 | LV_5414-1_0_5_line_108 |  | 107 | 109 | 0.0033282 | 0.125 | 0.08 | 261 | 0 | 0.364 | 1 | 3 | cs | TRUE
109 | LV_5414-1_0_5_line_109 |  | 108 | 110 | 0.0076194 | 0.125 | 0.08 | 261 | 0 | 0.364 | 1 | 1 | cs | TRUE
110 | LV_5414-1_0_5_line_110 |  | 108 | 111 | 0.01583 | 0.125 | 0.08 | 261 | 0 | 0.364 | 1 | 1 | cs | TRUE
111 | LV_5414-1_0_5_line_111 |  | 109 | 112 | 0.00035314 | 0.125 | 0.08 | 261 | 0 | 0.364 | 1 | 3 | cs | TRUE
112 | LV_5414-1_0_5_line_112 |  | 110 | 113 | 0.0017269 | 0.125 | 0.08 | 261 | 0 | 0.364 | 1 | 1 | cs | TRUE
113 | LV_5414-1_0_5_line_113 |  | 111 | 114 | 0.001434 | 0.125 | 0.08 | 261 | 0 | 0.364 | 1 | 1 | cs | TRUE
114 | LV_5414-1_0_5_line_114 |  | 112 | 115 | 0.00043486 | 0.125 | 0.08 | 261 | 0 | 0.364 | 1 | 3 | cs | TRUE
115 | LV_5414-1_0_5_line_115 |  | 114 | 116 | 0.0031258 | 0.125 | 0.08 | 261 | 0 | 0.364 | 1 | 1 | cs | TRUE
116 | LV_5414-1_0_5_line_116 |  | 116 | 117 | 0.0035836 | 0.125 | 0.08 | 261 | 0 | 0.364 | 1 | 1 | cs | TRUE
117 | LV_5414-1_0_5_line_117 |  | 117 | 118 | 0.00081566 | 0.125 | 0.08 | 261 | 0 | 0.364 | 1 | 1 | cs | TRUE
118 | LV_5414-1_0_5_line_118 |  | 118 | 119 | 0.0043954 | 0.125 | 0.08 | 261 | 0 | 0.364 | 1 | 1 | cs | TRUE
119 | LV_5414-1_0_5_line_119 |  | 119 | 120 | 0.0012917 | 0.125 | 0.08 | 261 | 0 | 0.364 | 1 | 1 | cs | TRUE
120 | LV_5414-1_0_5_line_120 |  | 120 | 121 | 0.0045455 | 0.125 | 0.08 | 261 | 0 | 0.364 | 1 | 1 | cs | TRUE
121 | LV_5414-1_0_5_line_121 |  | 121 | 122 | 0.0023683 | 0.125 | 0.08 | 261 | 0 | 0.364 | 1 | 1 | cs | TRUE
122 | LV_5414-1_0_5_line_122 |  | 122 | 123 | 0.0042005 | 0.125 | 0.08 | 261 | 0 | 0.364 | 1 | 1 | cs | TRUE
123 | LV_5414-1_0_5_line_123 |  | 123 | 124 | 0.0018834 | 0.125 | 0.08 | 261 | 0 | 0.364 | 1 | 1 | cs | TRUE
124 | LV_5414-1_0_5_line_124 |  | 124 | 125 | 0.0033293 | 0.125 | 0.08 | 261 | 0 | 0.364 | 1 | 1 | cs | TRUE
125 | LV_5414-1_0_5_line_125 |  | 125 | 126 | 0.0019166 | 0.125 | 0.08 | 261 | 0 | 0.364 | 1 | 1 | cs | TRUE
126 | LV_5414-1_0_5_line_126 |  | 126 | 127 | 0.0041583 | 0.125 | 0.08 | 261 | 0 | 0.364 | 1 | 1 | cs | TRUE
127 | LV_5414-1_0_5_line_127 |  | 127 | 128 | 0.0047266 | 0.125 | 0.08 | 261 | 0 | 0.364 | 1 | 1 | cs | TRUE
128 | LV_5414-1_0_5_line_128 |  | 128 | 129 | 0.0049853 | 0.125 | 0.08 | 261 | 0 | 0.364 | 1 | 1 | cs | TRUE

## trafo
| name | std_type | hv_bus | lv_bus | sn_mva | vn_hv_kv | vn_lv_kv | vk_percent | vkr_percent | pfe_kw | i0_percent | shift_degree | tap_side | tap_neutral | tap_min | tap_max | tap_step_percent | tap_step_degree | tap_pos | tap_phase_shifter | parallel | df | in_service
0 | LV_5414-1_0_5_trafo_102 | 0.63 MVA 20/0.4 kV | 130 | 106 | 0.63 | 20 | 0.4 | 6 | 1.206 | 1.65 | 0.2619 | 150 | hv | 0 | -2 | 2 | 2.5 | 0 | 0 | FALSE | 1 | 1 | TRUE

## line_geodata
| x0 | y0 | x1 | y1 | x2 | y2 | x3 | y3 | x4 | y4 | x5 | y5 | x6 | y6 | x7 | y7 | x8 | y8 | x9 | y9 | x10 | y10 | x11 | y11 | x12 | y12 | x13 | y13
0 | 2560503.019 | 1138437.7415 | 2560511.5679 | 1138428.5199 | 2560511.4439 | 1138422.5177 | 2560515.4208 | 1138417.8781 | 2560521.0791 | 1138411.6156 | 2560523.1739 | 1138414.0157
1 | 2560487.7763 | 1138455.1784 | 2560495.5065 | 1138445.8451 | 2560503.019 | 1138437.7415
2 | 2560487.7763 | 1138455.1784 | 2560495.031 | 1138464.8023
3 | 2560487.7763 | 1138455.1784 | 2560480.1095 | 1138445.0788
4 | 2560495.031 | 1138464.8023 | 2560480.9011 | 1138474.2454
5 | 2560495.031 | 1138464.8023 | 2560500.7045 | 1138460.8742 | 2560522.9138 | 1138462.6739 | 2560527.5605 | 1138462.8436
6 | 2560480.1095 | 1138445.0788 | 2560476.0746 | 1138439.7635
7 | 2560591.6369 | 1138411.0309 | 2560600.1966 | 1138421.4691 | 2560604.8295 | 1138427.7531 | 2560605.1531 | 1138431.3528 | 2560603.6684 | 1138434.8421 | 2560601.9208 | 1138436.9435 | 2560590.4163 | 1138444.278 | 2560577.4482 | 1138450.1103 | 2560561.9187 | 1138457.0711 | 2560556.9037 | 1138459.3829 | 2560546.5626 | 1138462.3299 | 2560538.3603 | 1138462.9951 | 2560530.4147 | 1138462.9471 | 2560527.5605 | 1138462.8436
8 | 2560591.6369 | 1138411.0309 | 2560572.2868 | 1138387.8014 | 2560569.5926 | 1138384.7824
9 | 2560467.0264 | 1138483.5178 | 2560480.9011 | 1138474.2454
10 | 2560476.0746 | 1138439.7635 | 2560471.8875 | 1138434.2478
11 | 2560462.3081 | 1138477.1345 | 2560467.0264 | 1138483.5178
12 | 2560462.3081 | 1138477.1345 | 2560453.0752 | 1138483.7182
13 | 2560569.5926 | 1138384.7824 | 2560567.9864 | 1138382.9826 | 2560555.3117 | 1138367.8691 | 2560554.5134 | 1138366.9405 | 2560554.4551 | 1138366.8731
14 | 2560528.7453 | 1138336.2271 | 2560528.1799 | 1138335.6194 | 2560526.955 | 1138334.1489 | 2560525.2649 | 1138332.1256 | 2560514.0244 | 1138318.7481 | 2560506.8076 | 1138309.8142
15 | 2560528.7453 | 1138336.2271 | 2560530.5425 | 1138338.1608 | 2560535.8226 | 1138344.5961 | 2560539.9643 | 1138349.6276
16 | 2560506.8076 | 1138309.8142 | 2560501.6349 | 1138303.4108
17 | 2560539.9643 | 1138349.6276 | 2560542.3121 | 1138352.4798 | 2560545.8864 | 1138356.8141 | 2560553.7772 | 1138366.0894 | 2560554.4551 | 1138366.8731
18 | 2560436.6169 | 1138494.3897 | 2560427.6812 | 1138482.0964
19 | 2560436.6169 | 1138494.3897 | 2560448.7123 | 1138486.7854
20 | 2560420.6515 | 1138505.2112 | 2560432.6799 | 1138496.8835 | 2560436.6169 | 1138494.3897
21 | 2560427.6812 | 1138482.0964 | 2560421.384 | 1138473.4331
22 | 2560453.0752 | 1138483.7182 | 2560449.2325 | 1138486.4584 | 2560448.7123 | 1138486.7854
23 | 2560420.6515 | 1138505.2112 | 2560405.0943 | 1138484.5363 | 2560403.8117 | 1138485.4429
24 | 2560287.4893 | 1138394.2316 | 2560289.3734 | 1138398.8437 | 2560291.6513 | 1138404.854 | 2560292.8745 | 1138407.2249
25 | 2560266.1188 | 1138406.5121 | 2560276.9251 | 1138401.8162 | 2560281.9906 | 1138398.9925 | 2560287.4893 | 1138394.2316
26 | 2560292.8745 | 1138407.2249 | 2560295.9527 | 1138412.4718
27 | 2560266.1188 | 1138406.5121 | 2560275.5192 | 1138427.7053 | 2560277.9706 | 1138431.003
28 | 2560295.9527 | 1138412.4718 | 2560304.7374 | 1138427.4458 | 2560307.1929 | 1138430.4515
29 | 2560335.3552 | 1138463.3401 | 2560353.4253 | 1138447.1361
30 | 2560335.3552 | 1138463.3401 | 2560338.1792 | 1138465.8672 | 2560343.0963 | 1138471.3361
31 | 2560335.3552 | 1138463.3401 | 2560323.8433 | 1138450.8318 | 2560323.0125 | 1138449.8148
32 | 2560353.4253 | 1138447.1361 | 2560358.5566 | 1138442.5347
33 | 2560350.5825 | 1138479.4146 | 2560349.2979 | 1138478.2336 | 2560343.0963 | 1138471.3361
34 | 2560314.1715 | 1138438.9933 | 2560323.0125 | 1138449.8148
35 | 2560350.5825 | 1138479.4146 | 2560363.4772 | 1138469.8144
36 | 2560350.5825 | 1138479.4146 | 2560353.5461 | 1138482.1298 | 2560365.2165 | 1138494.2336
37 | 2560363.4772 | 1138469.8144 | 2560367.008 | 1138467.1857
38 | 2560471.8875 | 1138434.2478 | 2560470.1256 | 1138431.9269 | 2560468.351 | 1138429.4174
39 | 2560421.384 | 1138473.4331 | 2560416.2033 | 1138466.3058
40 | 2560319.0773 | 1138361.3956 | 2560314.7858 | 1138369.628 | 2560310.0488 | 1138373.939
41 | 2560319.0773 | 1138361.3956 | 2560339.6854 | 1138383.3984
42 | 2560307.1929 | 1138430.4515 | 2560314.1715 | 1138438.9933
43 | 2560397.9665 | 1138340.8696 | 2560393.876 | 1138335.879
44 | 2560401.5528 | 1138345.2451 | 2560397.9665 | 1138340.8696
45 | 2560339.6854 | 1138383.3984 | 2560345.15 | 1138389.2328
46 | 2560358.5566 | 1138442.5347 | 2560366.3145 | 1138435.5779
47 | 2560468.351 | 1138429.4174 | 2560464.6346 | 1138424.1619
48 | 2560494.7335 | 1138370.2674 | 2560491.583 | 1138370.7216 | 2560486.3478 | 1138374.658 | 2560483.2516 | 1138376.3569 | 2560475.7264 | 1138374.7388 | 2560475.7264 | 1138374.7388
49 | 2560505.122 | 1138385.6705 | 2560505.4843 | 1138382.8588 | 2560504.9393 | 1138378.3379 | 2560494.7335 | 1138370.2674 | 2560494.7335 | 1138370.2674
50 | 2560469.1364 | 1138380.2879 | 2560475.7264 | 1138374.7388
51 | 2560505.122 | 1138385.6705 | 2560504.994 | 1138386.664 | 2560504.994 | 1138386.664
52 | 2560504.994 | 1138386.664 | 2560500.7073 | 1138389.8617
53 | 2560494.1826 | 1138394.7289 | 2560500.7073 | 1138389.8617
54 | 2560446.8659 | 1138399.0407 | 2560452.764 | 1138394.0742
55 | 2560446.8659 | 1138399.0407 | 2560438.4606 | 1138389.1396
56 | 2560446.8659 | 1138399.0407 | 2560450.4104 | 1138403.5308
57 | 2560491.7688 | 1138396.5296 | 2560494.1826 | 1138394.7289
58 | 2560438.4606 | 1138389.1396 | 2560435.5609 | 1138385.7239
59 | 2560450.4104 | 1138403.5308 | 2560442.7242 | 1138409.7037
60 | 2560450.4104 | 1138403.5308 | 2560461.213 | 1138419.3234
61 | 2560491.7688 | 1138396.5296 | 2560487.8639 | 1138399.4426
62 | 2560405.0532 | 1138349.5157 | 2560410.5688 | 1138356.2451
63 | 2560405.0532 | 1138349.5157 | 2560401.5528 | 1138345.2451
64 | 2560415.6941 | 1138362.3217 | 2560411.5033 | 1138357.3852 | 2560410.5688 | 1138356.2451
65 | 2560417.1094 | 1138363.989 | 2560415.6941 | 1138362.3217
66 | 2560417.1094 | 1138363.989 | 2560419.3602 | 1138366.6403
67 | 2560423.7743 | 1138371.8399 | 2560419.3602 | 1138366.6403
68 | 2560423.7743 | 1138371.8399 | 2560425.6322 | 1138374.0284
69 | 2560483.4052 | 1138402.7687 | 2560487.8639 | 1138399.4426
70 | 2560477.1509 | 1138407.4342 | 2560483.4052 | 1138402.7687
71 | 2560435.5551 | 1138385.7171 | 2560435.5609 | 1138385.7239
72 | 2560442.7242 | 1138409.7037 | 2560438.7914 | 1138412.8622
73 | 2560461.213 | 1138419.3234 | 2560464.6346 | 1138424.1619
74 | 2560461.213 | 1138419.3234 | 2560470.6028 | 1138412.3189
75 | 2560431.0572 | 1138380.4187 | 2560425.6322 | 1138374.0284
76 | 2560435.5551 | 1138385.7171 | 2560431.0572 | 1138380.4187
77 | 2560432.9143 | 1138417.5822 | 2560438.7914 | 1138412.8622
78 | 2560470.8426 | 1138412.14 | 2560470.6028 | 1138412.3189
79 | 2560470.8426 | 1138412.14 | 2560477.1509 | 1138407.4342
80 | 2560354.5304 | 1138399.2481 | 2560358.3772 | 1138403.3552
81 | 2560354.5304 | 1138399.2481 | 2560353.7323 | 1138398.3959
82 | 2560362.9394 | 1138408.2261 | 2560358.3772 | 1138403.3552
83 | 2560353.7323 | 1138398.3959 | 2560349.5884 | 1138393.9716
84 | 2560378.4038 | 1138424.7371 | 2560362.9394 | 1138408.2261
85 | 2560347.0413 | 1138391.2521 | 2560349.5884 | 1138393.9716
86 | 2560378.4038 | 1138424.7371 | 2560386.2822 | 1138433.1933
87 | 2560378.4038 | 1138424.7371 | 2560386.8763 | 1138418.0516
88 | 2560378.4038 | 1138424.7371 | 2560366.3145 | 1138435.5779
89 | 2560347.0413 | 1138391.2521 | 2560345.15 | 1138389.2328
90 | 2560392.3276 | 1138439.682 | 2560386.2822 | 1138433.1933
91 | 2560386.8763 | 1138418.0516 | 2560387.1004 | 1138417.8748
92 | 2560387.1004 | 1138417.8748 | 2560395.822 | 1138410.9929
93 | 2560362.0366 | 1138352.117 | 2560356.7268 | 1138345.9621
94 | 2560362.0366 | 1138352.117 | 2560363.1352 | 1138353.3905
95 | 2560365.0284 | 1138355.5849 | 2560363.1352 | 1138353.3905
96 | 2560395.822 | 1138410.9929 | 2560396.5019 | 1138410.4563
97 | 2560396.5019 | 1138410.4563 | 2560397.2356 | 1138409.8774
98 | 2560416.2033 | 1138466.3058 | 2560411.4866 | 1138459.8168
99 | 2560439.4617 | 1138449.5157 | 2560436.6862 | 1138446.1605
100 | 2560433.7029 | 1138442.5541 | 2560436.6862 | 1138446.1605
101 | 2560433.7029 | 1138442.5541 | 2560432.6408 | 1138441.2701
102 | 2560420.9767 | 1138427.1695 | 2560432.6408 | 1138441.2701
103 | 2560412.379 | 1138433.5115 | 2560414.5238 | 1138431.9294
104 | 2560420.9767 | 1138427.1695 | 2560414.5238 | 1138431.9294
105 | 2560420.9767 | 1138427.1695 | 2560414.5412 | 1138418.1142
106 | 2560420.9767 | 1138427.1695 | 2560429.705 | 1138420.1597
107 | 2560404.5728 | 1138404.0878 | 2560414.5412 | 1138418.1142
108 | 2560432.2999 | 1138418.0756 | 2560429.705 | 1138420.1597
109 | 2560404.5728 | 1138404.0878 | 2560398.5913 | 1138408.8077
110 | 2560404.5728 | 1138404.0878 | 2560394.7072 | 1138391.7083
111 | 2560432.5752 | 1138417.8545 | 2560432.2999 | 1138418.0756
112 | 2560397.2356 | 1138409.8774 | 2560398.5913 | 1138408.8077
113 | 2560393.8135 | 1138390.5869 | 2560394.7072 | 1138391.7083
114 | 2560432.9143 | 1138417.5822 | 2560432.5752 | 1138417.8545
115 | 2560393.8135 | 1138390.5869 | 2560391.8654 | 1138388.1424
116 | 2560389.632 | 1138385.3398 | 2560391.8654 | 1138388.1424
117 | 2560389.632 | 1138385.3398 | 2560389.1237 | 1138384.702
118 | 2560389.1237 | 1138384.702 | 2560386.3843 | 1138381.2646
119 | 2560385.5792 | 1138380.2544 | 2560386.3843 | 1138381.2646
120 | 2560385.5792 | 1138380.2544 | 2560382.7464 | 1138376.6996
121 | 2560381.2703 | 1138374.8475 | 2560382.7464 | 1138376.6996
122 | 2560381.2703 | 1138374.8475 | 2560378.6525 | 1138371.5625
123 | 2560377.4787 | 1138370.0896 | 2560378.6525 | 1138371.5625
124 | 2560377.4787 | 1138370.0896 | 2560376.7148 | 1138369.1311 | 2560375.3407 | 1138367.5383
125 | 2560374.0887 | 1138366.0871 | 2560375.3407 | 1138367.5383
126 | 2560374.0887 | 1138366.0871 | 2560371.3724 | 1138362.9385
127 | 2560371.3724 | 1138362.9385 | 2560368.2849 | 1138359.3597
128 | 2560368.2849 | 1138359.3597 | 2560365.0284 | 1138355.5849

## bus_geodata
| x | y | coords
0 | 2560503.019 | 1138437.7415
1 | 2560523.1739 | 1138414.0157
2 | 2560487.7763 | 1138455.1784
3 | 2560495.031 | 1138464.8023
4 | 2560480.1095 | 1138445.0788
5 | 2560527.5605 | 1138462.8436
6 | 2560591.6369 | 1138411.0309
7 | 2560480.9011 | 1138474.2454
8 | 2560476.0746 | 1138439.7635
9 | 2560467.0264 | 1138483.5178
10 | 2560462.3081 | 1138477.1345
11 | 2560569.5926 | 1138384.7824
12 | 2560528.7453 | 1138336.2271
13 | 2560506.8076 | 1138309.8142
14 | 2560539.9643 | 1138349.6276
15 | 2560436.6169 | 1138494.3897
16 | 2560427.6812 | 1138482.0964
17 | 2560448.7123 | 1138486.7854
18 | 2560420.6515 | 1138505.2112
19 | 2560287.4893 | 1138394.2316
20 | 2560292.8745 | 1138407.2249
21 | 2560266.1188 | 1138406.5121
22 | 2560295.9527 | 1138412.4718
23 | 2560277.9706 | 1138431.003
24 | 2560335.3552 | 1138463.3401
25 | 2560353.4253 | 1138447.1361
26 | 2560343.0963 | 1138471.3361
27 | 2560323.0125 | 1138449.8148
28 | 2560350.5824 | 1138479.4146
29 | 2560363.4772 | 1138469.8144
30 | 2560365.2165 | 1138494.2336
31 | 2560471.8875 | 1138434.2478
32 | 2560453.0752 | 1138483.7182
33 | 2560554.4551 | 1138366.8731
34 | 2560501.6349 | 1138303.4108
35 | 2560421.384 | 1138473.4331
36 | 2560403.8117 | 1138485.4429
37 | 2560310.0488 | 1138373.939
38 | 2560319.0773 | 1138361.3956
39 | 2560307.1929 | 1138430.4515
40 | 2560393.876 | 1138335.879
41 | 2560397.9665 | 1138340.8696
42 | 2560339.6854 | 1138383.3984
43 | 2560358.5566 | 1138442.5347
44 | 2560314.1715 | 1138438.9933
45 | 2560367.008 | 1138467.1857
46 | 2560468.351 | 1138429.4174
47 | 2560494.7335 | 1138370.2674
48 | 2560475.7264 | 1138374.7388
49 | 2560505.122 | 1138385.6705
50 | 2560469.1364 | 1138380.2879
51 | 2560504.994 | 1138386.664
52 | 2560500.7074 | 1138389.8617
53 | 2560452.764 | 1138394.0742
54 | 2560446.8659 | 1138399.0407
55 | 2560494.1827 | 1138394.7289
56 | 2560438.4606 | 1138389.1396
57 | 2560450.4104 | 1138403.5308
58 | 2560491.7688 | 1138396.5296
59 | 2560405.0532 | 1138349.5157
60 | 2560410.5688 | 1138356.2451
61 | 2560401.5528 | 1138345.2451
62 | 2560415.6941 | 1138362.3217
63 | 2560417.1094 | 1138363.989
64 | 2560419.3602 | 1138366.6403
65 | 2560423.7743 | 1138371.8399
66 | 2560487.8639 | 1138399.4426
67 | 2560483.4052 | 1138402.7687
68 | 2560435.5609 | 1138385.7239
69 | 2560442.7242 | 1138409.7037
70 | 2560461.213 | 1138419.3234
71 | 2560425.6322 | 1138374.0284
72 | 2560431.0572 | 1138380.4187
73 | 2560435.5551 | 1138385.7171
74 | 2560438.7914 | 1138412.8622
75 | 2560464.6346 | 1138424.1619
76 | 2560470.6028 | 1138412.3189
77 | 2560470.8426 | 1138412.14
78 | 2560477.1509 | 1138407.4342
79 | 2560354.5304 | 1138399.2481
80 | 2560358.3772 | 1138403.3552
81 | 2560353.7323 | 1138398.3959
82 | 2560362.9394 | 1138408.2261
83 | 2560349.5884 | 1138393.9716
84 | 2560378.4038 | 1138424.7371
85 | 2560347.0413 | 1138391.2521
86 | 2560386.2822 | 1138433.1933
87 | 2560386.8763 | 1138418.0516
88 | 2560366.3145 | 1138435.5779
89 | 2560345.15 | 1138389.2328
90 | 2560392.3276 | 1138439.682
91 | 2560387.1005 | 1138417.8748
92 | 2560356.7268 | 1138345.9621
93 | 2560362.0366 | 1138352.117
94 | 2560363.1352 | 1138353.3905
95 | 2560395.822 | 1138410.9929
96 | 2560396.5019 | 1138410.4563
97 | 2560416.2033 | 1138466.3058
98 | 2560439.4617 | 1138449.5157
99 | 2560436.6862 | 1138446.1605
100 | 2560433.7029 | 1138442.5541
101 | 2560432.6408 | 1138441.2701
102 | 2560411.4866 | 1138459.8168
103 | 2560412.379 | 1138433.5115
104 | 2560414.5238 | 1138431.9294
105 | 2560420.9767 | 1138427.1695
106 | 2560414.5412 | 1138418.1142
107 | 2560429.705 | 1138420.1597
108 | 2560404.5728 | 1138404.0878
109 | 2560432.2999 | 1138418.0756
110 | 2560398.5913 | 1138408.8077
111 | 2560394.7072 | 1138391.7083
112 | 2560432.5752 | 1138417.8545
113 | 2560397.2356 | 1138409.8774
114 | 2560393.8135 | 1138390.5869
115 | 2560432.9143 | 1138417.5822
116 | 2560391.8654 | 1138388.1424
117 | 2560389.632 | 1138385.3398
118 | 2560389.1237 | 1138384.702
119 | 2560386.3843 | 1138381.2646
120 | 2560385.5792 | 1138380.2544
121 | 2560382.7464 | 1138376.6996
122 | 2560381.2703 | 1138374.8475
123 | 2560378.6525 | 1138371.5625
124 | 2560377.4787 | 1138370.0896
125 | 2560375.3407 | 1138367.5383
126 | 2560374.0887 | 1138366.0871
127 | 2560371.3724 | 1138362.9385
128 | 2560368.2849 | 1138359.3597
129 | 2560365.0284 | 1138355.5849
130 | 2560420.9767 | 1138427.1695

## line_std_types
| c_nf_per_km | r_ohm_per_km | x_ohm_per_km | max_i_ka | type | q_mm2 | alpha | voltage_rating
NAYY 4x50 SE | 210 | 0.642 | 0.083 | 0.142 | cs | 50 | 0.00403 | LV
NAYY 4x120 SE | 264 | 0.225 | 0.08 | 0.242 | cs | 120 | 0.00403 | LV
NAYY 4x150 SE | 261 | 0.208 | 0.08 | 0.27 | cs | 150 | 0.00403 | LV
NA2XS2Y 1x95 RM/25 12/20 kV | 216 | 0.313 | 0.132 | 0.252 | cs | 95 | 0.00403 | MV
NA2XS2Y 1x185 RM/25 12/20 kV | 273 | 0.161 | 0.117 | 0.362 | cs | 185 | 0.00403 | MV
NA2XS2Y 1x240 RM/25 12/20 kV | 304 | 0.122 | 0.112 | 0.421 | cs | 240 | 0.00403 | MV
NA2XS2Y 1x95 RM/25 6/10 kV | 315 | 0.313 | 0.123 | 0.249 | cs | 95 | 0.00403 | MV
NA2XS2Y 1x185 RM/25 6/10 kV | 406 | 0.161 | 0.11 | 0.358 | cs | 185 | 0.00403 | MV
NA2XS2Y 1x240 RM/25 6/10 kV | 456 | 0.122 | 0.105 | 0.416 | cs | 240 | 0.00403 | MV
NA2XS2Y 1x150 RM/25 12/20 kV | 250 | 0.206 | 0.116 | 0.319 | cs | 150 | 0.00403 | MV
NA2XS2Y 1x120 RM/25 12/20 kV | 230 | 0.253 | 0.119 | 0.283 | cs | 120 | 0.00403 | MV
NA2XS2Y 1x70 RM/25 12/20 kV | 190 | 0.443 | 0.132 | 0.22 | cs | 70 | 0.00403 | MV
NA2XS2Y 1x150 RM/25 6/10 kV | 360 | 0.206 | 0.11 | 0.315 | cs | 150 | 0.00403 | MV
NA2XS2Y 1x120 RM/25 6/10 kV | 340 | 0.253 | 0.113 | 0.28 | cs | 120 | 0.00403 | MV
NA2XS2Y 1x70 RM/25 6/10 kV | 280 | 0.443 | 0.123 | 0.217 | cs | 70 | 0.00403 | MV
N2XS(FL)2Y 1x120 RM/35 64/110 kV | 112 | 0.153 | 0.166 | 0.366 | cs | 120 | 0.00393 | HV
N2XS(FL)2Y 1x185 RM/35 64/110 kV | 125 | 0.099 | 0.156 | 0.457 | cs | 185 | 0.00393 | HV
N2XS(FL)2Y 1x240 RM/35 64/110 kV | 135 | 0.075 | 0.149 | 0.526 | cs | 240 | 0.00393 | HV
N2XS(FL)2Y 1x300 RM/35 64/110 kV | 144 | 0.06 | 0.144 | 0.588 | cs | 300 | 0.00393 | HV
15-AL1/3-ST1A 0.4 | 11 | 1.8769 | 0.35 | 0.105 | ol | 16 | 0.00403 | LV
24-AL1/4-ST1A 0.4 | 11.25 | 1.2012 | 0.335 | 0.14 | ol | 24 | 0.00403 | LV
48-AL1/8-ST1A 0.4 | 12.2 | 0.5939 | 0.3 | 0.21 | ol | 48 | 0.00403 | LV
94-AL1/15-ST1A 0.4 | 13.2 | 0.306 | 0.29 | 0.35 | ol | 94 | 0.00403 | LV
34-AL1/6-ST1A 10.0 | 9.7 | 0.8342 | 0.36 | 0.17 | ol | 34 | 0.00403 | MV
48-AL1/8-ST1A 10.0 | 10.1 | 0.5939 | 0.35 | 0.21 | ol | 48 | 0.00403 | MV
70-AL1/11-ST1A 10.0 | 10.4 | 0.4132 | 0.339 | 0.29 | ol | 70 | 0.00403 | MV
94-AL1/15-ST1A 10.0 | 10.75 | 0.306 | 0.33 | 0.35 | ol | 94 | 0.00403 | MV
122-AL1/20-ST1A 10.0 | 11.1 | 0.2376 | 0.323 | 0.41 | ol | 122 | 0.00403 | MV
149-AL1/24-ST1A 10.0 | 11.25 | 0.194 | 0.315 | 0.47 | ol | 149 | 0.00403 | MV
34-AL1/6-ST1A 20.0 | 9.15 | 0.8342 | 0.382 | 0.17 | ol | 34 | 0.00403 | MV
48-AL1/8-ST1A 20.0 | 9.5 | 0.5939 | 0.372 | 0.21 | ol | 48 | 0.00403 | MV
70-AL1/11-ST1A 20.0 | 9.7 | 0.4132 | 0.36 | 0.29 | ol | 70 | 0.00403 | MV
94-AL1/15-ST1A 20.0 | 10 | 0.306 | 0.35 | 0.35 | ol | 94 | 0.00403 | MV
122-AL1/20-ST1A 20.0 | 10.3 | 0.2376 | 0.344 | 0.41 | ol | 122 | 0.00403 | MV
149-AL1/24-ST1A 20.0 | 10.5 | 0.194 | 0.337 | 0.47 | ol | 149 | 0.00403 | MV
184-AL1/30-ST1A 20.0 | 10.75 | 0.1571 | 0.33 | 0.535 | ol | 184 | 0.00403 | MV
243-AL1/39-ST1A 20.0 | 11 | 0.1188 | 0.32 | 0.645 | ol | 243 | 0.00403 | MV
48-AL1/8-ST1A 110.0 | 8 | 0.5939 | 0.46 | 0.21 | ol | 48 | 0.00403 | HV
70-AL1/11-ST1A 110.0 | 8.4 | 0.4132 | 0.45 | 0.29 | ol | 70 | 0.00403 | HV
94-AL1/15-ST1A 110.0 | 8.65 | 0.306 | 0.44 | 0.35 | ol | 94 | 0.00403 | HV
122-AL1/20-ST1A 110.0 | 8.5 | 0.2376 | 0.43 | 0.41 | ol | 122 | 0.00403 | HV
149-AL1/24-ST1A 110.0 | 8.75 | 0.194 | 0.41 | 0.47 | ol | 149 | 0.00403 | HV
184-AL1/30-ST1A 110.0 | 8.8 | 0.1571 | 0.4 | 0.535 | ol | 184 | 0.00403 | HV
243-AL1/39-ST1A 110.0 | 9 | 0.1188 | 0.39 | 0.645 | ol | 243 | 0.00403 | HV
305-AL1/39-ST1A 110.0 | 9.2 | 0.0949 | 0.38 | 0.74 | ol | 305 | 0.00403 | HV
490-AL1/64-ST1A 110.0 | 9.75 | 0.059 | 0.37 | 0.96 | ol | 490 | 0.00403 | HV
679-AL1/86-ST1A 110.0 | 9.95 | 0.042 | 0.36 | 1.15 | ol | 679 | 0.00403 | HV
490-AL1/64-ST1A 220.0 | 10 | 0.059 | 0.285 | 0.96 | ol | 490 | 0.00403 | HV
679-AL1/86-ST1A 220.0 | 11.7 | 0.042 | 0.275 | 1.15 | ol | 679 | 0.00403 | HV
490-AL1/64-ST1A 380.0 | 11 | 0.059 | 0.253 | 0.96 | ol | 490 | 0.00403 | HV
679-AL1/86-ST1A 380.0 | 14.6 | 0.042 | 0.25 | 1.15 | ol | 679 | 0.00403 | HV

## trafo_std_types
| i0_percent | pfe_kw | vkr_percent | sn_mva | vn_lv_kv | vn_hv_kv | vk_percent | shift_degree | vector_group | tap_side | tap_neutral | tap_min | tap_max | tap_step_degree | tap_step_percent | tap_phase_shifter
160 MVA 380/110 kV | 0.06 | 60 | 0.25 | 160 | 110 | 380 | 12.2 | 0 | Yy0 | hv | 0 | -9 | 9 | 0 | 1.5 | FALSE
100 MVA 220/110 kV | 0.06 | 55 | 0.26 | 100 | 110 | 220 | 12 | 0 | Yy0 | hv | 0 | -9 | 9 | 0 | 1.5 | FALSE
63 MVA 110/20 kV | 0.04 | 22 | 0.32 | 63 | 20 | 110 | 18 | 150 | YNd5 | hv | 0 | -9 | 9 | 0 | 1.5 | FALSE
40 MVA 110/20 kV | 0.05 | 18 | 0.34 | 40 | 20 | 110 | 16.2 | 150 | YNd5 | hv | 0 | -9 | 9 | 0 | 1.5 | FALSE
25 MVA 110/20 kV | 0.07 | 14 | 0.41 | 25 | 20 | 110 | 12 | 150 | YNd5 | hv | 0 | -9 | 9 | 0 | 1.5 | FALSE
63 MVA 110/10 kV | 0.04 | 22 | 0.32 | 63 | 10 | 110 | 18 | 150 | YNd5 | hv | 0 | -9 | 9 | 0 | 1.5 | FALSE
40 MVA 110/10 kV | 0.05 | 18 | 0.34 | 40 | 10 | 110 | 16.2 | 150 | YNd5 | hv | 0 | -9 | 9 | 0 | 1.5 | FALSE
25 MVA 110/10 kV | 0.07 | 14 | 0.41 | 25 | 10 | 110 | 12 | 150 | YNd5 | hv | 0 | -9 | 9 | 0 | 1.5 | FALSE
0.25 MVA 20/0.4 kV | 0.32 | 0.8 | 1.44 | 0.25 | 0.4 | 20 | 6 | 150 | Yzn5 | hv | 0 | -2 | 2 | 0 | 2.5 | FALSE
0.4 MVA 20/0.4 kV | 0.3375 | 1.35 | 1.425 | 0.4 | 0.4 | 20 | 6 | 150 | Dyn5 | hv | 0 | -2 | 2 | 0 | 2.5 | FALSE
0.63 MVA 20/0.4 kV | 0.2619 | 1.65 | 1.206 | 0.63 | 0.4 | 20 | 6 | 150 | Dyn5 | hv | 0 | -2 | 2 | 0 | 2.5 | FALSE
0.25 MVA 10/0.4 kV | 0.24 | 0.6 | 1.2 | 0.25 | 0.4 | 10 | 4 | 150 | Dyn5 | hv | 0 | -2 | 2 | 0 | 2.5 | FALSE
0.4 MVA 10/0.4 kV | 0.2375 | 0.95 | 1.325 | 0.4 | 0.4 | 10 | 4 | 150 | Dyn5 | hv | 0 | -2 | 2 | 0 | 2.5 | FALSE
0.63 MVA 10/0.4 kV | 0.1873 | 1.18 | 1.0794 | 0.63 | 0.4 | 10 | 4 | 150 | Dyn5 | hv | 0 | -2 | 2 | 0 | 2.5 | FALSE

## trafo3w_std_types
| sn_hv_mva | sn_mv_mva | sn_lv_mva | vn_hv_kv | vn_mv_kv | vn_lv_kv | vk_hv_percent | vk_mv_percent | vk_lv_percent | vkr_hv_percent | vkr_mv_percent | vkr_lv_percent | pfe_kw | i0_percent | shift_mv_degree | shift_lv_degree | vector_group | tap_side | tap_neutral | tap_min | tap_max | tap_step_percent
63/25/38 MVA 110/20/10 kV | 63 | 25 | 38 | 110 | 20 | 10 | 10.4 | 10.4 | 10.4 | 0.28 | 0.32 | 0.35 | 35 | 0.89 | 0 | 0 | YN0yn0yn0 | hv | 0 | -10 | 10 | 1.2
63/25/38 MVA 110/10/10 kV | 63 | 25 | 38 | 110 | 10 | 10 | 10.4 | 10.4 | 10.4 | 0.28 | 0.32 | 0.35 | 35 | 0.89 | 0 | 0 | YN0yn0yn0 | hv | 0 | -10 | 10 | 1.2

## fuse_std_types
| fuse_type | i_rated_a | t_avg | t_min | t_total | x_avg | x_min | x_total
HV 100A | HV 100A | 100 | 0 | [10.0, 3.64, 0.854, 0.281, 0.1, 0.0531, 0.022, 0.01] | [10.0, 4.267, 1.21, 0.403, 0.1, 0.058, 0.022, 0.01] | 0 | [300.0, 350.0, 450.0, 550.0, 700.0, 850.0, 1200.0, 1752.0] | [600.0, 700.0, 900.0, 1150.0, 1665.0, 2000.0, 3000.0, 4313.0]
HV 10A | HV 10A | 10 | 0 | [10.0, 1675.0, 0.344, 0.156, 0.1, 0.0417, 0.0171, 0.01] | [10.0, 1.3, 0.3, 0.155, 0.1, 0.0555, 0.023, 0.01] | 0 | [30.0, 32.0, 35.0, 37.0, 39.0, 50.0, 70.0, 88.0] | [60.0, 70.0, 80.0, 87.0, 94.0, 110.0, 150.0, 216.0]
HV 125A | HV 125A | 125 | 0 | [10.0, 1.82, 0.344, 0.1, 0.0467, 0.0269, 0.01] | [10.0, 2.478, 0.426, 0.1, 0.0427, 0.0211, 0.01] | 0 | [375.0, 500.0, 700.0, 925.0, 1200.0, 1500.0, 2341.0] | [750.0, 1000.0, 1500.0, 2200.0, 3000.0, 4000.0, 5765.0]
HV 160A | HV 160A | 160 | 0 | [10.0, 4.15, 1.03, 0.198, 0.1, 0.051, 0.0172, 0.01] | [10.0, 2.3, 0.734, 0.274, 0.1, 0.046, 0.0177, 0.01] | 0 | [480.0, 550.0, 700.0, 1000.0, 1260.0, 1600.0, 2500.0, 3227.0] | [960.0, 1300.0, 1700.0, 2200.0, 2996.0, 4000.0, 6000.0, 7946.0]
HV 16A | HV 16A | 16 | 0 | [10.0, 0.352, 0.164, 0.1, 0.0649, 0.0342, 0.01] | [10.0, 2.34, 0.722, 0.181, 0.1, 0.055, 0.0296, 0.01] | 0 | [48.0, 60.0, 65.0, 71.0, 80.0, 100.0, 162.0] | [96.0, 110.0, 125.0, 150.0, 168.0, 200.0, 250.0, 398.0]
HV 200A | HV 200A | 200 | 0 | [10.0, 4.267, 1.21, 0.403, 0.1, 0.058, 0.022, 0.01] | [10.0, 3.73, 1.654, 0.328, 0.1, 0.0531, 0.019, 0.01] | 0 | [600.0, 700.0, 900.0, 1150.0, 1665.0, 2000.0, 3000.0, 4313.0] | [1200.0, 1500.0, 1800.0, 2700.0, 3960.0, 5000.0, 7500.0, 10620.0]
HV 20A | HV 20A | 20 | 0 | [10.0, 1.3, 0.3, 0.155, 0.1, 0.0555, 0.023, 0.01] | [10.0, 1.3, 0.161, 0.1, 0.0611, 0.0399, 0.0141, 0.01] | 0 | [60.0, 70.0, 80.0, 87.0, 94.0, 110.0, 150.0, 216.0] | [120.0, 150.0, 200.0, 223.0, 260.0, 300.0, 450.0, 532.0]
HV 25A | HV 25A | 25 | 0 | [10.0, 2.512, 0.833, 0.299, 0.1, 0.0372, 0.0223, 0.01] | [10.0, 3.125, 0.597, 0.198, 0.1, 0.0378, 0.022, 0.01] | 0 | [75.0, 82.0, 90.0, 100.0, 124.0, 170.0, 200.0, 289.0] | [150.0, 170.0, 210.0, 250.0, 294.0, 400.0, 500.0, 711.0]
HV 31.5A | HV 31.5A | 31.5 | 0 | [10.0, 2.34, 0.722, 0.181, 0.1, 0.055, 0.0296, 0.01] | [10.0, 2.84, 0.368, 0.164, 0.1, 0.0621, 0.0378, 0.0195, 0.01] | 0 | [95.0, 110.0, 125.0, 150.0, 165.0, 200.0, 250.0, 390.0] | [189.0, 220.0, 300.0, 350.0, 393.0, 450.0, 530.0, 700.0, 960.0]
HV 40A | HV 40A | 40 | 0 | [10.0, 1.3, 0.161, 0.1, 0.0611, 0.0399, 0.0141, 0.01] | [10.0, 2.05, 0.369, 0.198, 0.1, 0.051, 0.0298, 0.01] | 0 | [120.0, 150.0, 200.0, 223.0, 260.0, 300.0, 450.0, 532.0] | [240.0, 300.0, 400.0, 450.0, 530.0, 650.0, 800.0, 1311.0]
HV 50A | HV 50A | 50 | 0 | [10.0, 3.215, 0.597, 0.198, 0.1, 0.0378, 0.022, 0.01] | [10.0, 3.64, 0.854, 0.281, 0.1, 0.0531, 0.022, 0.01] | 0 | [150.0, 170.0, 210.0, 250.0, 294.0, 400.0, 500.0, 711.0] | [300.0, 350.0, 450.0, 550.0, 700.0, 850.0, 1200.0, 1752.0]
HV 6.3A | HV 6.3A | 6.3 | 0 | [10.0, 1.39, 0.344, 0.168, 0.1, 0.056, 0.0263, 0.01] | [10.0, 1.711, 0.516, 0.198, 0.1, 0.0634, 0.0303, 0.01] | 0 | [19.0, 19.5, 20.4, 20.8, 22.0, 25.0, 32.0, 48.0] | [38.0, 40.0, 43.0, 48.0, 53.0, 60.0, 75.0, 118.0]
HV 63A | HV 63A | 63 | 0 | [10.0, 2.84, 0.368, 0.164, 0.1, 0.0621, 0.0378, 0.0195, 0.01] | [10.0, 1.82, 0.344, 0.1, 0.0467, 0.0269, 0.01] | 0 | [189.0, 220.0, 300.0, 350.0, 393.0, 450.0, 530.0, 700.0, 961.0] | [378.0, 500.0, 700.0, 934.0, 1200.0, 1500.0, 2366.0]
HV 80A | HV 80A | 80 | 0 | [10.0, 2.05, 0.369, 0.198, 0.1, 0.051, 0.0298, 0.01] | [10.0, 4.15, 1.03, 0.198, 0.1, 0.051, 0.0172, 0.01] | 0 | [240.0, 300.0, 400.0, 450.0, 530.0, 650.0, 800.0, 1311.0] | [480.0, 550.0, 700.0, 1000.0, 1260.0, 1600.0, 2500.0, 3227.0]
Siemens NH-1-100 | Siemens NH-1-100 | 100 | [5400.0, 2000.0, 400.0, 20.0, 1.0, 0.2, 0.012, 0.004] | 0 | 0 | [150.0, 190.0, 250.0, 430.0, 900.0, 1250.0, 2700.0, 3600.0] | 0 | 0
Siemens NH-1-125 | Siemens NH-1-125 | 125 | [4800.0, 120.0, 7.0, 0.1, 0.004] | 0 | 0 | [180.0, 400.0, 740.0, 2000.0, 4250.0] | 0 | 0
Siemens NH-1-16 | Siemens NH-1-16 | 16 | [4000.0, 400.0, 2.0, 0.1, 0.04, 0.01] | 0 | 0 | [26.0, 35.0, 75.0, 150.0, 200.0, 300.0] | 0 | 0
Siemens NH-1-160 | Siemens NH-1-160 | 160 | [4800.0, 120.0, 7.0, 0.1, 0.004] | 0 | 0 | [210.0, 500.0, 900.0, 2300.0, 5000.0] | 0 | 0
Siemens NH-1-25 | Siemens NH-1-25 | 25 | [4000.0, 1000.0, 10.0, 0.2, 0.02, 0.01] | 0 | 0 | [40.0, 50.0, 100.0, 210.0, 400.0, 500.0] | 0 | 0
Siemens NH-1-50 | Siemens NH-1-50 | 50 | [4000.0, 40.0, 4.0, 1.0, 0.02, 0.01] | 0 | 0 | [86.0, 200.0, 300.0, 400.0, 1000.0, 1280.0] | 0 | 0
Siemens NH-1-63 | Siemens NH-1-63 | 63 | [4000.0, 100.0, 10.0, 2.0, 0.04, 0.01] | 0 | 0 | [100.0, 200.0, 300.0, 400.0, 1000.0, 1500.0] | 0 | 0
Siemens NH-1-80 | Siemens NH-1-80 | 80 | [4800.0, 120.0, 7.0, 0.1, 0.01] | 0 | 0 | [150.58, 250.0, 450.0, 1150.0, 2470.0] | 0 | 0
Siemens NH-2-1000 | Siemens NH-2-1000 | 1000 | [4800.0, 120.0, 7.0, 0.1, 0.004] | 0 | 0 | [1900.0, 3500.0, 8400.0, 24000.0, 52000.0] | 0 | 0
Siemens NH-2-200 | Siemens NH-2-200 | 200 | [4800.0, 120.0, 7.0, 0.1, 0.004] | 0 | 0 | [280.0, 650.0, 1200.0, 3000.0, 7000.0] | 0 | 0
Siemens NH-2-224 | Siemens NH-2-224 | 224 | [4800.0, 120.0, 7.0, 0.2, 0.04, 0.004] | 0 | 0 | [400.0, 750.0, 1453.0, 3025.0, 4315.0, 7600.0] | 0 | 0
Siemens NH-2-250 | Siemens NH-2-250 | 250 | [4800.0, 120.0, 7.0, 0.1, 0.004] | 0 | 0 | [450.0, 800.0, 1650.0, 4000.0, 8500.0] | 0 | 0
Siemens NH-2-315 | Siemens NH-2-315 | 315 | [4800.0, 120.0, 7.0, 0.1, 0.004] | 0 | 0 | [550.0, 920.0, 1900.0, 5000.0, 11000.0] | 0 | 0
Siemens NH-2-355 | Siemens NH-2-355 | 355 | [4800.0, 120.0, 6.0, 0.1, 0.004] | 0 | 0 | [650.0, 1116.27, 2350.0, 5840.0, 12790.0] | 0 | 0
Siemens NH-2-400 | Siemens NH-2-400 | 400 | [4800.0, 120.0, 7.0, 0.1, 0.004] | 0 | 0 | [720.0, 1350.0, 2800.0, 6500.0, 15000.0] | 0 | 0
Siemens NH-2-425 | Siemens NH-2-425 | 425 | [4800.0, 120.0, 7.0, 0.1, 0.004] | 0 | 0 | [850.0, 1500.0, 3050.0, 7500.0, 16500.0] | 0 | 0
Siemens NH-2-630 | Siemens NH-2-630 | 630 | [4800.0, 120.0, 7.0, 0.1, 0.004] | 0 | 0 | [1200.0, 2000.0, 4800.0, 12000.0, 26000.0] | 0 | 0

## dtypes
| element | column | dtype
0 | bus | name | object
1 | bus | vn_kv | float64
2 | bus | type | object
3 | bus | zone | object
4 | bus | in_service | bool
5 | load | name | object
6 | load | bus | uint32
7 | load | p_mw | float64
8 | load | q_mvar | float64
9 | load | const_z_percent | float64
10 | load | const_i_percent | float64
11 | load | sn_mva | float64
12 | load | scaling | float64
13 | load | in_service | bool
14 | load | type | object
15 | ext_grid | name | object
16 | ext_grid | bus | uint32
17 | ext_grid | vm_pu | float64
18 | ext_grid | va_degree | float64
19 | ext_grid | slack_weight | float64
20 | ext_grid | in_service | bool
21 | line | name | object
22 | line | std_type | object
23 | line | from_bus | uint32
24 | line | to_bus | uint32
25 | line | length_km | float64
26 | line | r_ohm_per_km | float64
27 | line | x_ohm_per_km | float64
28 | line | c_nf_per_km | float64
29 | line | g_us_per_km | float64
30 | line | max_i_ka | float64
31 | line | df | float64
32 | line | parallel | uint32
33 | line | type | object
34 | line | in_service | bool
35 | trafo | name | object
36 | trafo | std_type | object
37 | trafo | hv_bus | uint32
38 | trafo | lv_bus | uint32
39 | trafo | sn_mva | float64
40 | trafo | vn_hv_kv | float64
41 | trafo | vn_lv_kv | float64
42 | trafo | vk_percent | float64
43 | trafo | vkr_percent | float64
44 | trafo | pfe_kw | float64
45 | trafo | i0_percent | float64
46 | trafo | shift_degree | float64
47 | trafo | tap_side | object
48 | trafo | tap_neutral | int32
49 | trafo | tap_min | int32
50 | trafo | tap_max | int32
51 | trafo | tap_step_percent | float64
52 | trafo | tap_step_degree | float64
53 | trafo | tap_pos | int32
54 | trafo | tap_phase_shifter | bool
55 | trafo | parallel | uint32
56 | trafo | df | float64
57 | trafo | in_service | bool
58 | line_geodata | coords | object
59 | bus_geodata | x | float64
60 | bus_geodata | y | float64
61 | bus_geodata | coords | object

## parameters
| version | format_version | converged | OPF_converged | name | f_hz | sn_mva
0 | 2.14.6 | 2.14.0 | FALSE | FALSE |  | 50 | 1