## bus
| name | vn_kv | type | zone | in_service
0 | bus_LV_5414-5_1_4_node_58 | 0.4 | n |  | TRUE
1 | bus_LV_5414-5_1_4_node_59 | 0.4 | n |  | TRUE
2 | bus_LV_5414-5_1_4_node_60 | 0.4 | n |  | TRUE
3 | bus_LV_5414-5_1_4_node_111 | 0.4 | n |  | TRUE
4 | bus_LV_5414-5_1_4_node_112 | 0.4 | n |  | TRUE
5 | bus_LV_5414-5_1_4_node_110 | 0.4 | n |  | TRUE
6 | bus_LV_5414-5_1_4_node_128 | 0.4 | n |  | TRUE
7 | bus_LV_5414-5_1_4_node_108 | 0.4 | n |  | TRUE
8 | bus_LV_5414-5_1_4_node_106 | 0.4 | n |  | TRUE
9 | bus_LV_5414-5_1_4_node_62 | 0.4 | n |  | TRUE
10 | bus_LV_5414-5_1_4_node_64 | 0.4 | n |  | TRUE
11 | bus_LV_5414-5_1_4_node_206 | 0.4 | n |  | TRUE
12 | bus_LV_5414-5_1_4_node_207 | 0.4 | n |  | TRUE
13 | bus_LV_5414-5_1_4_node_65 | 0.4 | n |  | TRUE
14 | bus_LV_5414-5_1_4_node_66 | 0.4 | n |  | TRUE
15 | bus_LV_5414-5_1_4_node_67 | 0.4 | n |  | TRUE
16 | bus_LV_5414-5_1_4_node_68 | 0.4 | n |  | TRUE
17 | bus_LV_5414-5_1_4_node_69 | 0.4 | n |  | TRUE
18 | bus_LV_5414-5_1_4_node_70 | 0.4 | n |  | TRUE
19 | bus_LV_5414-5_1_4_node_71 | 0.4 | n |  | TRUE
20 | bus_LV_5414-5_1_4_node_72 | 0.4 | n |  | TRUE
21 | bus_LV_5414-5_1_4_node_134 | 0.4 | n |  | TRUE
22 | bus_LV_5414-5_1_4_node_132 | 0.4 | n |  | TRUE
23 | bus_LV_5414-5_1_4_node_73 | 0.4 | n |  | TRUE
24 | bus_LV_5414-5_1_4_node_135 | 0.4 | n |  | TRUE
25 | bus_LV_5414-5_1_4_node_74 | 0.4 | n |  | TRUE
26 | bus_LV_5414-5_1_4_node_75 | 0.4 | n |  | TRUE
27 | bus_LV_5414-5_1_4_node_76 | 0.4 | n |  | TRUE
28 | bus_LV_5414-5_1_4_node_77 | 0.4 | n |  | TRUE
29 | bus_LV_5414-5_1_4_node_129 | 0.4 | n |  | TRUE
30 | bus_LV_5414-5_1_4_node_127 | 0.4 | n |  | TRUE
31 | bus_LV_5414-5_1_4_node_78 | 0.4 | n |  | TRUE
32 | bus_LV_5414-5_1_4_node_79 | 0.4 | n |  | TRUE
33 | bus_LV_5414-5_1_4_node_80 | 0.4 | n |  | TRUE
34 | bus_LV_5414-5_1_4_node_81 | 0.4 | n |  | TRUE
35 | bus_LV_5414-5_1_4_node_82 | 0.4 | n |  | TRUE
36 | bus_LV_5414-5_1_4_node_83 | 0.4 | n |  | TRUE
37 | bus_LV_5414-5_1_4_node_84 | 0.4 | n |  | TRUE
38 | bus_LV_5414-5_1_4_node_85 | 0.4 | n |  | TRUE
39 | bus_LV_5414-5_1_4_node_86 | 0.4 | n |  | TRUE
40 | bus_LV_5414-5_1_4_node_91 | 0.4 | n |  | TRUE
41 | bus_LV_5414-5_1_4_node_126 | 0.4 | n |  | TRUE
42 | bus_LV_5414-5_1_4_node_87 | 0.4 | n |  | TRUE
43 | bus_LV_5414-5_1_4_node_92 | 0.4 | n |  | TRUE
44 | bus_LV_5414-5_1_4_node_89 | 0.4 | n |  | TRUE
45 | bus_LV_5414-5_1_4_node_93 | 0.4 | n |  | TRUE
46 | bus_LV_5414-5_1_4_node_88 | 0.4 | n |  | TRUE
47 | bus_LV_5414-5_1_4_node_90 | 0.4 | n |  | TRUE
48 | bus_LV_5414-5_1_4_node_97 | 0.4 | n |  | TRUE
49 | bus_LV_5414-5_1_4_node_95 | 0.4 | n |  | TRUE
50 | bus_LV_5414-5_1_4_node_98 | 0.4 | n |  | TRUE
51 | bus_LV_5414-5_1_4_node_94 | 0.4 | n |  | TRUE
52 | bus_LV_5414-5_1_4_node_96 | 0.4 | n |  | TRUE
53 | bus_LV_5414-5_1_4_node_99 | 0.4 | n |  | TRUE
54 | bus_LV_5414-5_1_4_node_103 | 0.4 | n |  | TRUE
55 | bus_LV_5414-5_1_4_node_104 | 0.4 | n |  | TRUE
56 | bus_LV_5414-5_1_4_node_105 | 0.4 | n |  | TRUE
57 | bus_LV_5414-5_1_4_node_107 | 0.4 | n |  | TRUE
58 | bus_LV_5414-5_1_4_node_109 | 0.4 | n |  | TRUE
59 | bus_LV_5414-5_1_4_node_113 | 0.4 | n |  | TRUE
60 | bus_LV_5414-5_1_4_node_116 | 0.4 | n |  | TRUE
61 | bus_LV_5414-5_1_4_node_115 | 0.4 | n |  | TRUE
62 | bus_LV_5414-5_1_4_node_114 | 0.4 | n |  | TRUE
63 | bus_LV_5414-5_1_4_node_209 | 0.4 | n |  | TRUE
64 | bus_LV_5414-5_1_4_node_204 | 0.4 | n |  | TRUE
65 | bus_LV_5414-5_1_4_node_210 | 0.4 | n |  | TRUE
66 | bus_LV_5414-5_1_4_node_205 | 0.4 | n |  | TRUE
67 | bus_LV_5414-5_1_4_node_117 | 0.4 | n |  | TRUE
68 | bus_LV_5414-5_1_4_node_118 | 0.4 | n |  | TRUE
69 | bus_LV_5414-5_1_4_node_119 | 0.4 | n |  | TRUE
70 | bus_LV_5414-5_1_4_node_123 | 0.4 | n |  | TRUE
71 | bus_LV_5414-5_1_4_node_120 | 0.4 | n |  | TRUE
72 | bus_LV_5414-5_1_4_node_125 | 0.4 | n |  | TRUE
73 | bus_LV_5414-5_1_4_node_121 | 0.4 | n |  | TRUE
74 | bus_LV_5414-5_1_4_node_122 | 0.4 | n |  | TRUE
75 | bus_LV_5414-5_1_4_node_130 | 0.4 | n |  | TRUE
76 | bus_LV_5414-5_1_4_node_131 | 0.4 | n |  | TRUE
77 | bus_LV_5414-5_1_4_node_124 | 0.4 | n |  | TRUE
78 | bus_LV_5414-5_1_4_node_208 | 0.4 | n |  | TRUE
79 | bus_LV_5414-5_1_4_node_136 | 0.4 | n |  | TRUE
80 | bus_LV_5414-5_1_4_node_137 | 0.4 | n |  | TRUE
81 | bus_LV_5414-5_1_4_node_138 | 0.4 | n |  | TRUE
82 | bus_LV_5414-5_1_4_node_175 | 0.4 | n |  | TRUE
83 | bus_LV_5414-5_1_4_node_173 | 0.4 | n |  | TRUE
84 | bus_LV_5414-5_1_4_node_176 | 0.4 | n |  | TRUE
85 | bus_LV_5414-5_1_4_node_174 | 0.4 | n |  | TRUE
86 | bus_LV_5414-5_1_4_node_140 | 0.4 | n |  | TRUE
87 | bus_LV_5414-5_1_4_node_141 | 0.4 | n |  | TRUE
88 | bus_LV_5414-5_1_4_node_142 | 0.4 | n |  | TRUE
89 | bus_LV_5414-5_1_4_node_143 | 0.4 | n |  | TRUE
90 | bus_LV_5414-5_1_4_node_145 | 0.4 | n |  | TRUE
91 | bus_LV_5414-5_1_4_node_146 | 0.4 | n |  | TRUE
92 | bus_LV_5414-5_1_4_node_181 | 0.4 | n |  | TRUE
93 | bus_LV_5414-5_1_4_node_147 | 0.4 | n |  | TRUE
94 | bus_LV_5414-5_1_4_node_180 | 0.4 | n |  | TRUE
95 | bus_LV_5414-5_1_4_node_148 | 0.4 | n |  | TRUE
96 | bus_LV_5414-5_1_4_node_149 | 0.4 | n |  | TRUE
97 | bus_LV_5414-5_1_4_node_158 | 0.4 | n |  | TRUE
98 | bus_LV_5414-5_1_4_node_156 | 0.4 | n |  | TRUE
99 | bus_LV_5414-5_1_4_node_150 | 0.4 | n |  | TRUE
100 | bus_LV_5414-5_1_4_node_151 | 0.4 | n |  | TRUE
101 | bus_LV_5414-5_1_4_node_152 | 0.4 | n |  | TRUE
102 | bus_LV_5414-5_1_4_node_153 | 0.4 | n |  | TRUE
103 | bus_LV_5414-5_1_4_node_202 | 0.4 | n |  | TRUE
104 | bus_LV_5414-5_1_4_node_157 | 0.4 | n |  | TRUE
105 | bus_LV_5414-5_1_4_node_159 | 0.4 | n |  | TRUE
106 | bus_LV_5414-5_1_4_node_154 | 0.4 | n |  | TRUE
107 | bus_LV_5414-5_1_4_node_155 | 0.4 | n |  | TRUE
108 | bus_LV_5414-5_1_4_node_193 | 0.4 | n |  | TRUE
109 | bus_LV_5414-5_1_4_node_160 | 0.4 | n |  | TRUE
110 | bus_LV_5414-5_1_4_node_161 | 0.4 | n |  | TRUE
111 | bus_LV_5414-5_1_4_node_162 | 0.4 | n |  | TRUE
112 | bus_LV_5414-5_1_4_node_169 | 0.4 | n |  | TRUE
113 | bus_LV_5414-5_1_4_node_168 | 0.4 | n |  | TRUE
114 | bus_LV_5414-5_1_4_node_167 | 0.4 | n |  | TRUE
115 | bus_LV_5414-5_1_4_node_163 | 0.4 | n |  | TRUE
116 | bus_LV_5414-5_1_4_node_164 | 0.4 | n |  | TRUE
117 | bus_LV_5414-5_1_4_node_165 | 0.4 | n |  | TRUE
118 | bus_LV_5414-5_1_4_node_196 | 0.4 | n |  | TRUE
119 | bus_LV_5414-5_1_4_node_197 | 0.4 | n |  | TRUE
120 | bus_LV_5414-5_1_4_node_195 | 0.4 | n |  | TRUE
121 | bus_LV_5414-5_1_4_node_166 | 0.4 | n |  | TRUE
122 | bus_LV_5414-5_1_4_node_170 | 0.4 | n |  | TRUE
123 | bus_LV_5414-5_1_4_node_171 | 0.4 | n |  | TRUE
124 | bus_LV_5414-5_1_4_node_172 | 0.4 | n |  | TRUE
125 | bus_LV_5414-5_1_4_node_177 | 0.4 | n |  | TRUE
126 | bus_LV_5414-5_1_4_node_178 | 0.4 | n |  | TRUE
127 | bus_LV_5414-5_1_4_node_179 | 0.4 | n |  | TRUE
128 | bus_LV_5414-5_1_4_node_200 | 0.4 | n |  | TRUE
129 | bus_LV_5414-5_1_4_node_201 | 0.4 | n |  | TRUE
130 | bus_LV_5414-5_1_4_node_198 | 0.4 | n |  | TRUE
131 | bus_LV_5414-5_1_4_node_199 | 0.4 | n |  | TRUE
132 | bus_LV_5414-5_1_4_node_211 | 0.4 | n |  | TRUE
133 | bus_MV_79_0_node_156 | 20 | n |  | TRUE

## load
| name | bus | p_mw | q_mvar | const_z_percent | const_i_percent | sn_mva | scaling | in_service | type
0 | LV_5414-5_1_4_load_58 | 0 | 0.00095873 | 0.00024028 | 0 | 0 |  | 1 | TRUE | wye
1 | LV_5414-5_1_4_load_111 | 3 | 0.0013915 | 0.00034875 | 0 | 0 |  | 1 | TRUE | wye
2 | LV_5414-5_1_4_load_110 | 5 | 0.0012814 | 0.00032115 | 0 | 0 |  | 1 | TRUE | wye
3 | LV_5414-5_1_4_load_128 | 6 | 0.00058569 | 0.00014679 | 0 | 0 |  | 1 | TRUE | wye
4 | LV_5414-5_1_4_load_108 | 7 | 0.0021454 | 0.00053768 | 0 | 0 |  | 1 | TRUE | wye
5 | LV_5414-5_1_4_load_62 | 9 | 0.001984 | 0.00049723 | 0 | 0 |  | 1 | TRUE | wye
6 | LV_5414-5_1_4_load_206 | 11 | 0.00070069 | 0.00017561 | 0 | 0 |  | 1 | TRUE | wye
7 | LV_5414-5_1_4_load_65 | 13 | 0.0024489 | 0.00061374 | 0 | 0 |  | 1 | TRUE | wye
8 | LV_5414-5_1_4_load_66 | 14 | 0.0012617 | 0.00031622 | 0 | 0 |  | 1 | TRUE | wye
9 | LV_5414-5_1_4_load_68 | 16 | 0.0012456 | 0.00031218 | 0 | 0 |  | 1 | TRUE | wye
10 | LV_5414-5_1_4_load_69 | 17 | 0.0019369 | 0.00048543 | 0 | 0 |  | 1 | TRUE | wye
11 | LV_5414-5_1_4_load_71 | 19 | 0.00062635 | 0.00015698 | 0 | 0 |  | 1 | TRUE | wye
12 | LV_5414-5_1_4_load_72 | 20 | 0.0031879 | 0.00079896 | 0 | 0 |  | 1 | TRUE | wye
13 | LV_5414-5_1_4_load_134 | 21 | 0.0021352 | 0.00053513 | 0 | 0 |  | 1 | TRUE | wye
14 | LV_5414-5_1_4_load_132 | 22 | 0.00090495 | 0.0002268 | 0 | 0 |  | 1 | TRUE | wye
15 | LV_5414-5_1_4_load_74 | 25 | 0.0024465 | 0.00061316 | 0 | 0 |  | 1 | TRUE | wye
16 | LV_5414-5_1_4_load_75 | 26 | 0.0024925 | 0.00062468 | 0 | 0 |  | 1 | TRUE | wye
17 | LV_5414-5_1_4_load_76 | 27 | 0.0006539 | 0.00016388 | 0 | 0 |  | 1 | TRUE | wye
18 | LV_5414-5_1_4_load_77 | 28 | 0.00050161 | 0.00012571 | 0 | 0 |  | 1 | TRUE | wye
19 | LV_5414-5_1_4_load_129 | 29 | 0.00083293 | 0.00020875 | 0 | 0 |  | 1 | TRUE | wye
20 | LV_5414-5_1_4_load_78 | 31 | 0.0012857 | 0.00032224 | 0 | 0 |  | 1 | TRUE | wye
21 | LV_5414-5_1_4_load_79 | 32 | 0.0013983 | 0.00035044 | 0 | 0 |  | 1 | TRUE | wye
22 | LV_5414-5_1_4_load_80 | 33 | 0.0023815 | 0.00059686 | 0 | 0 |  | 1 | TRUE | wye
23 | LV_5414-5_1_4_load_81 | 34 | 0.001359 | 0.00034061 | 0 | 0 |  | 1 | TRUE | wye
24 | LV_5414-5_1_4_load_83 | 36 | 0.00095075 | 0.00023828 | 0 | 0 |  | 1 | TRUE | wye
25 | LV_5414-5_1_4_load_84 | 37 | 0.0023926 | 0.00059965 | 0 | 0 |  | 1 | TRUE | wye
26 | LV_5414-5_1_4_load_85 | 38 | 0.0025604 | 0.0006417 | 0 | 0 |  | 1 | TRUE | wye
27 | LV_5414-5_1_4_load_86 | 39 | 0.00075475 | 0.00018916 | 0 | 0 |  | 1 | TRUE | wye
28 | LV_5414-5_1_4_load_126 | 41 | 0.001173 | 0.00029397 | 0 | 0 |  | 1 | TRUE | wye
29 | LV_5414-5_1_4_load_87 | 42 | 0.001702 | 0.00042657 | 0 | 0 |  | 1 | TRUE | wye
30 | LV_5414-5_1_4_load_89 | 44 | 0.0025324 | 0.00063467 | 0 | 0 |  | 1 | TRUE | wye
31 | LV_5414-5_1_4_load_93 | 45 | 0.00098853 | 0.00024775 | 0 | 0 |  | 1 | TRUE | wye
32 | LV_5414-5_1_4_load_88 | 46 | 0.0023885 | 0.00059862 | 0 | 0 |  | 1 | TRUE | wye
33 | LV_5414-5_1_4_load_90 | 47 | 0.0012746 | 0.00031945 | 0 | 0 |  | 1 | TRUE | wye
34 | LV_5414-5_1_4_load_97 | 48 | 0.0011919 | 0.00029871 | 0 | 0 |  | 1 | TRUE | wye
35 | LV_5414-5_1_4_load_95 | 49 | 0.0011876 | 0.00029763 | 0 | 0 |  | 1 | TRUE | wye
36 | LV_5414-5_1_4_load_94 | 51 | 0.0011832 | 0.00029654 | 0 | 0 |  | 1 | TRUE | wye
37 | LV_5414-5_1_4_load_96 | 52 | 0.0016706 | 0.0004187 | 0 | 0 |  | 1 | TRUE | wye
38 | LV_5414-5_1_4_load_99 | 53 | 0.0014241 | 0.00035692 | 0 | 0 |  | 1 | TRUE | wye
39 | LV_5414-5_1_4_load_103 | 54 | 0.0032371 | 0.00081129 | 0 | 0 |  | 1 | TRUE | wye
40 | LV_5414-5_1_4_load_104 | 55 | 0.00083793 | 0.00021 | 0 | 0 |  | 1 | TRUE | wye
41 | LV_5414-5_1_4_load_105 | 56 | 0.001063 | 0.00026642 | 0 | 0 |  | 1 | TRUE | wye
42 | LV_5414-5_1_4_load_107 | 57 | 0.0022356 | 0.00056029 | 0 | 0 |  | 1 | TRUE | wye
43 | LV_5414-5_1_4_load_109 | 58 | 0.00091104 | 0.00022833 | 0 | 0 |  | 1 | TRUE | wye
44 | LV_5414-5_1_4_load_113 | 59 | 0.0021139 | 0.00052979 | 0 | 0 |  | 1 | TRUE | wye
45 | LV_5414-5_1_4_load_116 | 60 | 0.00077501 | 0.00019424 | 0 | 0 |  | 1 | TRUE | wye
46 | LV_5414-5_1_4_load_115 | 61 | 0.0027251 | 0.00068297 | 0 | 0 |  | 1 | TRUE | wye
47 | LV_5414-5_1_4_load_114 | 62 | 0.0035856 | 0.00089864 | 0 | 0 |  | 1 | TRUE | wye
48 | LV_5414-5_1_4_load_209 | 63 | 0.0014228 | 0.00035658 | 0 | 0 |  | 1 | TRUE | wye
49 | LV_5414-5_1_4_load_205 | 66 | 0.0012658 | 0.00031723 | 0 | 0 |  | 1 | TRUE | wye
50 | LV_5414-5_1_4_load_117 | 67 | 0.0011997 | 0.00030067 | 0 | 0 |  | 1 | TRUE | wye
51 | LV_5414-5_1_4_load_118 | 68 | 0.0032636 | 0.00081794 | 0 | 0 |  | 1 | TRUE | wye
52 | LV_5414-5_1_4_load_123 | 70 | 0.0009927 | 0.00024879 | 0 | 0 |  | 1 | TRUE | wye
53 | LV_5414-5_1_4_load_120 | 71 | 0.0016837 | 0.00042197 | 0 | 0 |  | 1 | TRUE | wye
54 | LV_5414-5_1_4_load_125 | 72 | 0.0014495 | 0.00036327 | 0 | 0 |  | 1 | TRUE | wye
55 | LV_5414-5_1_4_load_121 | 73 | 0.0011281 | 0.00028274 | 0 | 0 |  | 1 | TRUE | wye
56 | LV_5414-5_1_4_load_122 | 74 | 0.0019998 | 0.00050119 | 0 | 0 |  | 1 | TRUE | wye
57 | LV_5414-5_1_4_load_130 | 75 | 0.0010652 | 0.00026696 | 0 | 0 |  | 1 | TRUE | wye
58 | LV_5414-5_1_4_load_124 | 77 | 0.0030418 | 0.00076236 | 0 | 0 |  | 1 | TRUE | wye
59 | LV_5414-5_1_4_load_208 | 78 | 0.0014807 | 0.00037109 | 0 | 0 |  | 1 | TRUE | wye
60 | LV_5414-5_1_4_load_136 | 79 | 0.0010672 | 0.00026746 | 0 | 0 |  | 1 | TRUE | wye
61 | LV_5414-5_1_4_load_138 | 81 | 0.0029336 | 0.00073522 | 0 | 0 |  | 1 | TRUE | wye
62 | LV_5414-5_1_4_load_175 | 82 | 0.0017654 | 0.00044245 | 0 | 0 |  | 1 | TRUE | wye
63 | LV_5414-5_1_4_load_173 | 83 | 0.0033378 | 0.00083653 | 0 | 0 |  | 1 | TRUE | wye
64 | LV_5414-5_1_4_load_176 | 84 | 0.0025021 | 0.00062709 | 0 | 0 |  | 1 | TRUE | wye
65 | LV_5414-5_1_4_load_174 | 85 | 0.0048113 | 0.0012058 | 0 | 0 |  | 1 | TRUE | wye
66 | LV_5414-5_1_4_load_140 | 86 | 0.0025494 | 0.00063894 | 0 | 0 |  | 1 | TRUE | wye
67 | LV_5414-5_1_4_load_141 | 87 | 0.0011704 | 0.00029334 | 0 | 0 |  | 1 | TRUE | wye
68 | LV_5414-5_1_4_load_142 | 88 | 0.0027559 | 0.00069069 | 0 | 0 |  | 1 | TRUE | wye
69 | LV_5414-5_1_4_load_181 | 92 | 0.0015039 | 0.00037692 | 0 | 0 |  | 1 | TRUE | wye
70 | LV_5414-5_1_4_load_147 | 93 | 0.0026531 | 0.00066493 | 0 | 0 |  | 1 | TRUE | wye
71 | LV_5414-5_1_4_load_180 | 94 | 0.0018868 | 0.00047288 | 0 | 0 |  | 1 | TRUE | wye
72 | LV_5414-5_1_4_load_148 | 95 | 0.00026463 | 6.6322e-05 | 0 | 0 |  | 1 | TRUE | wye
73 | LV_5414-5_1_4_load_149 | 96 | 0.00037025 | 9.2794e-05 | 0 | 0 |  | 1 | TRUE | wye
74 | LV_5414-5_1_4_load_158 | 97 | 0.00019447 | 4.8739e-05 | 0 | 0 |  | 1 | TRUE | wye
75 | LV_5414-5_1_4_load_156 | 98 | 0.00078495 | 0.00019673 | 0 | 0 |  | 1 | TRUE | wye
76 | LV_5414-5_1_4_load_150 | 99 | 0.00024187 | 6.0617e-05 | 0 | 0 |  | 1 | TRUE | wye
77 | LV_5414-5_1_4_load_151 | 100 | 0.0003196 | 8.01e-05 | 0 | 0 |  | 1 | TRUE | wye
78 | LV_5414-5_1_4_load_202 | 103 | 0.00025626 | 6.4226e-05 | 0 | 0 |  | 1 | TRUE | wye
79 | LV_5414-5_1_4_load_157 | 104 | 0.00057211 | 0.00014338 | 0 | 0 |  | 1 | TRUE | wye
80 | LV_5414-5_1_4_load_159 | 105 | 0.00065714 | 0.0001647 | 0 | 0 |  | 1 | TRUE | wye
81 | LV_5414-5_1_4_load_154 | 106 | 0.00065253 | 0.00016354 | 0 | 0 |  | 1 | TRUE | wye
82 | LV_5414-5_1_4_load_155 | 107 | 0.00030984 | 7.7654e-05 | 0 | 0 |  | 1 | TRUE | wye
83 | LV_5414-5_1_4_load_193 | 108 | 0.00052296 | 0.00013106 | 0 | 0 |  | 1 | TRUE | wye
84 | LV_5414-5_1_4_load_160 | 109 | 0.0031581 | 0.00079149 | 0 | 0 |  | 1 | TRUE | wye
85 | LV_5414-5_1_4_load_161 | 110 | 0.0014368 | 0.00036009 | 0 | 0 |  | 1 | TRUE | wye
86 | LV_5414-5_1_4_load_162 | 111 | 0.00068155 | 0.00017081 | 0 | 0 |  | 1 | TRUE | wye
87 | LV_5414-5_1_4_load_169 | 112 | 0.0017275 | 0.00043295 | 0 | 0 |  | 1 | TRUE | wye
88 | LV_5414-5_1_4_load_168 | 113 | 0.0012099 | 0.00030324 | 0 | 0 |  | 1 | TRUE | wye
89 | LV_5414-5_1_4_load_167 | 114 | 0.0010478 | 0.0002626 | 0 | 0 |  | 1 | TRUE | wye
90 | LV_5414-5_1_4_load_163 | 115 | 0.0020087 | 0.00050343 | 0 | 0 |  | 1 | TRUE | wye
91 | LV_5414-5_1_4_load_164 | 116 | 0.0037462 | 0.0009389 | 0 | 0 |  | 1 | TRUE | wye
92 | LV_5414-5_1_4_load_165 | 117 | 0.0009803 | 0.00024569 | 0 | 0 |  | 1 | TRUE | wye
93 | LV_5414-5_1_4_load_195 | 120 | 0.0014042 | 0.00035193 | 0 | 0 |  | 1 | TRUE | wye
94 | LV_5414-5_1_4_load_166 | 121 | 0.0016635 | 0.00041691 | 0 | 0 |  | 1 | TRUE | wye
95 | LV_5414-5_1_4_load_170 | 122 | 0.00070548 | 0.00017681 | 0 | 0 |  | 1 | TRUE | wye
96 | LV_5414-5_1_4_load_171 | 123 | 0.0012244 | 0.00030687 | 0 | 0 |  | 1 | TRUE | wye
97 | LV_5414-5_1_4_load_172 | 124 | 0.0030846 | 0.00077307 | 0 | 0 |  | 1 | TRUE | wye
98 | LV_5414-5_1_4_load_177 | 125 | 0.0018944 | 0.00047477 | 0 | 0 |  | 1 | TRUE | wye
99 | LV_5414-5_1_4_load_178 | 126 | 0.00085601 | 0.00021454 | 0 | 0 |  | 1 | TRUE | wye
100 | LV_5414-5_1_4_load_200 | 128 | 0.00036101 | 9.0477e-05 | 0 | 0 |  | 1 | TRUE | wye
101 | LV_5414-5_1_4_load_201 | 129 | 0.00022052 | 5.5269e-05 | 0 | 0 |  | 1 | TRUE | wye
102 | LV_5414-5_1_4_load_198 | 130 | 0.0012251 | 0.00030705 | 0 | 0 |  | 1 | TRUE | wye
103 | LV_5414-5_1_4_load_199 | 131 | 0.00030365 | 7.6103e-05 | 0 | 0 |  | 1 | TRUE | wye
104 | LV_5414-5_1_4_load_211 | 132 | 0.0013467 | 0.00033751 | 0 | 0 |  | 1 | TRUE | wye

## ext_grid
| name | bus | vm_pu | va_degree | slack_weight | in_service
0 |  | 2 | 1 | 0 | 1 | TRUE

## line
| name | std_type | from_bus | to_bus | length_km | r_ohm_per_km | x_ohm_per_km | c_nf_per_km | g_us_per_km | max_i_ka | df | parallel | type | in_service
0 | LV_5414-5_1_4_line_0 |  | 0 | 1 | 0.12036 | 0.125 | 0.08 | 261 | 0 | 0.364 | 1 | 1 | cs | TRUE
1 | LV_5414-5_1_4_line_1 |  | 1 | 2 | 0.094747 | 0.125 | 0.08 | 261 | 0 | 0.364 | 1 | 1 | cs | TRUE
2 | LV_5414-5_1_4_line_2 |  | 2 | 3 | 0.032271 | 0.125 | 0.08 | 261 | 0 | 0.364 | 1 | 3 | cs | TRUE
3 | LV_5414-5_1_4_line_3 |  | 3 | 4 | 0.065745 | 0.125 | 0.08 | 261 | 0 | 0.364 | 1 | 3 | cs | TRUE
4 | LV_5414-5_1_4_line_4 |  | 4 | 62 | 0.084194 | 0.125 | 0.08 | 261 | 0 | 0.364 | 1 | 1 | cs | TRUE
5 | LV_5414-5_1_4_line_5 |  | 4 | 59 | 0.026151 | 0.125 | 0.08 | 261 | 0 | 0.364 | 1 | 3 | cs | TRUE
6 | LV_5414-5_1_4_line_6 |  | 5 | 6 | 0.0052044 | 0.125 | 0.08 | 261 | 0 | 0.364 | 1 | 1 | cs | TRUE
7 | LV_5414-5_1_4_line_7 |  | 6 | 30 | 0.03642 | 0.125 | 0.08 | 261 | 0 | 0.364 | 1 | 1 | cs | TRUE
8 | LV_5414-5_1_4_line_8 |  | 7 | 8 | 0.0036919 | 0.125 | 0.08 | 261 | 0 | 0.364 | 1 | 1 | cs | TRUE
9 | LV_5414-5_1_4_line_9 |  | 8 | 58 | 0.014355 | 0.125 | 0.08 | 261 | 0 | 0.364 | 1 | 3 | cs | TRUE
10 | LV_5414-5_1_4_line_10 |  | 8 | 55 | 0.0065154 | 0.125 | 0.08 | 261 | 0 | 0.364 | 1 | 3 | cs | TRUE
11 | LV_5414-5_1_4_line_11 |  | 9 | 10 | 0.059727 | 0.125 | 0.08 | 261 | 0 | 0.364 | 1 | 1 | cs | TRUE
12 | LV_5414-5_1_4_line_12 |  | 10 | 11 | 0.19789 | 0.125 | 0.08 | 261 | 0 | 0.364 | 1 | 1 | cs | TRUE
13 | LV_5414-5_1_4_line_13 |  | 11 | 12 | 0.085772 | 0.125 | 0.08 | 261 | 0 | 0.364 | 1 | 1 | cs | TRUE
14 | LV_5414-5_1_4_line_14 |  | 12 | 78 | 0.021587 | 0.125 | 0.08 | 261 | 0 | 0.364 | 1 | 1 | cs | TRUE
15 | LV_5414-5_1_4_line_15 |  | 13 | 14 | 0.031065 | 0.125 | 0.08 | 261 | 0 | 0.364 | 1 | 2 | cs | TRUE
16 | LV_5414-5_1_4_line_16 |  | 13 | 15 | 0.054696 | 0.125 | 0.08 | 261 | 0 | 0.364 | 1 | 1 | cs | TRUE
17 | LV_5414-5_1_4_line_17 |  | 14 | 16 | 0.030492 | 0.125 | 0.08 | 261 | 0 | 0.364 | 1 | 3 | cs | TRUE
18 | LV_5414-5_1_4_line_18 |  | 15 | 17 | 0.011336 | 0.125 | 0.08 | 261 | 0 | 0.364 | 1 | 1 | cs | TRUE
19 | LV_5414-5_1_4_line_19 |  | 15 | 18 | 0.018645 | 0.125 | 0.08 | 261 | 0 | 0.364 | 1 | 1 | cs | TRUE
20 | LV_5414-5_1_4_line_20 |  | 16 | 19 | 0.0084909 | 0.125 | 0.08 | 261 | 0 | 0.364 | 1 | 3 | cs | TRUE
21 | LV_5414-5_1_4_line_21 |  | 17 | 20 | 0.06916 | 0.125 | 0.08 | 261 | 0 | 0.364 | 1 | 1 | cs | TRUE
22 | LV_5414-5_1_4_line_22 |  | 18 | 21 | 0.040758 | 0.125 | 0.08 | 261 | 0 | 0.364 | 1 | 1 | cs | TRUE
23 | LV_5414-5_1_4_line_23 |  | 18 | 22 | 0.014006 | 0.125 | 0.08 | 261 | 0 | 0.364 | 1 | 1 | cs | TRUE
24 | LV_5414-5_1_4_line_24 |  | 19 | 23 | 0.01789 | 0.125 | 0.08 | 261 | 0 | 0.364 | 1 | 3 | cs | TRUE
25 | LV_5414-5_1_4_line_25 |  | 21 | 24 | 0.06718 | 0.125 | 0.08 | 261 | 0 | 0.364 | 1 | 1 | cs | TRUE
26 | LV_5414-5_1_4_line_26 |  | 23 | 25 | 0.020621 | 0.125 | 0.08 | 261 | 0 | 0.364 | 1 | 3 | cs | TRUE
27 | LV_5414-5_1_4_line_27 |  | 24 | 79 | 0.010968 | 0.125 | 0.08 | 261 | 0 | 0.364 | 1 | 1 | cs | TRUE
28 | LV_5414-5_1_4_line_28 |  | 24 | 80 | 0.033201 | 0.125 | 0.08 | 261 | 0 | 0.364 | 1 | 1 | cs | TRUE
29 | LV_5414-5_1_4_line_29 |  | 25 | 26 | 0.014348 | 0.125 | 0.08 | 261 | 0 | 0.364 | 1 | 3 | cs | TRUE
30 | LV_5414-5_1_4_line_30 |  | 26 | 27 | 0.017486 | 0.125 | 0.08 | 261 | 0 | 0.364 | 1 | 3 | cs | TRUE
31 | LV_5414-5_1_4_line_31 |  | 27 | 28 | 0.011238 | 0.125 | 0.08 | 261 | 0 | 0.364 | 1 | 3 | cs | TRUE
32 | LV_5414-5_1_4_line_32 |  | 28 | 29 | 0.027583 | 0.125 | 0.08 | 261 | 0 | 0.364 | 1 | 3 | cs | TRUE
33 | LV_5414-5_1_4_line_33 |  | 29 | 30 | 0.027631 | 0.125 | 0.08 | 261 | 0 | 0.364 | 1 | 3 | cs | TRUE
34 | LV_5414-5_1_4_line_34 |  | 30 | 41 | 0.034199 | 0.125 | 0.08 | 261 | 0 | 0.364 | 1 | 3 | cs | TRUE
35 | LV_5414-5_1_4_line_35 |  | 30 | 36 | 0.052999 | 0.125 | 0.08 | 261 | 0 | 0.364 | 1 | 1 | cs | TRUE
36 | LV_5414-5_1_4_line_36 |  | 31 | 32 | 0.022526 | 0.125 | 0.08 | 261 | 0 | 0.364 | 1 | 1 | cs | TRUE
37 | LV_5414-5_1_4_line_37 |  | 31 | 33 | 0.0089949 | 0.125 | 0.08 | 261 | 0 | 0.364 | 1 | 1 | cs | TRUE
38 | LV_5414-5_1_4_line_38 |  | 32 | 34 | 0.021967 | 0.125 | 0.08 | 261 | 0 | 0.364 | 1 | 1 | cs | TRUE
39 | LV_5414-5_1_4_line_39 |  | 33 | 35 | 0.01605 | 0.125 | 0.08 | 261 | 0 | 0.364 | 1 | 1 | cs | TRUE
40 | LV_5414-5_1_4_line_40 |  | 34 | 36 | 0.016746 | 0.125 | 0.08 | 261 | 0 | 0.364 | 1 | 1 | cs | TRUE
41 | LV_5414-5_1_4_line_41 |  | 35 | 37 | 0.022255 | 0.125 | 0.08 | 261 | 0 | 0.364 | 1 | 1 | cs | TRUE
42 | LV_5414-5_1_4_line_42 |  | 35 | 38 | 0.050416 | 0.125 | 0.08 | 261 | 0 | 0.364 | 1 | 1 | cs | TRUE
43 | LV_5414-5_1_4_line_43 |  | 37 | 39 | 0.0032808 | 0.125 | 0.08 | 261 | 0 | 0.364 | 1 | 1 | cs | TRUE
44 | LV_5414-5_1_4_line_44 |  | 38 | 40 | 0.013662 | 0.125 | 0.08 | 261 | 0 | 0.364 | 1 | 1 | cs | TRUE
45 | LV_5414-5_1_4_line_45 |  | 39 | 42 | 0.045759 | 0.125 | 0.08 | 261 | 0 | 0.364 | 1 | 1 | cs | TRUE
46 | LV_5414-5_1_4_line_46 |  | 40 | 43 | 0.08686 | 0.125 | 0.08 | 261 | 0 | 0.364 | 1 | 1 | cs | TRUE
47 | LV_5414-5_1_4_line_47 |  | 40 | 44 | 0.026963 | 0.125 | 0.08 | 261 | 0 | 0.364 | 1 | 1 | cs | TRUE
48 | LV_5414-5_1_4_line_48 |  | 41 | 77 | 0.025167 | 0.125 | 0.08 | 261 | 0 | 0.364 | 1 | 3 | cs | TRUE
49 | LV_5414-5_1_4_line_49 |  | 42 | 45 | 0.089217 | 0.125 | 0.08 | 261 | 0 | 0.364 | 1 | 1 | cs | TRUE
50 | LV_5414-5_1_4_line_50 |  | 43 | 48 | 0.014849 | 0.125 | 0.08 | 261 | 0 | 0.364 | 1 | 1 | cs | TRUE
51 | LV_5414-5_1_4_line_51 |  | 43 | 49 | 0.018787 | 0.125 | 0.08 | 261 | 0 | 0.364 | 1 | 1 | cs | TRUE
52 | LV_5414-5_1_4_line_52 |  | 44 | 46 | 0.0025923 | 0.125 | 0.08 | 261 | 0 | 0.364 | 1 | 1 | cs | TRUE
53 | LV_5414-5_1_4_line_53 |  | 46 | 47 | 0.022895 | 0.125 | 0.08 | 261 | 0 | 0.364 | 1 | 1 | cs | TRUE
54 | LV_5414-5_1_4_line_54 |  | 48 | 50 | 0.025478 | 0.125 | 0.08 | 261 | 0 | 0.364 | 1 | 1 | cs | TRUE
55 | LV_5414-5_1_4_line_55 |  | 49 | 51 | 0.0391 | 0.125 | 0.08 | 261 | 0 | 0.364 | 1 | 1 | cs | TRUE
56 | LV_5414-5_1_4_line_56 |  | 50 | 53 | 0.046317 | 0.125 | 0.08 | 261 | 0 | 0.364 | 1 | 1 | cs | TRUE
57 | LV_5414-5_1_4_line_57 |  | 51 | 52 | 0.013124 | 0.125 | 0.08 | 261 | 0 | 0.364 | 1 | 1 | cs | TRUE
58 | LV_5414-5_1_4_line_58 |  | 54 | 55 | 0.00050905 | 0.125 | 0.08 | 261 | 0 | 0.364 | 1 | 3 | cs | TRUE
59 | LV_5414-5_1_4_line_59 |  | 54 | 56 | 0.0098017 | 0.125 | 0.08 | 261 | 0 | 0.364 | 1 | 3 | cs | TRUE
60 | LV_5414-5_1_4_line_60 |  | 56 | 57 | 0.019833 | 0.125 | 0.08 | 261 | 0 | 0.364 | 1 | 3 | cs | TRUE
61 | LV_5414-5_1_4_line_61 |  | 57 | 59 | 0.0038143 | 0.125 | 0.08 | 261 | 0 | 0.364 | 1 | 3 | cs | TRUE
62 | LV_5414-5_1_4_line_62 |  | 58 | 60 | 0.021775 | 0.125 | 0.08 | 261 | 0 | 0.364 | 1 | 3 | cs | TRUE
63 | LV_5414-5_1_4_line_63 |  | 60 | 61 | 0.0063604 | 0.125 | 0.08 | 261 | 0 | 0.364 | 1 | 3 | cs | TRUE
64 | LV_5414-5_1_4_line_64 |  | 61 | 67 | 0.010129 | 0.125 | 0.08 | 261 | 0 | 0.364 | 1 | 3 | cs | TRUE
65 | LV_5414-5_1_4_line_65 |  | 62 | 63 | 0.029983 | 0.125 | 0.08 | 261 | 0 | 0.364 | 1 | 1 | cs | TRUE
66 | LV_5414-5_1_4_line_66 |  | 62 | 64 | 0.1251 | 0.125 | 0.08 | 261 | 0 | 0.364 | 1 | 1 | cs | TRUE
67 | LV_5414-5_1_4_line_67 |  | 63 | 65 | 0.10783 | 0.125 | 0.08 | 261 | 0 | 0.364 | 1 | 1 | cs | TRUE
68 | LV_5414-5_1_4_line_68 |  | 64 | 66 | 0.08472 | 0.125 | 0.08 | 261 | 0 | 0.364 | 1 | 1 | cs | TRUE
69 | LV_5414-5_1_4_line_69 |  | 65 | 132 | 0.013666 | 0.125 | 0.08 | 261 | 0 | 0.364 | 1 | 1 | cs | TRUE
70 | LV_5414-5_1_4_line_70 |  | 66 | 103 | 0.11944 | 0.125 | 0.08 | 261 | 0 | 0.364 | 1 | 1 | cs | TRUE
71 | LV_5414-5_1_4_line_71 |  | 67 | 68 | 0.015 | 0.125 | 0.08 | 261 | 0 | 0.364 | 1 | 3 | cs | TRUE
72 | LV_5414-5_1_4_line_72 |  | 68 | 69 | 0.009106 | 0.125 | 0.08 | 261 | 0 | 0.364 | 1 | 3 | cs | TRUE
73 | LV_5414-5_1_4_line_73 |  | 69 | 70 | 0.014105 | 0.125 | 0.08 | 261 | 0 | 0.364 | 1 | 3 | cs | TRUE
74 | LV_5414-5_1_4_line_74 |  | 69 | 71 | 0.0074268 | 0.125 | 0.08 | 261 | 0 | 0.364 | 1 | 1 | cs | TRUE
75 | LV_5414-5_1_4_line_75 |  | 70 | 72 | 0.015828 | 0.125 | 0.08 | 261 | 0 | 0.364 | 1 | 3 | cs | TRUE
76 | LV_5414-5_1_4_line_76 |  | 71 | 73 | 0.0010615 | 0.125 | 0.08 | 261 | 0 | 0.364 | 1 | 1 | cs | TRUE
77 | LV_5414-5_1_4_line_77 |  | 72 | 77 | 0.0041485 | 0.125 | 0.08 | 261 | 0 | 0.364 | 1 | 3 | cs | TRUE
78 | LV_5414-5_1_4_line_78 |  | 73 | 74 | 0.0793 | 0.125 | 0.08 | 261 | 0 | 0.364 | 1 | 1 | cs | TRUE
79 | LV_5414-5_1_4_line_79 |  | 74 | 75 | 0.13963 | 0.125 | 0.08 | 261 | 0 | 0.364 | 1 | 1 | cs | TRUE
80 | LV_5414-5_1_4_line_80 |  | 75 | 76 | 0.12572 | 0.125 | 0.08 | 261 | 0 | 0.364 | 1 | 1 | cs | TRUE
81 | LV_5414-5_1_4_line_81 |  | 76 | 78 | 0.032142 | 0.125 | 0.08 | 261 | 0 | 0.364 | 1 | 1 | cs | TRUE
82 | LV_5414-5_1_4_line_82 |  | 79 | 81 | 0.011407 | 0.125 | 0.08 | 261 | 0 | 0.364 | 1 | 1 | cs | TRUE
83 | LV_5414-5_1_4_line_83 |  | 80 | 82 | 0.048819 | 0.125 | 0.08 | 261 | 0 | 0.364 | 1 | 1 | cs | TRUE
84 | LV_5414-5_1_4_line_84 |  | 80 | 83 | 0.029447 | 0.125 | 0.08 | 261 | 0 | 0.364 | 1 | 1 | cs | TRUE
85 | LV_5414-5_1_4_line_85 |  | 82 | 84 | 0.013162 | 0.125 | 0.08 | 261 | 0 | 0.364 | 1 | 1 | cs | TRUE
86 | LV_5414-5_1_4_line_86 |  | 83 | 85 | 0.0081465 | 0.125 | 0.08 | 261 | 0 | 0.364 | 1 | 1 | cs | TRUE
87 | LV_5414-5_1_4_line_87 |  | 84 | 125 | 0.01138 | 0.125 | 0.08 | 261 | 0 | 0.364 | 1 | 1 | cs | TRUE
88 | LV_5414-5_1_4_line_88 |  | 85 | 124 | 0.026658 | 0.125 | 0.08 | 261 | 0 | 0.364 | 1 | 1 | cs | TRUE
89 | LV_5414-5_1_4_line_89 |  | 86 | 87 | 0.018953 | 0.125 | 0.08 | 261 | 0 | 0.364 | 1 | 1 | cs | TRUE
90 | LV_5414-5_1_4_line_90 |  | 86 | 88 | 0.0030507 | 0.125 | 0.08 | 261 | 0 | 0.364 | 1 | 1 | cs | TRUE
91 | LV_5414-5_1_4_line_91 |  | 87 | 89 | 0.030245 | 0.125 | 0.08 | 261 | 0 | 0.364 | 1 | 1 | cs | TRUE
92 | LV_5414-5_1_4_line_92 |  | 89 | 90 | 0.09408 | 0.125 | 0.08 | 261 | 0 | 0.364 | 1 | 1 | cs | TRUE
93 | LV_5414-5_1_4_line_93 |  | 90 | 91 | 0.04057 | 0.125 | 0.08 | 261 | 0 | 0.364 | 1 | 1 | cs | TRUE
94 | LV_5414-5_1_4_line_94 |  | 90 | 92 | 0.040621 | 0.125 | 0.08 | 261 | 0 | 0.364 | 1 | 1 | cs | TRUE
95 | LV_5414-5_1_4_line_95 |  | 91 | 93 | 0.11324 | 0.125 | 0.08 | 261 | 0 | 0.364 | 1 | 1 | cs | TRUE
96 | LV_5414-5_1_4_line_96 |  | 92 | 94 | 0.028967 | 0.125 | 0.08 | 261 | 0 | 0.364 | 1 | 1 | cs | TRUE
97 | LV_5414-5_1_4_line_97 |  | 93 | 95 | 0.032835 | 0.125 | 0.08 | 261 | 0 | 0.364 | 1 | 1 | cs | TRUE
98 | LV_5414-5_1_4_line_98 |  | 94 | 127 | 0.022407 | 0.125 | 0.08 | 261 | 0 | 0.364 | 1 | 1 | cs | TRUE
99 | LV_5414-5_1_4_line_99 |  | 95 | 96 | 0.0011706 | 0.125 | 0.08 | 261 | 0 | 0.364 | 1 | 1 | cs | TRUE
100 | LV_5414-5_1_4_line_100 |  | 96 | 97 | 0.025801 | 0.125 | 0.08 | 261 | 0 | 0.364 | 1 | 1 | cs | TRUE
101 | LV_5414-5_1_4_line_101 |  | 97 | 98 | 0.0068118 | 0.125 | 0.08 | 261 | 0 | 0.364 | 1 | 1 | cs | TRUE
102 | LV_5414-5_1_4_line_102 |  | 98 | 108 | 0.1054 | 0.125 | 0.08 | 261 | 0 | 0.364 | 1 | 1 | cs | TRUE
103 | LV_5414-5_1_4_line_103 |  | 98 | 107 | 0.02236 | 0.125 | 0.08 | 261 | 0 | 0.364 | 1 | 1 | cs | TRUE
104 | LV_5414-5_1_4_line_104 |  | 99 | 100 | 0.037313 | 0.125 | 0.08 | 261 | 0 | 0.364 | 1 | 1 | cs | TRUE
105 | LV_5414-5_1_4_line_105 |  | 99 | 101 | 0.028552 | 0.125 | 0.08 | 261 | 0 | 0.364 | 1 | 1 | cs | TRUE
106 | LV_5414-5_1_4_line_106 |  | 101 | 102 | 0.025956 | 0.125 | 0.08 | 261 | 0 | 0.364 | 1 | 1 | cs | TRUE
107 | LV_5414-5_1_4_line_107 |  | 102 | 104 | 0.10911 | 0.125 | 0.08 | 261 | 0 | 0.364 | 1 | 1 | cs | TRUE
108 | LV_5414-5_1_4_line_108 |  | 102 | 103 | 0.1329 | 0.125 | 0.08 | 261 | 0 | 0.364 | 1 | 1 | cs | TRUE
109 | LV_5414-5_1_4_line_109 |  | 104 | 105 | 0.015814 | 0.125 | 0.08 | 261 | 0 | 0.364 | 1 | 1 | cs | TRUE
110 | LV_5414-5_1_4_line_110 |  | 105 | 109 | 0.029223 | 0.125 | 0.08 | 261 | 0 | 0.364 | 1 | 1 | cs | TRUE
111 | LV_5414-5_1_4_line_111 |  | 106 | 107 | 0.014276 | 0.125 | 0.08 | 261 | 0 | 0.364 | 1 | 1 | cs | TRUE
112 | LV_5414-5_1_4_line_112 |  | 109 | 110 | 0.33881 | 0.125 | 0.08 | 261 | 0 | 0.364 | 1 | 1 | cs | TRUE
113 | LV_5414-5_1_4_line_113 |  | 110 | 111 | 0.0046361 | 0.125 | 0.08 | 261 | 0 | 0.364 | 1 | 1 | cs | TRUE
114 | LV_5414-5_1_4_line_114 |  | 111 | 112 | 0.034763 | 0.125 | 0.08 | 261 | 0 | 0.364 | 1 | 1 | cs | TRUE
115 | LV_5414-5_1_4_line_115 |  | 112 | 113 | 0.017709 | 0.125 | 0.08 | 261 | 0 | 0.364 | 1 | 1 | cs | TRUE
116 | LV_5414-5_1_4_line_116 |  | 113 | 114 | 0.027499 | 0.125 | 0.08 | 261 | 0 | 0.364 | 1 | 1 | cs | TRUE
117 | LV_5414-5_1_4_line_117 |  | 114 | 121 | 0.0080618 | 0.125 | 0.08 | 261 | 0 | 0.364 | 1 | 1 | cs | TRUE
118 | LV_5414-5_1_4_line_118 |  | 115 | 116 | 0.02386 | 0.125 | 0.08 | 261 | 0 | 0.364 | 1 | 1 | cs | TRUE
119 | LV_5414-5_1_4_line_119 |  | 116 | 117 | 0.0039838 | 0.125 | 0.08 | 261 | 0 | 0.364 | 1 | 1 | cs | TRUE
120 | LV_5414-5_1_4_line_120 |  | 117 | 121 | 0.018455 | 0.125 | 0.08 | 261 | 0 | 0.364 | 1 | 1 | cs | TRUE
121 | LV_5414-5_1_4_line_121 |  | 118 | 119 | 0.066943 | 0.125 | 0.08 | 261 | 0 | 0.364 | 1 | 1 | cs | TRUE
122 | LV_5414-5_1_4_line_122 |  | 118 | 120 | 0.055421 | 0.125 | 0.08 | 261 | 0 | 0.364 | 1 | 1 | cs | TRUE
123 | LV_5414-5_1_4_line_123 |  | 119 | 131 | 0.01464 | 0.125 | 0.08 | 261 | 0 | 0.364 | 1 | 1 | cs | TRUE
124 | LV_5414-5_1_4_line_124 |  | 122 | 123 | 0.02183 | 0.125 | 0.08 | 261 | 0 | 0.364 | 1 | 1 | cs | TRUE
125 | LV_5414-5_1_4_line_125 |  | 123 | 124 | 0.01191 | 0.125 | 0.08 | 261 | 0 | 0.364 | 1 | 1 | cs | TRUE
126 | LV_5414-5_1_4_line_126 |  | 125 | 126 | 0.002077 | 0.125 | 0.08 | 261 | 0 | 0.364 | 1 | 1 | cs | TRUE
127 | LV_5414-5_1_4_line_127 |  | 126 | 127 | 0.005253 | 0.125 | 0.08 | 261 | 0 | 0.364 | 1 | 1 | cs | TRUE
128 | LV_5414-5_1_4_line_128 |  | 128 | 129 | 0.016377 | 0.125 | 0.08 | 261 | 0 | 0.364 | 1 | 1 | cs | TRUE
129 | LV_5414-5_1_4_line_129 |  | 128 | 130 | 0.16156 | 0.125 | 0.08 | 261 | 0 | 0.364 | 1 | 1 | cs | TRUE
130 | LV_5414-5_1_4_line_130 |  | 129 | 132 | 0.0046662 | 0.125 | 0.08 | 261 | 0 | 0.364 | 1 | 1 | cs | TRUE
131 | LV_5414-5_1_4_line_131 |  | 130 | 131 | 0.01034 | 0.125 | 0.08 | 261 | 0 | 0.364 | 1 | 1 | cs | TRUE

## trafo
| name | std_type | hv_bus | lv_bus | sn_mva | vn_hv_kv | vn_lv_kv | vk_percent | vkr_percent | pfe_kw | i0_percent | shift_degree | tap_side | tap_neutral | tap_min | tap_max | tap_step_percent | tap_step_degree | tap_pos | tap_phase_shifter | parallel | df | in_service
0 | LV_5414-5_1_4_trafo_60 | 0.63 MVA 20/0.4 kV | 133 | 2 | 0.63 | 20 | 0.4 | 6 | 1.206 | 1.65 | 0.2619 | 150 | hv | 0 | -2 | 2 | 2.5 | 0 | 0 | FALSE | 1 | 1 | TRUE

## line_geodata
| x0 | y0 | x1 | y1 | x2 | y2 | x3 | y3 | x4 | y4 | x5 | y5 | x6 | y6 | x7 | y7 | x8 | y8 | x9 | y9
0 | 2561515.6824 | 1138928.1387 | 2561515.7725 | 1138942.223 | 2561511.9661 | 1138954.3424 | 2561495.9737 | 1138975.4553 | 2561487.0127 | 1138992.0877 | 2561487.657 | 1139007.447 | 2561494.5875 | 1139039.5269
1 | 2561515.6824 | 1138928.1387 | 2561542.2279 | 1138938.4743 | 2561599.075 | 1138972.9178
2 | 2561599.075 | 1138972.9178 | 2561602.5016 | 1138963.9359 | 2561617.2137 | 1138957.8612 | 2561623.6755 | 1138959.781
3 | 2561682.1685 | 1138949.1764 | 2561676.5324 | 1138954.2038 | 2561664.8778 | 1138964.5832 | 2561649.5223 | 1138967.4602 | 2561623.6755 | 1138959.781
4 | 2561682.1685 | 1138949.1764 | 2561755.5385 | 1138990.4748
5 | 2561682.1685 | 1138949.1764 | 2561659.6036 | 1138935.9592
6 | 2561566.6882 | 1138878.6553 | 2561571.0807 | 1138881.4468
7 | 2561542.0905 | 1138851.9759 | 2561563.6909 | 1138876.7505 | 2561566.6882 | 1138878.6553
8 | 2561624.6805 | 1138915.5033 | 2561621.5644 | 1138913.5235
9 | 2561624.6805 | 1138915.5033 | 2561633.754 | 1138904.3794
10 | 2561624.6805 | 1138915.5033 | 2561630.3025 | 1138918.7963
11 | 2561941.5422 | 1138560.368 | 2561949.8558 | 1138569.987 | 2561955.1724 | 1138595.8554 | 2561962.2477 | 1138605.4822 | 2561970.66 | 1138607.5245
12 | 2561757.9288 | 1138486.5718 | 2561941.5422 | 1138560.368
13 | 2561697.1135 | 1138547.0556 | 2561757.9288 | 1138486.5718
14 | 2561697.1135 | 1138547.0556 | 2561685.8776 | 1138532.7309 | 2561683.1944 | 1138530.6735
15 | 2561363.0844 | 1138829.6119 | 2561368.6544 | 1138824.6612 | 2561389.9695 | 1138814.5009
16 | 2561327.5945 | 1138870.459 | 2561340.0689 | 1138850.0686 | 2561363.0844 | 1138829.6119
17 | 2561389.9695 | 1138814.5009 | 2561409.3152 | 1138805.2795 | 2561418.3124 | 1138804.2066
18 | 2561327.5945 | 1138870.459 | 2561329.7995 | 1138859.3392
19 | 2561318.7247 | 1138886.8688 | 2561327.5945 | 1138870.459
20 | 2561426.7436 | 1138803.2012 | 2561418.3124 | 1138804.2066
21 | 2561359.0704 | 1138798.0523 | 2561354.6304 | 1138806.164 | 2561345.2958 | 1138836.4504 | 2561337.1964 | 1138843.4948 | 2561329.7995 | 1138859.3392 | 2561329.7995 | 1138859.3392
22 | 2561318.7247 | 1138886.8688 | 2561300.3044 | 1138923.2272
23 | 2561318.7247 | 1138886.8688 | 2561331.9703 | 1138891.4224
24 | 2561444.5895 | 1138803.4304 | 2561430.5952 | 1138802.7419 | 2561426.7436 | 1138803.2012
25 | 2561275.758 | 1138985.217 | 2561280.8437 | 1138961.639 | 2561300.3044 | 1138923.2272
26 | 2561444.5895 | 1138803.4304 | 2561456.3219 | 1138804.0111 | 2561465.0481 | 1138802.3946
27 | 2561275.758 | 1138985.217 | 2561266.611 | 1138979.1657
28 | 2561284.7147 | 1139017.02 | 2561276.4443 | 1138992.6608 | 2561275.758 | 1138985.217
29 | 2561465.0481 | 1138802.3946 | 2561479.1561 | 1138799.7812
30 | 2561495.5782 | 1138804.5158 | 2561495.3941 | 1138804.3279 | 2561482.0562 | 1138799.244 | 2561479.1561 | 1138799.7812
31 | 2561503.444 | 1138812.5419 | 2561495.5782 | 1138804.5158
32 | 2561522.7503 | 1138832.2416 | 2561503.444 | 1138812.5419
33 | 2561542.0905 | 1138851.9759 | 2561522.7503 | 1138832.2416
34 | 2561542.0905 | 1138851.9759 | 2561557.0202 | 1138857.0609 | 2561572.264 | 1138858.3309 | 2561575.2891 | 1138857.5272
35 | 2561542.0905 | 1138851.9759 | 2561558.6095 | 1138837.363 | 2561568.4573 | 1138824.6603 | 2561570.9972 | 1138812.9049 | 2561570.747 | 1138810.0714
36 | 2561546.5357 | 1138754.4648 | 2561550.6639 | 1138766.211 | 2561555.4507 | 1138775.0768
37 | 2561546.5357 | 1138754.4648 | 2561546.5357 | 1138754.4648 | 2561545.824 | 1138745.498
38 | 2561555.4507 | 1138775.0768 | 2561565.887 | 1138794.4064
39 | 2561545.8613 | 1138729.5676 | 2561544.9465 | 1138734.4425 | 2561545.824 | 1138745.498
40 | 2561570.747 | 1138810.0714 | 2561570.0438 | 1138802.1055 | 2561565.887 | 1138794.4064
41 | 2561545.8613 | 1138729.5676 | 2561546.8505 | 1138724.2808 | 2561557.651 | 1138713.8065 | 2561558.4701 | 1138712.1685
42 | 2561545.8613 | 1138729.5676 | 2561527.4909 | 1138734.921 | 2561514.4194 | 1138736.6387 | 2561501.6972 | 1138730.4502 | 2561499.422 | 1138727.221
43 | 2561559.9374 | 1138709.2341 | 2561558.4701 | 1138712.1685
44 | 2561491.5529 | 1138716.0522 | 2561499.422 | 1138727.221
45 | 2561559.9374 | 1138709.2341 | 2561564.3262 | 1138700.4572 | 2561565.2789 | 1138685.8437 | 2561555.4613 | 1138666.9394
46 | 2561435.8097 | 1138652.7102 | 2561441.5169 | 1138667.1699 | 2561449.7696 | 1138679.2009 | 2561471.7763 | 1138691.5886 | 2561480.3762 | 1138700.1824 | 2561491.5529 | 1138716.0522
47 | 2561491.5529 | 1138716.0522 | 2561507.4732 | 1138694.2906
48 | 2561598.8956 | 1138849.0793 | 2561587.827 | 1138854.1961 | 2561575.2891 | 1138857.5272
49 | 2561555.4613 | 1138666.9394 | 2561552.2514 | 1138660.7586 | 2561548.123 | 1138642.9648 | 2561547.4867 | 1138626.4494 | 2561549.0785 | 1138585.4741 | 2561549.5693 | 1138579.0412
50 | 2561435.8097 | 1138652.7102 | 2561430.3601 | 1138638.8973
51 | 2561435.8097 | 1138652.7102 | 2561452.4392 | 1138661.4506
52 | 2561509.0038 | 1138692.1984 | 2561507.4732 | 1138694.2906
53 | 2561521.4654 | 1138673.0504 | 2561516.9728 | 1138681.3055 | 2561509.0038 | 1138692.1984
54 | 2561421.0099 | 1138615.1972 | 2561430.3601 | 1138638.8973
55 | 2561487.1327 | 1138655.0328 | 2561472.5288 | 1138666.1598 | 2561454.9713 | 1138662.7815 | 2561452.4392 | 1138661.4506
56 | 2561421.0099 | 1138615.1972 | 2561462.891 | 1138595.1633
57 | 2561497.5721 | 1138647.0788 | 2561487.1327 | 1138655.0328
58 | 2561630.7418 | 1138919.0536 | 2561630.3025 | 1138918.7963
59 | 2561630.7418 | 1138919.0536 | 2561639.1994 | 1138924.0076
60 | 2561656.3124 | 1138934.0314 | 2561639.1994 | 1138924.0076
61 | 2561656.3124 | 1138934.0314 | 2561659.6036 | 1138935.9592
62 | 2561633.754 | 1138904.3794 | 2561634.5248 | 1138903.4345 | 2561640.2426 | 1138890.7249 | 2561640.0024 | 1138884.1098
63 | 2561639.7716 | 1138877.7535 | 2561640.0024 | 1138884.1098
64 | 2561639.7716 | 1138877.7535 | 2561639.404 | 1138867.6314
65 | 2561755.5385 | 1138990.4748 | 2561781.6664 | 1139005.1816
66 | 2561755.5385 | 1138990.4748 | 2561680.3842 | 1139090.4816
67 | 2561878.2328 | 1139052.9066 | 2561864.8157 | 1139047.3221 | 2561820.9828 | 1139027.312 | 2561781.6664 | 1139005.1816
68 | 2561705.1858 | 1139154.445 | 2561692.0305 | 1139142.8673 | 2561686.5862 | 1139138.1218 | 2561670.3093 | 1139124.2517 | 2561666.139 | 1139117.8972 | 2561666.8988 | 1139114.0349 | 2561680.3842 | 1139090.4816
69 | 2561878.2328 | 1139052.9066 | 2561891.6426 | 1139055.5398
70 | 2561818.4257 | 1139192.4303 | 2561705.1858 | 1139154.445
71 | 2561639.404 | 1138867.6314 | 2561638.974 | 1138855.7931 | 2561637.3678 | 1138853.0792
72 | 2561631.0586 | 1138847.1169 | 2561634.8379 | 1138848.8048 | 2561637.3678 | 1138853.0792
73 | 2561631.0586 | 1138847.1169 | 2561626.2613 | 1138844.9909 | 2561617.6871 | 1138842.7666
74 | 2561631.0586 | 1138847.1169 | 2561634.3707 | 1138840.4695
75 | 2561602.6612 | 1138847.3385 | 2561609.1142 | 1138844.3554 | 2561617.6871 | 1138842.7666
76 | 2561634.3707 | 1138840.4695 | 2561634.8441 | 1138839.5194
77 | 2561598.8956 | 1138849.0793 | 2561602.6612 | 1138847.3385
78 | 2561634.0558 | 1138761.8764 | 2561633.0845 | 1138771.6102 | 2561634.6183 | 1138797.458 | 2561639.9945 | 1138819.2125 | 2561638.2043 | 1138832.7752 | 2561634.8441 | 1138839.5194
79 | 2561610.4203 | 1138626.2771 | 2561610.42 | 1138631.8951 | 2561622.9188 | 1138663.3424 | 2561625.1458 | 1138674.8674 | 2561628.9911 | 1138695.3421 | 2561636.4124 | 1138722.9866 | 2561635.3834 | 1138748.5728 | 2561634.0558 | 1138761.8764
80 | 2561655.0396 | 1138516.4745 | 2561655.2049 | 1138524.3108 | 2561652.1007 | 1138556.18 | 2561648.3242 | 1138565.8201 | 2561622.2488 | 1138589.6316 | 2561614.0285 | 1138599.5334 | 2561610.4211 | 1138610.3508 | 2561610.4203 | 1138626.2771
81 | 2561655.0396 | 1138516.4745 | 2561669.9171 | 1138520.493 | 2561683.1944 | 1138530.6735
82 | 2561257.1761 | 1138972.7609 | 2561259.0827 | 1138974.1853 | 2561266.611 | 1138979.1657
83 | 2561284.7147 | 1139017.02 | 2561289.579 | 1139021.1908 | 2561295.0931 | 1139025.9578 | 2561301.8338 | 1139031.306 | 2561308.0294 | 1139035.6128 | 2561313.3524 | 1139038.1799 | 2561320.7206 | 1139040.645 | 2561325.8785 | 1139041.8326
84 | 2561284.7147 | 1139017.02 | 2561277.9994 | 1139021.5988 | 2561275.9972 | 1139024.78 | 2561275.1545 | 1139028.8652 | 2561274.838 | 1139033.4696 | 2561274.5487 | 1139041.0975 | 2561274.6078 | 1139042.2368
85 | 2561338.6888 | 1139044.8536 | 2561331.2416 | 1139043.0675 | 2561325.8785 | 1139041.8326
86 | 2561274.6078 | 1139042.2368 | 2561275.0299 | 1139050.3724
87 | 2561338.6888 | 1139044.8536 | 2561349.7554 | 1139047.5076
88 | 2561278.923 | 1139076.6986 | 2561277.2618 | 1139065.9371 | 2561275.3652 | 1139056.8336 | 2561275.0299 | 1139050.3724
89 | 2561454.0932 | 1139163.5158 | 2561453.1098 | 1139163.447 | 2561444.3872 | 1139164.4034 | 2561442.7063 | 1139162.5132 | 2561436.0436 | 1139162.5144
90 | 2561454.0932 | 1139163.5158 | 2561457.1365 | 1139163.7286
91 | 2561406.1754 | 1139162.3583 | 2561420.017 | 1139164.5596 | 2561430.2169 | 1139162.5154 | 2561436.0436 | 1139162.5144
92 | 2561406.1754 | 1139162.3583 | 2561422.6835 | 1139129.4358 | 2561435.0647 | 1139104.1437 | 2561438.3847 | 1139096.5852 | 2561444.417 | 1139076.6143
93 | 2561444.417 | 1139076.6143 | 2561456.2993 | 1139079.0728 | 2561461.8398 | 1139080.7826 | 2561475.5238 | 1139088.3656 | 2561481.7062 | 1139091.8389
94 | 2561444.417 | 1139076.6143 | 2561434.8501 | 1139074.2521 | 2561425.4583 | 1139071.6221 | 2561406.0934 | 1139063.4637
95 | 2561481.7062 | 1139091.8389 | 2561493.3962 | 1139097.8894 | 2561507.564 | 1139110.1828 | 2561516.6954 | 1139120.2295 | 2561522.2444 | 1139128.0758 | 2561527.9974 | 1139136.5767 | 2561532.3555 | 1139144.6196 | 2561536.3482 | 1139155.6441 | 2561550.0656 | 1139172.1093 | 2561553.7998 | 1139176.232
96 | 2561406.0934 | 1139063.4637 | 2561393.047 | 1139057.9673 | 2561382.5383 | 1139055.0444 | 2561378.7284 | 1139054.1995
97 | 2561553.7998 | 1139176.232 | 2561566.4542 | 1139190.2027 | 2561574.5568 | 1139201.6015
98 | 2561356.8833 | 1139049.2171 | 2561367.2891 | 1139051.6627 | 2561378.7284 | 1139054.1995
99 | 2561574.5568 | 1139201.6015 | 2561575.235 | 1139202.5557
100 | 2561587.0634 | 1139225.4379 | 2561577.3805 | 1139205.5741 | 2561575.235 | 1139202.5557
101 | 2561587.0634 | 1139225.4379 | 2561588.3524 | 1139228.0821 | 2561590.2457 | 1139231.4574
102 | 2561590.2457 | 1139231.4574 | 2561511.3659 | 1139301.3714
103 | 2561603.3636 | 1139249.1038 | 2561597.5548 | 1139244.4873 | 2561590.2457 | 1139231.4574
104 | 2561833.573 | 1139372.9849 | 2561817.8648 | 1139360.1113 | 2561810.0484 | 1139354.7693 | 2561805.1592 | 1139352.6325 | 2561803.0096 | 1139352.1632
105 | 2561775.3817 | 1139345.24 | 2561781.3092 | 1139347.3923 | 2561787.4496 | 1139349.1654 | 2561793.2843 | 1139350.0399 | 2561803.0096 | 1139352.1632
106 | 2561775.3817 | 1139345.24 | 2561776.9218 | 1139335.881 | 2561778.6287 | 1139328.5665 | 2561780.5881 | 1139319.8274
107 | 2561780.5881 | 1139319.8274 | 2561815.2053 | 1139326.3777 | 2561822.0984 | 1139328.0015 | 2561834.228 | 1139333.1717 | 2561840.1078 | 1139336.2915 | 2561853.0608 | 1139347.6263 | 2561870.1291 | 1139363.9709 | 2561874.8023 | 1139367.9057
108 | 2561818.4257 | 1139192.4303 | 2561780.5881 | 1139319.8274
109 | 2561874.8023 | 1139367.9057 | 2561886.8994 | 1139378.0916
110 | 2561886.8994 | 1139378.0916 | 2561896.1146 | 1139385.8508 | 2561903.0951 | 1139390.3533 | 2561910.2073 | 1139393.8101 | 2561911.1011 | 1139394.1646
111 | 2561616.0582 | 1139255.164 | 2561607.4487 | 1139252.3504 | 2561603.3636 | 1139249.1038
112 | 2561911.1011 | 1139394.1646 | 2562242.7208 | 1139463.6176
113 | 2562247.3551 | 1139463.7468 | 2562242.7208 | 1139463.6176
114 | 2562282.094 | 1139465.0261 | 2562258.6681 | 1139464.0622 | 2562247.3551 | 1139463.7468
115 | 2562299.7884 | 1139465.7541 | 2562282.094 | 1139465.0261
116 | 2562299.7884 | 1139465.7541 | 2562307.436 | 1139466.0688 | 2562324.3554 | 1139466.2519 | 2562327.2534 | 1139466.6461
117 | 2562327.2534 | 1139466.6461 | 2562333.1835 | 1139467.4528 | 2562335.1388 | 1139468.1536
118 | 2562354.5789 | 1139479.0896 | 2562372.9758 | 1139494.2832
119 | 2562354.5789 | 1139479.0896 | 2562351.6822 | 1139476.6973 | 2562351.4861 | 1139476.5831
120 | 2562351.4861 | 1139476.5831 | 2562340.0122 | 1139469.9002 | 2562335.1388 | 1139468.1536
121 | 2562085.6613 | 1139099.954 | 2562095.7236 | 1139098.0007 | 2562110.5855 | 1139099.797 | 2562121.7336 | 1139101.7278 | 2562132.0721 | 1139103.3303 | 2562139.117 | 1139103.3749 | 2562146.9097 | 1139100.0575 | 2562150.266 | 1139096.8904
122 | 2562150.266 | 1139096.8904 | 2562124.6119 | 1139047.7645
123 | 2562085.6613 | 1139099.954 | 2562082.0803 | 1139085.7582 | 2562082.0803 | 1139085.7582
124 | 2561268.5004 | 1139108.6818 | 2561269.659 | 1139105.8618 | 2561273.6365 | 1139096.5426 | 2561276.3215 | 1139088.3212 | 2561276.3215 | 1139088.3212
125 | 2561278.923 | 1139076.6986 | 2561278.923 | 1139076.6986 | 2561276.3215 | 1139088.3212
126 | 2561351.7752 | 1139047.992 | 2561349.7554 | 1139047.5076
127 | 2561356.8833 | 1139049.2171 | 2561351.7752 | 1139047.992
128 | 2561912.0625 | 1139060.4335 | 2561906.4233 | 1139058.4421 | 2561896.2214 | 1139056.4388
129 | 2561912.0625 | 1139060.4335 | 2562071.9167 | 1139083.8546
130 | 2561891.6426 | 1139055.5398 | 2561896.2214 | 1139056.4388
131 | 2562071.9167 | 1139083.8546 | 2562071.9167 | 1139083.8546 | 2562082.0803 | 1139085.7582

## bus_geodata
| x | y | coords
0 | 2561494.5875 | 1139039.5269
1 | 2561515.6824 | 1138928.1387
2 | 2561599.075 | 1138972.9178
3 | 2561623.6755 | 1138959.781
4 | 2561682.1685 | 1138949.1765
5 | 2561571.0807 | 1138881.4468
6 | 2561566.6882 | 1138878.6553
7 | 2561621.5644 | 1138913.5235
8 | 2561624.6805 | 1138915.5033
9 | 2561970.66 | 1138607.5245
10 | 2561941.5422 | 1138560.368
11 | 2561757.9288 | 1138486.5718
12 | 2561697.1135 | 1138547.0556
13 | 2561363.0844 | 1138829.6119
14 | 2561389.9695 | 1138814.5009
15 | 2561327.5945 | 1138870.459
16 | 2561418.3124 | 1138804.2066
17 | 2561329.7995 | 1138859.3392
18 | 2561318.7247 | 1138886.8688
19 | 2561426.7436 | 1138803.2012
20 | 2561359.0704 | 1138798.0523
21 | 2561300.3044 | 1138923.2272
22 | 2561331.9703 | 1138891.4224
23 | 2561444.5895 | 1138803.4304
24 | 2561275.758 | 1138985.217
25 | 2561465.0481 | 1138802.3946
26 | 2561479.1561 | 1138799.7812
27 | 2561495.5782 | 1138804.5158
28 | 2561503.444 | 1138812.5419
29 | 2561522.7503 | 1138832.2416
30 | 2561542.0905 | 1138851.9759
31 | 2561546.5357 | 1138754.4648
32 | 2561555.4507 | 1138775.0768
33 | 2561545.824 | 1138745.498
34 | 2561565.887 | 1138794.4064
35 | 2561545.8613 | 1138729.5676
36 | 2561570.747 | 1138810.0714
37 | 2561558.4701 | 1138712.1685
38 | 2561499.422 | 1138727.221
39 | 2561559.9374 | 1138709.2341
40 | 2561491.5529 | 1138716.0522
41 | 2561575.2891 | 1138857.5272
42 | 2561555.4613 | 1138666.9394
43 | 2561435.8097 | 1138652.7102
44 | 2561507.4732 | 1138694.2906
45 | 2561549.5693 | 1138579.0412
46 | 2561509.0038 | 1138692.1984
47 | 2561521.4654 | 1138673.0504
48 | 2561430.3601 | 1138638.8973
49 | 2561452.4392 | 1138661.4506
50 | 2561421.0099 | 1138615.1972
51 | 2561487.1327 | 1138655.0328
52 | 2561497.5721 | 1138647.0788
53 | 2561462.891 | 1138595.1633
54 | 2561630.7418 | 1138919.0536
55 | 2561630.3025 | 1138918.7963
56 | 2561639.1994 | 1138924.0076
57 | 2561656.3124 | 1138934.0314
58 | 2561633.754 | 1138904.3794
59 | 2561659.6036 | 1138935.9592
60 | 2561640.0024 | 1138884.1098
61 | 2561639.7716 | 1138877.7535
62 | 2561755.5385 | 1138990.4748
63 | 2561781.6664 | 1139005.1816
64 | 2561680.3842 | 1139090.4816
65 | 2561878.2328 | 1139052.9066
66 | 2561705.1858 | 1139154.445
67 | 2561639.404 | 1138867.6314
68 | 2561637.3678 | 1138853.0792
69 | 2561631.0586 | 1138847.1169
70 | 2561617.6871 | 1138842.7666
71 | 2561634.3707 | 1138840.4695
72 | 2561602.6612 | 1138847.3385
73 | 2561634.8441 | 1138839.5194
74 | 2561634.0558 | 1138761.8764
75 | 2561610.4203 | 1138626.2771
76 | 2561655.0396 | 1138516.4745
77 | 2561598.8956 | 1138849.0793
78 | 2561683.1944 | 1138530.6735
79 | 2561266.611 | 1138979.1657
80 | 2561284.7147 | 1139017.02
81 | 2561257.1761 | 1138972.7609
82 | 2561325.8785 | 1139041.8326
83 | 2561274.6078 | 1139042.2368
84 | 2561338.6888 | 1139044.8536
85 | 2561275.0299 | 1139050.3724
86 | 2561454.0932 | 1139163.5158
87 | 2561436.0436 | 1139162.5144
88 | 2561457.1365 | 1139163.7286
89 | 2561406.1754 | 1139162.3583
90 | 2561444.417 | 1139076.6143
91 | 2561481.7062 | 1139091.8389
92 | 2561406.0934 | 1139063.4637
93 | 2561553.7998 | 1139176.232
94 | 2561378.7284 | 1139054.1995
95 | 2561574.5568 | 1139201.6015
96 | 2561575.235 | 1139202.5557
97 | 2561587.0634 | 1139225.4379
98 | 2561590.2457 | 1139231.4574
99 | 2561803.0096 | 1139352.1632
100 | 2561833.573 | 1139372.9849
101 | 2561775.3817 | 1139345.24
102 | 2561780.5881 | 1139319.8274
103 | 2561818.4257 | 1139192.4303
104 | 2561874.8023 | 1139367.9057
105 | 2561886.8994 | 1139378.0916
106 | 2561616.0582 | 1139255.164
107 | 2561603.3636 | 1139249.1038
108 | 2561511.3659 | 1139301.3714
109 | 2561911.1011 | 1139394.1646
110 | 2562242.7208 | 1139463.6176
111 | 2562247.3551 | 1139463.7468
112 | 2562282.094 | 1139465.0261
113 | 2562299.7884 | 1139465.7541
114 | 2562327.2534 | 1139466.6461
115 | 2562372.9758 | 1139494.2832
116 | 2562354.5789 | 1139479.0896
117 | 2562351.4861 | 1139476.5831
118 | 2562150.266 | 1139096.8904
119 | 2562085.6613 | 1139099.954
120 | 2562124.6119 | 1139047.7645
121 | 2562335.1388 | 1139468.1536
122 | 2561268.5004 | 1139108.6818
123 | 2561276.3215 | 1139088.3212
124 | 2561278.923 | 1139076.6986
125 | 2561349.7554 | 1139047.5076
126 | 2561351.7752 | 1139047.992
127 | 2561356.8833 | 1139049.2171
128 | 2561912.0625 | 1139060.4335
129 | 2561896.2214 | 1139056.4388
130 | 2562071.9167 | 1139083.8546
131 | 2562082.0803 | 1139085.7582
132 | 2561891.6426 | 1139055.5398
133 | 2561568.2725 | 1139052.2323

## line_std_types
| c_nf_per_km | r_ohm_per_km | x_ohm_per_km | max_i_ka | type | q_mm2 | alpha | voltage_rating
NAYY 4x50 SE | 210 | 0.642 | 0.083 | 0.142 | cs | 50 | 0.00403 | LV
NAYY 4x120 SE | 264 | 0.225 | 0.08 | 0.242 | cs | 120 | 0.00403 | LV
NAYY 4x150 SE | 261 | 0.208 | 0.08 | 0.27 | cs | 150 | 0.00403 | LV
NA2XS2Y 1x95 RM/25 12/20 kV | 216 | 0.313 | 0.132 | 0.252 | cs | 95 | 0.00403 | MV
NA2XS2Y 1x185 RM/25 12/20 kV | 273 | 0.161 | 0.117 | 0.362 | cs | 185 | 0.00403 | MV
NA2XS2Y 1x240 RM/25 12/20 kV | 304 | 0.122 | 0.112 | 0.421 | cs | 240 | 0.00403 | MV
NA2XS2Y 1x95 RM/25 6/10 kV | 315 | 0.313 | 0.123 | 0.249 | cs | 95 | 0.00403 | MV
NA2XS2Y 1x185 RM/25 6/10 kV | 406 | 0.161 | 0.11 | 0.358 | cs | 185 | 0.00403 | MV
NA2XS2Y 1x240 RM/25 6/10 kV | 456 | 0.122 | 0.105 | 0.416 | cs | 240 | 0.00403 | MV
NA2XS2Y 1x150 RM/25 12/20 kV | 250 | 0.206 | 0.116 | 0.319 | cs | 150 | 0.00403 | MV
NA2XS2Y 1x120 RM/25 12/20 kV | 230 | 0.253 | 0.119 | 0.283 | cs | 120 | 0.00403 | MV
NA2XS2Y 1x70 RM/25 12/20 kV | 190 | 0.443 | 0.132 | 0.22 | cs | 70 | 0.00403 | MV
NA2XS2Y 1x150 RM/25 6/10 kV | 360 | 0.206 | 0.11 | 0.315 | cs | 150 | 0.00403 | MV
NA2XS2Y 1x120 RM/25 6/10 kV | 340 | 0.253 | 0.113 | 0.28 | cs | 120 | 0.00403 | MV
NA2XS2Y 1x70 RM/25 6/10 kV | 280 | 0.443 | 0.123 | 0.217 | cs | 70 | 0.00403 | MV
N2XS(FL)2Y 1x120 RM/35 64/110 kV | 112 | 0.153 | 0.166 | 0.366 | cs | 120 | 0.00393 | HV
N2XS(FL)2Y 1x185 RM/35 64/110 kV | 125 | 0.099 | 0.156 | 0.457 | cs | 185 | 0.00393 | HV
N2XS(FL)2Y 1x240 RM/35 64/110 kV | 135 | 0.075 | 0.149 | 0.526 | cs | 240 | 0.00393 | HV
N2XS(FL)2Y 1x300 RM/35 64/110 kV | 144 | 0.06 | 0.144 | 0.588 | cs | 300 | 0.00393 | HV
15-AL1/3-ST1A 0.4 | 11 | 1.8769 | 0.35 | 0.105 | ol | 16 | 0.00403 | LV
24-AL1/4-ST1A 0.4 | 11.25 | 1.2012 | 0.335 | 0.14 | ol | 24 | 0.00403 | LV
48-AL1/8-ST1A 0.4 | 12.2 | 0.5939 | 0.3 | 0.21 | ol | 48 | 0.00403 | LV
94-AL1/15-ST1A 0.4 | 13.2 | 0.306 | 0.29 | 0.35 | ol | 94 | 0.00403 | LV
34-AL1/6-ST1A 10.0 | 9.7 | 0.8342 | 0.36 | 0.17 | ol | 34 | 0.00403 | MV
48-AL1/8-ST1A 10.0 | 10.1 | 0.5939 | 0.35 | 0.21 | ol | 48 | 0.00403 | MV
70-AL1/11-ST1A 10.0 | 10.4 | 0.4132 | 0.339 | 0.29 | ol | 70 | 0.00403 | MV
94-AL1/15-ST1A 10.0 | 10.75 | 0.306 | 0.33 | 0.35 | ol | 94 | 0.00403 | MV
122-AL1/20-ST1A 10.0 | 11.1 | 0.2376 | 0.323 | 0.41 | ol | 122 | 0.00403 | MV
149-AL1/24-ST1A 10.0 | 11.25 | 0.194 | 0.315 | 0.47 | ol | 149 | 0.00403 | MV
34-AL1/6-ST1A 20.0 | 9.15 | 0.8342 | 0.382 | 0.17 | ol | 34 | 0.00403 | MV
48-AL1/8-ST1A 20.0 | 9.5 | 0.5939 | 0.372 | 0.21 | ol | 48 | 0.00403 | MV
70-AL1/11-ST1A 20.0 | 9.7 | 0.4132 | 0.36 | 0.29 | ol | 70 | 0.00403 | MV
94-AL1/15-ST1A 20.0 | 10 | 0.306 | 0.35 | 0.35 | ol | 94 | 0.00403 | MV
122-AL1/20-ST1A 20.0 | 10.3 | 0.2376 | 0.344 | 0.41 | ol | 122 | 0.00403 | MV
149-AL1/24-ST1A 20.0 | 10.5 | 0.194 | 0.337 | 0.47 | ol | 149 | 0.00403 | MV
184-AL1/30-ST1A 20.0 | 10.75 | 0.1571 | 0.33 | 0.535 | ol | 184 | 0.00403 | MV
243-AL1/39-ST1A 20.0 | 11 | 0.1188 | 0.32 | 0.645 | ol | 243 | 0.00403 | MV
48-AL1/8-ST1A 110.0 | 8 | 0.5939 | 0.46 | 0.21 | ol | 48 | 0.00403 | HV
70-AL1/11-ST1A 110.0 | 8.4 | 0.4132 | 0.45 | 0.29 | ol | 70 | 0.00403 | HV
94-AL1/15-ST1A 110.0 | 8.65 | 0.306 | 0.44 | 0.35 | ol | 94 | 0.00403 | HV
122-AL1/20-ST1A 110.0 | 8.5 | 0.2376 | 0.43 | 0.41 | ol | 122 | 0.00403 | HV
149-AL1/24-ST1A 110.0 | 8.75 | 0.194 | 0.41 | 0.47 | ol | 149 | 0.00403 | HV
184-AL1/30-ST1A 110.0 | 8.8 | 0.1571 | 0.4 | 0.535 | ol | 184 | 0.00403 | HV
243-AL1/39-ST1A 110.0 | 9 | 0.1188 | 0.39 | 0.645 | ol | 243 | 0.00403 | HV
305-AL1/39-ST1A 110.0 | 9.2 | 0.0949 | 0.38 | 0.74 | ol | 305 | 0.00403 | HV
490-AL1/64-ST1A 110.0 | 9.75 | 0.059 | 0.37 | 0.96 | ol | 490 | 0.00403 | HV
679-AL1/86-ST1A 110.0 | 9.95 | 0.042 | 0.36 | 1.15 | ol | 679 | 0.00403 | HV
490-AL1/64-ST1A 220.0 | 10 | 0.059 | 0.285 | 0.96 | ol | 490 | 0.00403 | HV
679-AL1/86-ST1A 220.0 | 11.7 | 0.042 | 0.275 | 1.15 | ol | 679 | 0.00403 | HV
490-AL1/64-ST1A 380.0 | 11 | 0.059 | 0.253 | 0.96 | ol | 490 | 0.00403 | HV
679-AL1/86-ST1A 380.0 | 14.6 | 0.042 | 0.25 | 1.15 | ol | 679 | 0.00403 | HV

## trafo_std_types
| i0_percent | pfe_kw | vkr_percent | sn_mva | vn_lv_kv | vn_hv_kv | vk_percent | shift_degree | vector_group | tap_side | tap_neutral | tap_min | tap_max | tap_step_degree | tap_step_percent | tap_phase_shifter
160 MVA 380/110 kV | 0.06 | 60 | 0.25 | 160 | 110 | 380 | 12.2 | 0 | Yy0 | hv | 0 | -9 | 9 | 0 | 1.5 | FALSE
100 MVA 220/110 kV | 0.06 | 55 | 0.26 | 100 | 110 | 220 | 12 | 0 | Yy0 | hv | 0 | -9 | 9 | 0 | 1.5 | FALSE
63 MVA 110/20 kV | 0.04 | 22 | 0.32 | 63 | 20 | 110 | 18 | 150 | YNd5 | hv | 0 | -9 | 9 | 0 | 1.5 | FALSE
40 MVA 110/20 kV | 0.05 | 18 | 0.34 | 40 | 20 | 110 | 16.2 | 150 | YNd5 | hv | 0 | -9 | 9 | 0 | 1.5 | FALSE
25 MVA 110/20 kV | 0.07 | 14 | 0.41 | 25 | 20 | 110 | 12 | 150 | YNd5 | hv | 0 | -9 | 9 | 0 | 1.5 | FALSE
63 MVA 110/10 kV | 0.04 | 22 | 0.32 | 63 | 10 | 110 | 18 | 150 | YNd5 | hv | 0 | -9 | 9 | 0 | 1.5 | FALSE
40 MVA 110/10 kV | 0.05 | 18 | 0.34 | 40 | 10 | 110 | 16.2 | 150 | YNd5 | hv | 0 | -9 | 9 | 0 | 1.5 | FALSE
25 MVA 110/10 kV | 0.07 | 14 | 0.41 | 25 | 10 | 110 | 12 | 150 | YNd5 | hv | 0 | -9 | 9 | 0 | 1.5 | FALSE
0.25 MVA 20/0.4 kV | 0.32 | 0.8 | 1.44 | 0.25 | 0.4 | 20 | 6 | 150 | Yzn5 | hv | 0 | -2 | 2 | 0 | 2.5 | FALSE
0.4 MVA 20/0.4 kV | 0.3375 | 1.35 | 1.425 | 0.4 | 0.4 | 20 | 6 | 150 | Dyn5 | hv | 0 | -2 | 2 | 0 | 2.5 | FALSE
0.63 MVA 20/0.4 kV | 0.2619 | 1.65 | 1.206 | 0.63 | 0.4 | 20 | 6 | 150 | Dyn5 | hv | 0 | -2 | 2 | 0 | 2.5 | FALSE
0.25 MVA 10/0.4 kV | 0.24 | 0.6 | 1.2 | 0.25 | 0.4 | 10 | 4 | 150 | Dyn5 | hv | 0 | -2 | 2 | 0 | 2.5 | FALSE
0.4 MVA 10/0.4 kV | 0.2375 | 0.95 | 1.325 | 0.4 | 0.4 | 10 | 4 | 150 | Dyn5 | hv | 0 | -2 | 2 | 0 | 2.5 | FALSE
0.63 MVA 10/0.4 kV | 0.1873 | 1.18 | 1.0794 | 0.63 | 0.4 | 10 | 4 | 150 | Dyn5 | hv | 0 | -2 | 2 | 0 | 2.5 | FALSE

## trafo3w_std_types
| sn_hv_mva | sn_mv_mva | sn_lv_mva | vn_hv_kv | vn_mv_kv | vn_lv_kv | vk_hv_percent | vk_mv_percent | vk_lv_percent | vkr_hv_percent | vkr_mv_percent | vkr_lv_percent | pfe_kw | i0_percent | shift_mv_degree | shift_lv_degree | vector_group | tap_side | tap_neutral | tap_min | tap_max | tap_step_percent
63/25/38 MVA 110/20/10 kV | 63 | 25 | 38 | 110 | 20 | 10 | 10.4 | 10.4 | 10.4 | 0.28 | 0.32 | 0.35 | 35 | 0.89 | 0 | 0 | YN0yn0yn0 | hv | 0 | -10 | 10 | 1.2
63/25/38 MVA 110/10/10 kV | 63 | 25 | 38 | 110 | 10 | 10 | 10.4 | 10.4 | 10.4 | 0.28 | 0.32 | 0.35 | 35 | 0.89 | 0 | 0 | YN0yn0yn0 | hv | 0 | -10 | 10 | 1.2

## fuse_std_types
| fuse_type | i_rated_a | t_avg | t_min | t_total | x_avg | x_min | x_total
HV 100A | HV 100A | 100 | 0 | [10.0, 3.64, 0.854, 0.281, 0.1, 0.0531, 0.022, 0.01] | [10.0, 4.267, 1.21, 0.403, 0.1, 0.058, 0.022, 0.01] | 0 | [300.0, 350.0, 450.0, 550.0, 700.0, 850.0, 1200.0, 1752.0] | [600.0, 700.0, 900.0, 1150.0, 1665.0, 2000.0, 3000.0, 4313.0]
HV 10A | HV 10A | 10 | 0 | [10.0, 1675.0, 0.344, 0.156, 0.1, 0.0417, 0.0171, 0.01] | [10.0, 1.3, 0.3, 0.155, 0.1, 0.0555, 0.023, 0.01] | 0 | [30.0, 32.0, 35.0, 37.0, 39.0, 50.0, 70.0, 88.0] | [60.0, 70.0, 80.0, 87.0, 94.0, 110.0, 150.0, 216.0]
HV 125A | HV 125A | 125 | 0 | [10.0, 1.82, 0.344, 0.1, 0.0467, 0.0269, 0.01] | [10.0, 2.478, 0.426, 0.1, 0.0427, 0.0211, 0.01] | 0 | [375.0, 500.0, 700.0, 925.0, 1200.0, 1500.0, 2341.0] | [750.0, 1000.0, 1500.0, 2200.0, 3000.0, 4000.0, 5765.0]
HV 160A | HV 160A | 160 | 0 | [10.0, 4.15, 1.03, 0.198, 0.1, 0.051, 0.0172, 0.01] | [10.0, 2.3, 0.734, 0.274, 0.1, 0.046, 0.0177, 0.01] | 0 | [480.0, 550.0, 700.0, 1000.0, 1260.0, 1600.0, 2500.0, 3227.0] | [960.0, 1300.0, 1700.0, 2200.0, 2996.0, 4000.0, 6000.0, 7946.0]
HV 16A | HV 16A | 16 | 0 | [10.0, 0.352, 0.164, 0.1, 0.0649, 0.0342, 0.01] | [10.0, 2.34, 0.722, 0.181, 0.1, 0.055, 0.0296, 0.01] | 0 | [48.0, 60.0, 65.0, 71.0, 80.0, 100.0, 162.0] | [96.0, 110.0, 125.0, 150.0, 168.0, 200.0, 250.0, 398.0]
HV 200A | HV 200A | 200 | 0 | [10.0, 4.267, 1.21, 0.403, 0.1, 0.058, 0.022, 0.01] | [10.0, 3.73, 1.654, 0.328, 0.1, 0.0531, 0.019, 0.01] | 0 | [600.0, 700.0, 900.0, 1150.0, 1665.0, 2000.0, 3000.0, 4313.0] | [1200.0, 1500.0, 1800.0, 2700.0, 3960.0, 5000.0, 7500.0, 10620.0]
HV 20A | HV 20A | 20 | 0 | [10.0, 1.3, 0.3, 0.155, 0.1, 0.0555, 0.023, 0.01] | [10.0, 1.3, 0.161, 0.1, 0.0611, 0.0399, 0.0141, 0.01] | 0 | [60.0, 70.0, 80.0, 87.0, 94.0, 110.0, 150.0, 216.0] | [120.0, 150.0, 200.0, 223.0, 260.0, 300.0, 450.0, 532.0]
HV 25A | HV 25A | 25 | 0 | [10.0, 2.512, 0.833, 0.299, 0.1, 0.0372, 0.0223, 0.01] | [10.0, 3.125, 0.597, 0.198, 0.1, 0.0378, 0.022, 0.01] | 0 | [75.0, 82.0, 90.0, 100.0, 124.0, 170.0, 200.0, 289.0] | [150.0, 170.0, 210.0, 250.0, 294.0, 400.0, 500.0, 711.0]
HV 31.5A | HV 31.5A | 31.5 | 0 | [10.0, 2.34, 0.722, 0.181, 0.1, 0.055, 0.0296, 0.01] | [10.0, 2.84, 0.368, 0.164, 0.1, 0.0621, 0.0378, 0.0195, 0.01] | 0 | [95.0, 110.0, 125.0, 150.0, 165.0, 200.0, 250.0, 390.0] | [189.0, 220.0, 300.0, 350.0, 393.0, 450.0, 530.0, 700.0, 960.0]
HV 40A | HV 40A | 40 | 0 | [10.0, 1.3, 0.161, 0.1, 0.0611, 0.0399, 0.0141, 0.01] | [10.0, 2.05, 0.369, 0.198, 0.1, 0.051, 0.0298, 0.01] | 0 | [120.0, 150.0, 200.0, 223.0, 260.0, 300.0, 450.0, 532.0] | [240.0, 300.0, 400.0, 450.0, 530.0, 650.0, 800.0, 1311.0]
HV 50A | HV 50A | 50 | 0 | [10.0, 3.215, 0.597, 0.198, 0.1, 0.0378, 0.022, 0.01] | [10.0, 3.64, 0.854, 0.281, 0.1, 0.0531, 0.022, 0.01] | 0 | [150.0, 170.0, 210.0, 250.0, 294.0, 400.0, 500.0, 711.0] | [300.0, 350.0, 450.0, 550.0, 700.0, 850.0, 1200.0, 1752.0]
HV 6.3A | HV 6.3A | 6.3 | 0 | [10.0, 1.39, 0.344, 0.168, 0.1, 0.056, 0.0263, 0.01] | [10.0, 1.711, 0.516, 0.198, 0.1, 0.0634, 0.0303, 0.01] | 0 | [19.0, 19.5, 20.4, 20.8, 22.0, 25.0, 32.0, 48.0] | [38.0, 40.0, 43.0, 48.0, 53.0, 60.0, 75.0, 118.0]
HV 63A | HV 63A | 63 | 0 | [10.0, 2.84, 0.368, 0.164, 0.1, 0.0621, 0.0378, 0.0195, 0.01] | [10.0, 1.82, 0.344, 0.1, 0.0467, 0.0269, 0.01] | 0 | [189.0, 220.0, 300.0, 350.0, 393.0, 450.0, 530.0, 700.0, 961.0] | [378.0, 500.0, 700.0, 934.0, 1200.0, 1500.0, 2366.0]
HV 80A | HV 80A | 80 | 0 | [10.0, 2.05, 0.369, 0.198, 0.1, 0.051, 0.0298, 0.01] | [10.0, 4.15, 1.03, 0.198, 0.1, 0.051, 0.0172, 0.01] | 0 | [240.0, 300.0, 400.0, 450.0, 530.0, 650.0, 800.0, 1311.0] | [480.0, 550.0, 700.0, 1000.0, 1260.0, 1600.0, 2500.0, 3227.0]
Siemens NH-1-100 | Siemens NH-1-100 | 100 | [5400.0, 2000.0, 400.0, 20.0, 1.0, 0.2, 0.012, 0.004] | 0 | 0 | [150.0, 190.0, 250.0, 430.0, 900.0, 1250.0, 2700.0, 3600.0] | 0 | 0
Siemens NH-1-125 | Siemens NH-1-125 | 125 | [4800.0, 120.0, 7.0, 0.1, 0.004] | 0 | 0 | [180.0, 400.0, 740.0, 2000.0, 4250.0] | 0 | 0
Siemens NH-1-16 | Siemens NH-1-16 | 16 | [4000.0, 400.0, 2.0, 0.1, 0.04, 0.01] | 0 | 0 | [26.0, 35.0, 75.0, 150.0, 200.0, 300.0] | 0 | 0
Siemens NH-1-160 | Siemens NH-1-160 | 160 | [4800.0, 120.0, 7.0, 0.1, 0.004] | 0 | 0 | [210.0, 500.0, 900.0, 2300.0, 5000.0] | 0 | 0
Siemens NH-1-25 | Siemens NH-1-25 | 25 | [4000.0, 1000.0, 10.0, 0.2, 0.02, 0.01] | 0 | 0 | [40.0, 50.0, 100.0, 210.0, 400.0, 500.0] | 0 | 0
Siemens NH-1-50 | Siemens NH-1-50 | 50 | [4000.0, 40.0, 4.0, 1.0, 0.02, 0.01] | 0 | 0 | [86.0, 200.0, 300.0, 400.0, 1000.0, 1280.0] | 0 | 0
Siemens NH-1-63 | Siemens NH-1-63 | 63 | [4000.0, 100.0, 10.0, 2.0, 0.04, 0.01] | 0 | 0 | [100.0, 200.0, 300.0, 400.0, 1000.0, 1500.0] | 0 | 0
Siemens NH-1-80 | Siemens NH-1-80 | 80 | [4800.0, 120.0, 7.0, 0.1, 0.01] | 0 | 0 | [150.58, 250.0, 450.0, 1150.0, 2470.0] | 0 | 0
Siemens NH-2-1000 | Siemens NH-2-1000 | 1000 | [4800.0, 120.0, 7.0, 0.1, 0.004] | 0 | 0 | [1900.0, 3500.0, 8400.0, 24000.0, 52000.0] | 0 | 0
Siemens NH-2-200 | Siemens NH-2-200 | 200 | [4800.0, 120.0, 7.0, 0.1, 0.004] | 0 | 0 | [280.0, 650.0, 1200.0, 3000.0, 7000.0] | 0 | 0
Siemens NH-2-224 | Siemens NH-2-224 | 224 | [4800.0, 120.0, 7.0, 0.2, 0.04, 0.004] | 0 | 0 | [400.0, 750.0, 1453.0, 3025.0, 4315.0, 7600.0] | 0 | 0
Siemens NH-2-250 | Siemens NH-2-250 | 250 | [4800.0, 120.0, 7.0, 0.1, 0.004] | 0 | 0 | [450.0, 800.0, 1650.0, 4000.0, 8500.0] | 0 | 0
Siemens NH-2-315 | Siemens NH-2-315 | 315 | [4800.0, 120.0, 7.0, 0.1, 0.004] | 0 | 0 | [550.0, 920.0, 1900.0, 5000.0, 11000.0] | 0 | 0
Siemens NH-2-355 | Siemens NH-2-355 | 355 | [4800.0, 120.0, 6.0, 0.1, 0.004] | 0 | 0 | [650.0, 1116.27, 2350.0, 5840.0, 12790.0] | 0 | 0
Siemens NH-2-400 | Siemens NH-2-400 | 400 | [4800.0, 120.0, 7.0, 0.1, 0.004] | 0 | 0 | [720.0, 1350.0, 2800.0, 6500.0, 15000.0] | 0 | 0
Siemens NH-2-425 | Siemens NH-2-425 | 425 | [4800.0, 120.0, 7.0, 0.1, 0.004] | 0 | 0 | [850.0, 1500.0, 3050.0, 7500.0, 16500.0] | 0 | 0
Siemens NH-2-630 | Siemens NH-2-630 | 630 | [4800.0, 120.0, 7.0, 0.1, 0.004] | 0 | 0 | [1200.0, 2000.0, 4800.0, 12000.0, 26000.0] | 0 | 0

## dtypes
| element | column | dtype
0 | bus | name | object
1 | bus | vn_kv | float64
2 | bus | type | object
3 | bus | zone | object
4 | bus | in_service | bool
5 | load | name | object
6 | load | bus | uint32
7 | load | p_mw | float64
8 | load | q_mvar | float64
9 | load | const_z_percent | float64
10 | load | const_i_percent | float64
11 | load | sn_mva | float64
12 | load | scaling | float64
13 | load | in_service | bool
14 | load | type | object
15 | ext_grid | name | object
16 | ext_grid | bus | uint32
17 | ext_grid | vm_pu | float64
18 | ext_grid | va_degree | float64
19 | ext_grid | slack_weight | float64
20 | ext_grid | in_service | bool
21 | line | name | object
22 | line | std_type | object
23 | line | from_bus | uint32
24 | line | to_bus | uint32
25 | line | length_km | float64
26 | line | r_ohm_per_km | float64
27 | line | x_ohm_per_km | float64
28 | line | c_nf_per_km | float64
29 | line | g_us_per_km | float64
30 | line | max_i_ka | float64
31 | line | df | float64
32 | line | parallel | uint32
33 | line | type | object
34 | line | in_service | bool
35 | trafo | name | object
36 | trafo | std_type | object
37 | trafo | hv_bus | uint32
38 | trafo | lv_bus | uint32
39 | trafo | sn_mva | float64
40 | trafo | vn_hv_kv | float64
41 | trafo | vn_lv_kv | float64
42 | trafo | vk_percent | float64
43 | trafo | vkr_percent | float64
44 | trafo | pfe_kw | float64
45 | trafo | i0_percent | float64
46 | trafo | shift_degree | float64
47 | trafo | tap_side | object
48 | trafo | tap_neutral | int32
49 | trafo | tap_min | int32
50 | trafo | tap_max | int32
51 | trafo | tap_step_percent | float64
52 | trafo | tap_step_degree | float64
53 | trafo | tap_pos | int32
54 | trafo | tap_phase_shifter | bool
55 | trafo | parallel | uint32
56 | trafo | df | float64
57 | trafo | in_service | bool
58 | line_geodata | coords | object
59 | bus_geodata | x | float64
60 | bus_geodata | y | float64
61 | bus_geodata | coords | object

## parameters
| version | format_version | converged | OPF_converged | name | f_hz | sn_mva
0 | 2.14.6 | 2.14.0 | FALSE | FALSE |  | 50 | 1