## bus
| name | vn_kv | type | zone | in_service
0 | bus_LV_594-4_0_4_node_0 | 0.4 | n |  | TRUE
1 | bus_LV_594-4_0_4_node_1 | 0.4 | n |  | TRUE
2 | bus_LV_594-4_0_4_node_2 | 0.4 | n |  | TRUE
3 | bus_LV_594-4_0_4_node_3 | 0.4 | n |  | TRUE
4 | bus_LV_594-4_0_4_node_4 | 0.4 | n |  | TRUE
5 | bus_LV_594-4_0_4_node_5 | 0.4 | n |  | TRUE
6 | bus_LV_594-4_0_4_node_6 | 0.4 | n |  | TRUE
7 | bus_LV_594-4_0_4_node_10 | 0.4 | n |  | TRUE
8 | bus_LV_594-4_0_4_node_7 | 0.4 | n |  | TRUE
9 | bus_LV_594-4_0_4_node_116 | 0.4 | n |  | TRUE
10 | bus_LV_594-4_0_4_node_133 | 0.4 | n |  | TRUE
11 | bus_LV_594-4_0_4_node_8 | 0.4 | n |  | TRUE
12 | bus_LV_594-4_0_4_node_114 | 0.4 | n |  | TRUE
13 | bus_LV_594-4_0_4_node_111 | 0.4 | n |  | TRUE
14 | bus_LV_594-4_0_4_node_9 | 0.4 | n |  | TRUE
15 | bus_LV_594-4_0_4_node_11 | 0.4 | n |  | TRUE
16 | bus_LV_594-4_0_4_node_12 | 0.4 | n |  | TRUE
17 | bus_LV_594-4_0_4_node_126 | 0.4 | n |  | TRUE
18 | bus_LV_594-4_0_4_node_123 | 0.4 | n |  | TRUE
19 | bus_LV_594-4_0_4_node_139 | 0.4 | n |  | TRUE
20 | bus_LV_594-4_0_4_node_124 | 0.4 | n |  | TRUE
21 | bus_LV_594-4_0_4_node_13 | 0.4 | n |  | TRUE
22 | bus_LV_594-4_0_4_node_14 | 0.4 | n |  | TRUE
23 | bus_LV_594-4_0_4_node_15 | 0.4 | n |  | TRUE
24 | bus_LV_594-4_0_4_node_16 | 0.4 | n |  | TRUE
25 | bus_LV_594-4_0_4_node_17 | 0.4 | n |  | TRUE
26 | bus_LV_594-4_0_4_node_29 | 0.4 | n |  | TRUE
27 | bus_LV_594-4_0_4_node_30 | 0.4 | n |  | TRUE
28 | bus_LV_594-4_0_4_node_31 | 0.4 | n |  | TRUE
29 | bus_LV_594-4_0_4_node_34 | 0.4 | n |  | TRUE
30 | bus_LV_594-4_0_4_node_32 | 0.4 | n |  | TRUE
31 | bus_LV_594-4_0_4_node_55 | 0.4 | n |  | TRUE
32 | bus_LV_594-4_0_4_node_35 | 0.4 | n |  | TRUE
33 | bus_LV_594-4_0_4_node_18 | 0.4 | n |  | TRUE
34 | bus_LV_594-4_0_4_node_19 | 0.4 | n |  | TRUE
35 | bus_LV_594-4_0_4_node_20 | 0.4 | n |  | TRUE
36 | bus_LV_594-4_0_4_node_21 | 0.4 | n |  | TRUE
37 | bus_LV_594-4_0_4_node_22 | 0.4 | n |  | TRUE
38 | bus_LV_594-4_0_4_node_23 | 0.4 | n |  | TRUE
39 | bus_LV_594-4_0_4_node_39 | 0.4 | n |  | TRUE
40 | bus_LV_594-4_0_4_node_64 | 0.4 | n |  | TRUE
41 | bus_LV_594-4_0_4_node_40 | 0.4 | n |  | TRUE
42 | bus_LV_594-4_0_4_node_51 | 0.4 | n |  | TRUE
43 | bus_LV_594-4_0_4_node_24 | 0.4 | n |  | TRUE
44 | bus_LV_594-4_0_4_node_25 | 0.4 | n |  | TRUE
45 | bus_LV_594-4_0_4_node_26 | 0.4 | n |  | TRUE
46 | bus_LV_594-4_0_4_node_27 | 0.4 | n |  | TRUE
47 | bus_LV_594-4_0_4_node_28 | 0.4 | n |  | TRUE
48 | bus_LV_594-4_0_4_node_33 | 0.4 | n |  | TRUE
49 | bus_LV_594-4_0_4_node_42 | 0.4 | n |  | TRUE
50 | bus_LV_594-4_0_4_node_56 | 0.4 | n |  | TRUE
51 | bus_LV_594-4_0_4_node_43 | 0.4 | n |  | TRUE
52 | bus_LV_594-4_0_4_node_36 | 0.4 | n |  | TRUE
53 | bus_LV_594-4_0_4_node_37 | 0.4 | n |  | TRUE
54 | bus_LV_594-4_0_4_node_38 | 0.4 | n |  | TRUE
55 | bus_LV_594-4_0_4_node_54 | 0.4 | n |  | TRUE
56 | bus_LV_594-4_0_4_node_41 | 0.4 | n |  | TRUE
57 | bus_LV_594-4_0_4_node_53 | 0.4 | n |  | TRUE
58 | bus_LV_594-4_0_4_node_52 | 0.4 | n |  | TRUE
59 | bus_LV_594-4_0_4_node_44 | 0.4 | n |  | TRUE
60 | bus_LV_594-4_0_4_node_50 | 0.4 | n |  | TRUE
61 | bus_LV_594-4_0_4_node_45 | 0.4 | n |  | TRUE
62 | bus_LV_594-4_0_4_node_46 | 0.4 | n |  | TRUE
63 | bus_LV_594-4_0_4_node_47 | 0.4 | n |  | TRUE
64 | bus_LV_594-4_0_4_node_48 | 0.4 | n |  | TRUE
65 | bus_LV_594-4_0_4_node_49 | 0.4 | n |  | TRUE
66 | bus_LV_594-4_0_4_node_63 | 0.4 | n |  | TRUE
67 | bus_LV_594-4_0_4_node_65 | 0.4 | n |  | TRUE
68 | bus_LV_594-4_0_4_node_66 | 0.4 | n |  | TRUE
69 | bus_LV_594-4_0_4_node_105 | 0.4 | n |  | TRUE
70 | bus_LV_594-4_0_4_node_57 | 0.4 | n |  | TRUE
71 | bus_LV_594-4_0_4_node_140 | 0.4 | n |  | TRUE
72 | bus_LV_594-4_0_4_node_101 | 0.4 | n |  | TRUE
73 | bus_LV_594-4_0_4_node_58 | 0.4 | n |  | TRUE
74 | bus_LV_594-4_0_4_node_59 | 0.4 | n |  | TRUE
75 | bus_LV_594-4_0_4_node_60 | 0.4 | n |  | TRUE
76 | bus_LV_594-4_0_4_node_61 | 0.4 | n |  | TRUE
77 | bus_LV_594-4_0_4_node_62 | 0.4 | n |  | TRUE
78 | bus_LV_594-4_0_4_node_71 | 0.4 | n |  | TRUE
79 | bus_LV_594-4_0_4_node_73 | 0.4 | n |  | TRUE
80 | bus_LV_594-4_0_4_node_69 | 0.4 | n |  | TRUE
81 | bus_LV_594-4_0_4_node_103 | 0.4 | n |  | TRUE
82 | bus_LV_594-4_0_4_node_67 | 0.4 | n |  | TRUE
83 | bus_LV_594-4_0_4_node_68 | 0.4 | n |  | TRUE
84 | bus_LV_594-4_0_4_node_70 | 0.4 | n |  | TRUE
85 | bus_LV_594-4_0_4_node_72 | 0.4 | n |  | TRUE
86 | bus_LV_594-4_0_4_node_85 | 0.4 | n |  | TRUE
87 | bus_LV_594-4_0_4_node_91 | 0.4 | n |  | TRUE
88 | bus_LV_594-4_0_4_node_86 | 0.4 | n |  | TRUE
89 | bus_LV_594-4_0_4_node_102 | 0.4 | n |  | TRUE
90 | bus_LV_594-4_0_4_node_89 | 0.4 | n |  | TRUE
91 | bus_LV_594-4_0_4_node_74 | 0.4 | n |  | TRUE
92 | bus_LV_594-4_0_4_node_75 | 0.4 | n |  | TRUE
93 | bus_LV_594-4_0_4_node_76 | 0.4 | n |  | TRUE
94 | bus_LV_594-4_0_4_node_77 | 0.4 | n |  | TRUE
95 | bus_LV_594-4_0_4_node_78 | 0.4 | n |  | TRUE
96 | bus_LV_594-4_0_4_node_87 | 0.4 | n |  | TRUE
97 | bus_LV_594-4_0_4_node_79 | 0.4 | n |  | TRUE
98 | bus_LV_594-4_0_4_node_88 | 0.4 | n |  | TRUE
99 | bus_LV_594-4_0_4_node_80 | 0.4 | n |  | TRUE
100 | bus_LV_594-4_0_4_node_81 | 0.4 | n |  | TRUE
101 | bus_LV_594-4_0_4_node_82 | 0.4 | n |  | TRUE
102 | bus_LV_594-4_0_4_node_83 | 0.4 | n |  | TRUE
103 | bus_LV_594-4_0_4_node_84 | 0.4 | n |  | TRUE
104 | bus_LV_594-4_0_4_node_90 | 0.4 | n |  | TRUE
105 | bus_LV_594-4_0_4_node_93 | 0.4 | n |  | TRUE
106 | bus_LV_594-4_0_4_node_112 | 0.4 | n |  | TRUE
107 | bus_LV_594-4_0_4_node_135 | 0.4 | n |  | TRUE
108 | bus_LV_594-4_0_4_node_92 | 0.4 | n |  | TRUE
109 | bus_LV_594-4_0_4_node_95 | 0.4 | n |  | TRUE
110 | bus_LV_594-4_0_4_node_94 | 0.4 | n |  | TRUE
111 | bus_LV_594-4_0_4_node_104 | 0.4 | n |  | TRUE
112 | bus_LV_594-4_0_4_node_96 | 0.4 | n |  | TRUE
113 | bus_LV_594-4_0_4_node_136 | 0.4 | n |  | TRUE
114 | bus_LV_594-4_0_4_node_106 | 0.4 | n |  | TRUE
115 | bus_LV_594-4_0_4_node_137 | 0.4 | n |  | TRUE
116 | bus_LV_594-4_0_4_node_97 | 0.4 | n |  | TRUE
117 | bus_LV_594-4_0_4_node_98 | 0.4 | n |  | TRUE
118 | bus_LV_594-4_0_4_node_100 | 0.4 | n |  | TRUE
119 | bus_LV_594-4_0_4_node_138 | 0.4 | n |  | TRUE
120 | bus_LV_594-4_0_4_node_107 | 0.4 | n |  | TRUE
121 | bus_LV_594-4_0_4_node_108 | 0.4 | n |  | TRUE
122 | bus_LV_594-4_0_4_node_109 | 0.4 | n |  | TRUE
123 | bus_LV_594-4_0_4_node_134 | 0.4 | n |  | TRUE
124 | bus_LV_594-4_0_4_node_113 | 0.4 | n |  | TRUE
125 | bus_LV_594-4_0_4_node_115 | 0.4 | n |  | TRUE
126 | bus_LV_594-4_0_4_node_117 | 0.4 | n |  | TRUE
127 | bus_LV_594-4_0_4_node_122 | 0.4 | n |  | TRUE
128 | bus_LV_594-4_0_4_node_120 | 0.4 | n |  | TRUE
129 | bus_LV_594-4_0_4_node_118 | 0.4 | n |  | TRUE
130 | bus_LV_594-4_0_4_node_119 | 0.4 | n |  | TRUE
131 | bus_LV_594-4_0_4_node_121 | 0.4 | n |  | TRUE
132 | bus_LV_594-4_0_4_node_131 | 0.4 | n |  | TRUE
133 | bus_LV_594-4_0_4_node_132 | 0.4 | n |  | TRUE
134 | bus_LV_594-4_0_4_node_125 | 0.4 | n |  | TRUE
135 | bus_LV_594-4_0_4_node_130 | 0.4 | n |  | TRUE
136 | bus_LV_594-4_0_4_node_127 | 0.4 | n |  | TRUE
137 | bus_LV_594-4_0_4_node_128 | 0.4 | n |  | TRUE
138 | bus_LV_594-4_0_4_node_129 | 0.4 | n |  | TRUE
139 | bus_MV_83_0_node_35 | 20 | n |  | TRUE

## load
| name | bus | p_mw | q_mvar | const_z_percent | const_i_percent | sn_mva | scaling | in_service | type
0 | LV_594-4_0_4_load_0 | 0 | 0.0010674 | 0.00026752 | 0 | 0 |  | 1 | TRUE | wye
1 | LV_594-4_0_4_load_1 | 1 | 0.0015418 | 0.0003864 | 0 | 0 |  | 1 | TRUE | wye
2 | LV_594-4_0_4_load_3 | 3 | 0.023053 | 0.0057775 | 0 | 0 |  | 1 | TRUE | wye
3 | LV_594-4_0_4_load_5 | 5 | 0.00071066 | 0.00017811 | 0 | 0 |  | 1 | TRUE | wye
4 | LV_594-4_0_4_load_6 | 6 | 0.0021837 | 0.00054727 | 0 | 0 |  | 1 | TRUE | wye
5 | LV_594-4_0_4_load_10 | 7 | 0.00092768 | 0.0002325 | 0 | 0 |  | 1 | TRUE | wye
6 | LV_594-4_0_4_load_116 | 9 | 0.0058722 | 0.0014717 | 0 | 0 |  | 1 | TRUE | wye
7 | LV_594-4_0_4_load_133 | 10 | 0.0038898 | 0.00097487 | 0 | 0 |  | 1 | TRUE | wye
8 | LV_594-4_0_4_load_8 | 11 | 0.001036 | 0.00025965 | 0 | 0 |  | 1 | TRUE | wye
9 | LV_594-4_0_4_load_114 | 12 | 0.0017693 | 0.00044342 | 0 | 0 |  | 1 | TRUE | wye
10 | LV_594-4_0_4_load_9 | 14 | 0.0010705 | 0.0002683 | 0 | 0 |  | 1 | TRUE | wye
11 | LV_594-4_0_4_load_126 | 17 | 0.0054044 | 0.0013545 | 0 | 0 |  | 1 | TRUE | wye
12 | LV_594-4_0_4_load_123 | 18 | 0.0031514 | 0.00078983 | 0 | 0 |  | 1 | TRUE | wye
13 | LV_594-4_0_4_load_139 | 19 | 0.0058345 | 0.0014623 | 0 | 0 |  | 1 | TRUE | wye
14 | LV_594-4_0_4_load_124 | 20 | 0.002163 | 0.00054209 | 0 | 0 |  | 1 | TRUE | wye
15 | LV_594-4_0_4_load_13 | 21 | 0.0044054 | 0.0011041 | 0 | 0 |  | 1 | TRUE | wye
16 | LV_594-4_0_4_load_14 | 22 | 0.0031051 | 0.00077821 | 0 | 0 |  | 1 | TRUE | wye
17 | LV_594-4_0_4_load_15 | 23 | 0.0044389 | 0.0011125 | 0 | 0 |  | 1 | TRUE | wye
18 | LV_594-4_0_4_load_17 | 25 | 0.0018382 | 0.0004607 | 0 | 0 |  | 1 | TRUE | wye
19 | LV_594-4_0_4_load_29 | 26 | 0.0049992 | 0.0012529 | 0 | 0 |  | 1 | TRUE | wye
20 | LV_594-4_0_4_load_30 | 27 | 0.0028247 | 0.00070793 | 0 | 0 |  | 1 | TRUE | wye
21 | LV_594-4_0_4_load_31 | 28 | 0.013842 | 0.0034691 | 0 | 0 |  | 1 | TRUE | wye
22 | LV_594-4_0_4_load_34 | 29 | 0.0018375 | 0.00046052 | 0 | 0 |  | 1 | TRUE | wye
23 | LV_594-4_0_4_load_32 | 30 | 0.0058337 | 0.0014621 | 0 | 0 |  | 1 | TRUE | wye
24 | LV_594-4_0_4_load_55 | 31 | 0.0048908 | 0.0012257 | 0 | 0 |  | 1 | TRUE | wye
25 | LV_594-4_0_4_load_35 | 32 | 0.0026922 | 0.00067473 | 0 | 0 |  | 1 | TRUE | wye
26 | LV_594-4_0_4_load_18 | 33 | 0.0049636 | 0.001244 | 0 | 0 |  | 1 | TRUE | wye
27 | LV_594-4_0_4_load_19 | 34 | 0.0022088 | 0.00055358 | 0 | 0 |  | 1 | TRUE | wye
28 | LV_594-4_0_4_load_21 | 36 | 0.0018963 | 0.00047526 | 0 | 0 |  | 1 | TRUE | wye
29 | LV_594-4_0_4_load_22 | 37 | 0.0011421 | 0.00028623 | 0 | 0 |  | 1 | TRUE | wye
30 | LV_594-4_0_4_load_23 | 38 | 0.0022246 | 0.00055754 | 0 | 0 |  | 1 | TRUE | wye
31 | LV_594-4_0_4_load_39 | 39 | 0.0028615 | 0.00071716 | 0 | 0 |  | 1 | TRUE | wye
32 | LV_594-4_0_4_load_64 | 40 | 0.0016513 | 0.00041385 | 0 | 0 |  | 1 | TRUE | wye
33 | LV_594-4_0_4_load_40 | 41 | 0.00067047 | 0.00016804 | 0 | 0 |  | 1 | TRUE | wye
34 | LV_594-4_0_4_load_51 | 42 | 0.0020904 | 0.00052389 | 0 | 0 |  | 1 | TRUE | wye
35 | LV_594-4_0_4_load_24 | 43 | 0.0021361 | 0.00053536 | 0 | 0 |  | 1 | TRUE | wye
36 | LV_594-4_0_4_load_25 | 44 | 0.0033446 | 0.00083823 | 0 | 0 |  | 1 | TRUE | wye
37 | LV_594-4_0_4_load_26 | 45 | 0.0021843 | 0.00054743 | 0 | 0 |  | 1 | TRUE | wye
38 | LV_594-4_0_4_load_27 | 46 | 0.0021807 | 0.00054653 | 0 | 0 |  | 1 | TRUE | wye
39 | LV_594-4_0_4_load_28 | 47 | 0.0017729 | 0.00044434 | 0 | 0 |  | 1 | TRUE | wye
40 | LV_594-4_0_4_load_42 | 49 | 0.0040443 | 0.0010136 | 0 | 0 |  | 1 | TRUE | wye
41 | LV_594-4_0_4_load_43 | 51 | 0.0020093 | 0.00050358 | 0 | 0 |  | 1 | TRUE | wye
42 | LV_594-4_0_4_load_36 | 52 | 0.0026968 | 0.00067587 | 0 | 0 |  | 1 | TRUE | wye
43 | LV_594-4_0_4_load_37 | 53 | 0.0064329 | 0.0016122 | 0 | 0 |  | 1 | TRUE | wye
44 | LV_594-4_0_4_load_38 | 54 | 0.0035673 | 0.00089406 | 0 | 0 |  | 1 | TRUE | wye
45 | LV_594-4_0_4_load_54 | 55 | 0.0017628 | 0.00044181 | 0 | 0 |  | 1 | TRUE | wye
46 | LV_594-4_0_4_load_41 | 56 | 0.00066789 | 0.00016739 | 0 | 0 |  | 1 | TRUE | wye
47 | LV_594-4_0_4_load_53 | 57 | 0.0020121 | 0.00050427 | 0 | 0 |  | 1 | TRUE | wye
48 | LV_594-4_0_4_load_44 | 59 | 0.0039194 | 0.00098229 | 0 | 0 |  | 1 | TRUE | wye
49 | LV_594-4_0_4_load_50 | 60 | 0.0030514 | 0.00076476 | 0 | 0 |  | 1 | TRUE | wye
50 | LV_594-4_0_4_load_45 | 61 | 0.0034968 | 0.00087639 | 0 | 0 |  | 1 | TRUE | wye
51 | LV_594-4_0_4_load_46 | 62 | 0.0018098 | 0.00045358 | 0 | 0 |  | 1 | TRUE | wye
52 | LV_594-4_0_4_load_47 | 63 | 0.0029129 | 0.00073003 | 0 | 0 |  | 1 | TRUE | wye
53 | LV_594-4_0_4_load_48 | 64 | 0.0030445 | 0.00076301 | 0 | 0 |  | 1 | TRUE | wye
54 | LV_594-4_0_4_load_49 | 65 | 0.0029148 | 0.00073051 | 0 | 0 |  | 1 | TRUE | wye
55 | LV_594-4_0_4_load_65 | 67 | 0.003074 | 0.00077042 | 0 | 0 |  | 1 | TRUE | wye
56 | LV_594-4_0_4_load_66 | 68 | 0.0019757 | 0.00049515 | 0 | 0 |  | 1 | TRUE | wye
57 | LV_594-4_0_4_load_105 | 69 | 0.001976 | 0.00049523 | 0 | 0 |  | 1 | TRUE | wye
58 | LV_594-4_0_4_load_57 | 70 | 0.001762 | 0.00044159 | 0 | 0 |  | 1 | TRUE | wye
59 | LV_594-4_0_4_load_140 | 71 | 0.0017631 | 0.00044188 | 0 | 0 |  | 1 | TRUE | wye
60 | LV_594-4_0_4_load_101 | 72 | 0.0017658 | 0.00044256 | 0 | 0 |  | 1 | TRUE | wye
61 | LV_594-4_0_4_load_58 | 73 | 0.0037336 | 0.00093574 | 0 | 0 |  | 1 | TRUE | wye
62 | LV_594-4_0_4_load_59 | 74 | 0.0014583 | 0.00036549 | 0 | 0 |  | 1 | TRUE | wye
63 | LV_594-4_0_4_load_60 | 75 | 0.0019751 | 0.000495 | 0 | 0 |  | 1 | TRUE | wye
64 | LV_594-4_0_4_load_61 | 76 | 0.00183 | 0.00045864 | 0 | 0 |  | 1 | TRUE | wye
65 | LV_594-4_0_4_load_62 | 77 | 0.020453 | 0.0051261 | 0 | 0 |  | 1 | TRUE | wye
66 | LV_594-4_0_4_load_73 | 79 | 0.0051438 | 0.0012892 | 0 | 0 |  | 1 | TRUE | wye
67 | LV_594-4_0_4_load_103 | 81 | 0.0019757 | 0.00049515 | 0 | 0 |  | 1 | TRUE | wye
68 | LV_594-4_0_4_load_67 | 82 | 0.0030393 | 0.00076173 | 0 | 0 |  | 1 | TRUE | wye
69 | LV_594-4_0_4_load_68 | 83 | 0.0037212 | 0.00093263 | 0 | 0 |  | 1 | TRUE | wye
70 | LV_594-4_0_4_load_70 | 84 | 0.004345 | 0.001089 | 0 | 0 |  | 1 | TRUE | wye
71 | LV_594-4_0_4_load_72 | 85 | 0.003827 | 0.00095913 | 0 | 0 |  | 1 | TRUE | wye
72 | LV_594-4_0_4_load_85 | 86 | 0.0052367 | 0.0013124 | 0 | 0 |  | 1 | TRUE | wye
73 | LV_594-4_0_4_load_91 | 87 | 0.0018223 | 0.00045671 | 0 | 0 |  | 1 | TRUE | wye
74 | LV_594-4_0_4_load_86 | 88 | 0.00093135 | 0.00023342 | 0 | 0 |  | 1 | TRUE | wye
75 | LV_594-4_0_4_load_102 | 89 | 0.0054103 | 0.001356 | 0 | 0 |  | 1 | TRUE | wye
76 | LV_594-4_0_4_load_89 | 90 | 0.0035975 | 0.00090161 | 0 | 0 |  | 1 | TRUE | wye
77 | LV_594-4_0_4_load_74 | 91 | 0.001701 | 0.00042631 | 0 | 0 |  | 1 | TRUE | wye
78 | LV_594-4_0_4_load_75 | 92 | 0.0031445 | 0.00078808 | 0 | 0 |  | 1 | TRUE | wye
79 | LV_594-4_0_4_load_76 | 93 | 0.0019593 | 0.00049104 | 0 | 0 |  | 1 | TRUE | wye
80 | LV_594-4_0_4_load_77 | 94 | 0.0036058 | 0.00090369 | 0 | 0 |  | 1 | TRUE | wye
81 | LV_594-4_0_4_load_78 | 95 | 0.0017004 | 0.00042616 | 0 | 0 |  | 1 | TRUE | wye
82 | LV_594-4_0_4_load_87 | 96 | 0.0061651 | 0.0015451 | 0 | 0 |  | 1 | TRUE | wye
83 | LV_594-4_0_4_load_79 | 97 | 0.0022311 | 0.00055918 | 0 | 0 |  | 1 | TRUE | wye
84 | LV_594-4_0_4_load_88 | 98 | 0.0039075 | 0.00097931 | 0 | 0 |  | 1 | TRUE | wye
85 | LV_594-4_0_4_load_80 | 99 | 0.0051312 | 0.001286 | 0 | 0 |  | 1 | TRUE | wye
86 | LV_594-4_0_4_load_81 | 100 | 0.0063397 | 0.0015889 | 0 | 0 |  | 1 | TRUE | wye
87 | LV_594-4_0_4_load_82 | 101 | 0.0025381 | 0.00063611 | 0 | 0 |  | 1 | TRUE | wye
88 | LV_594-4_0_4_load_83 | 102 | 0.0046649 | 0.0011691 | 0 | 0 |  | 1 | TRUE | wye
89 | LV_594-4_0_4_load_84 | 103 | 0.0011629 | 0.00029144 | 0 | 0 |  | 1 | TRUE | wye
90 | LV_594-4_0_4_load_90 | 104 | 0.0012664 | 0.00031738 | 0 | 0 |  | 1 | TRUE | wye
91 | LV_594-4_0_4_load_93 | 105 | 0.0030084 | 0.00075397 | 0 | 0 |  | 1 | TRUE | wye
92 | LV_594-4_0_4_load_112 | 106 | 0.0015928 | 0.00039919 | 0 | 0 |  | 1 | TRUE | wye
93 | LV_594-4_0_4_load_135 | 107 | 0.0032625 | 0.00081767 | 0 | 0 |  | 1 | TRUE | wye
94 | LV_594-4_0_4_load_92 | 108 | 0.0032973 | 0.00082639 | 0 | 0 |  | 1 | TRUE | wye
95 | LV_594-4_0_4_load_104 | 111 | 0.0030658 | 0.00076835 | 0 | 0 |  | 1 | TRUE | wye
96 | LV_594-4_0_4_load_96 | 112 | 0.0017307 | 0.00043374 | 0 | 0 |  | 1 | TRUE | wye
97 | LV_594-4_0_4_load_136 | 113 | 0.0019065 | 0.00047781 | 0 | 0 |  | 1 | TRUE | wye
98 | LV_594-4_0_4_load_106 | 114 | 0.0046292 | 0.0011602 | 0 | 0 |  | 1 | TRUE | wye
99 | LV_594-4_0_4_load_137 | 115 | 0.0017077 | 0.00042798 | 0 | 0 |  | 1 | TRUE | wye
100 | LV_594-4_0_4_load_97 | 116 | 0.002825 | 0.00070801 | 0 | 0 |  | 1 | TRUE | wye
101 | LV_594-4_0_4_load_100 | 118 | 0.0026452 | 0.00066295 | 0 | 0 |  | 1 | TRUE | wye
102 | LV_594-4_0_4_load_138 | 119 | 0.0029099 | 0.00072929 | 0 | 0 |  | 1 | TRUE | wye
103 | LV_594-4_0_4_load_107 | 120 | 0.0025982 | 0.00065118 | 0 | 0 |  | 1 | TRUE | wye
104 | LV_594-4_0_4_load_108 | 121 | 0.0038579 | 0.00096689 | 0 | 0 |  | 1 | TRUE | wye
105 | LV_594-4_0_4_load_109 | 122 | 0.0041288 | 0.0010348 | 0 | 0 |  | 1 | TRUE | wye
106 | LV_594-4_0_4_load_134 | 123 | 0.0031054 | 0.00077828 | 0 | 0 |  | 1 | TRUE | wye
107 | LV_594-4_0_4_load_113 | 124 | 0.00207 | 0.0005188 | 0 | 0 |  | 1 | TRUE | wye
108 | LV_594-4_0_4_load_115 | 125 | 0.0017531 | 0.00043937 | 0 | 0 |  | 1 | TRUE | wye
109 | LV_594-4_0_4_load_117 | 126 | 0.0015536 | 0.00038937 | 0 | 0 |  | 1 | TRUE | wye
110 | LV_594-4_0_4_load_122 | 127 | 0.0016291 | 0.00040829 | 0 | 0 |  | 1 | TRUE | wye
111 | LV_594-4_0_4_load_120 | 128 | 0.0013211 | 0.0003311 | 0 | 0 |  | 1 | TRUE | wye
112 | LV_594-4_0_4_load_118 | 129 | 0.0019256 | 0.00048259 | 0 | 0 |  | 1 | TRUE | wye
113 | LV_594-4_0_4_load_119 | 130 | 0.0013629 | 0.00034158 | 0 | 0 |  | 1 | TRUE | wye
114 | LV_594-4_0_4_load_121 | 131 | 0.00198 | 0.00049623 | 0 | 0 |  | 1 | TRUE | wye
115 | LV_594-4_0_4_load_131 | 132 | 0.0014168 | 0.00035509 | 0 | 0 |  | 1 | TRUE | wye
116 | LV_594-4_0_4_load_132 | 133 | 0.0016682 | 0.00041809 | 0 | 0 |  | 1 | TRUE | wye
117 | LV_594-4_0_4_load_130 | 135 | 0.0033387 | 0.00083675 | 0 | 0 |  | 1 | TRUE | wye
118 | LV_594-4_0_4_load_127 | 136 | 0.001475 | 0.00036968 | 0 | 0 |  | 1 | TRUE | wye
119 | LV_594-4_0_4_load_128 | 137 | 0.0013092 | 0.00032812 | 0 | 0 |  | 1 | TRUE | wye
120 | LV_594-4_0_4_load_129 | 138 | 0.0016898 | 0.00042351 | 0 | 0 |  | 1 | TRUE | wye

## ext_grid
| name | bus | vm_pu | va_degree | slack_weight | in_service
0 |  | 81 | 1 | 0 | 1 | TRUE

## line
| name | std_type | from_bus | to_bus | length_km | r_ohm_per_km | x_ohm_per_km | c_nf_per_km | g_us_per_km | max_i_ka | df | parallel | type | in_service
0 | LV_594-4_0_4_line_0 |  | 0 | 1 | 0.02382 | 0.125 | 0.08 | 261 | 0 | 0.364 | 1 | 1 | cs | TRUE
1 | LV_594-4_0_4_line_1 |  | 0 | 2 | 0.021861 | 0.125 | 0.08 | 261 | 0 | 0.364 | 1 | 1 | cs | TRUE
2 | LV_594-4_0_4_line_2 |  | 1 | 3 | 0.0087495 | 0.125 | 0.08 | 261 | 0 | 0.364 | 1 | 1 | cs | TRUE
3 | LV_594-4_0_4_line_3 |  | 2 | 4 | 0.082216 | 0.125 | 0.08 | 261 | 0 | 0.364 | 1 | 1 | cs | TRUE
4 | LV_594-4_0_4_line_4 |  | 2 | 5 | 0.0046258 | 0.125 | 0.08 | 261 | 0 | 0.364 | 1 | 1 | cs | TRUE
5 | LV_594-4_0_4_line_5 |  | 4 | 6 | 0.0866 | 0.125 | 0.08 | 261 | 0 | 0.364 | 1 | 1 | cs | TRUE
6 | LV_594-4_0_4_line_6 |  | 5 | 7 | 0.018703 | 0.125 | 0.08 | 261 | 0 | 0.364 | 1 | 1 | cs | TRUE
7 | LV_594-4_0_4_line_7 |  | 7 | 11 | 0.018044 | 0.125 | 0.08 | 261 | 0 | 0.364 | 1 | 1 | cs | TRUE
8 | LV_594-4_0_4_line_8 |  | 8 | 9 | 0.018707 | 0.125 | 0.08 | 261 | 0 | 0.364 | 1 | 2 | cs | TRUE
9 | LV_594-4_0_4_line_9 |  | 8 | 10 | 0.020821 | 0.125 | 0.08 | 261 | 0 | 0.364 | 1 | 3 | cs | TRUE
10 | LV_594-4_0_4_line_10 |  | 9 | 12 | 0.0084035 | 0.125 | 0.08 | 261 | 0 | 0.364 | 1 | 1 | cs | TRUE
11 | LV_594-4_0_4_line_11 |  | 10 | 13 | 0.014564 | 0.125 | 0.08 | 261 | 0 | 0.364 | 1 | 3 | cs | TRUE
12 | LV_594-4_0_4_line_12 |  | 11 | 14 | 0.019103 | 0.125 | 0.08 | 261 | 0 | 0.364 | 1 | 1 | cs | TRUE
13 | LV_594-4_0_4_line_13 |  | 12 | 124 | 0.010493 | 0.125 | 0.08 | 261 | 0 | 0.364 | 1 | 1 | cs | TRUE
14 | LV_594-4_0_4_line_14 |  | 13 | 123 | 0.014942 | 0.125 | 0.08 | 261 | 0 | 0.364 | 1 | 3 | cs | TRUE
15 | LV_594-4_0_4_line_15 |  | 13 | 122 | 0.035194 | 0.125 | 0.08 | 261 | 0 | 0.364 | 1 | 1 | cs | TRUE
16 | LV_594-4_0_4_line_16 |  | 14 | 15 | 0.090156 | 0.125 | 0.08 | 261 | 0 | 0.364 | 1 | 1 | cs | TRUE
17 | LV_594-4_0_4_line_17 |  | 15 | 16 | 0.092088 | 0.125 | 0.08 | 261 | 0 | 0.364 | 1 | 1 | cs | TRUE
18 | LV_594-4_0_4_line_18 |  | 16 | 17 | 0.049604 | 0.125 | 0.08 | 261 | 0 | 0.364 | 1 | 1 | cs | TRUE
19 | LV_594-4_0_4_line_19 |  | 16 | 18 | 0.076416 | 0.125 | 0.08 | 261 | 0 | 0.364 | 1 | 1 | cs | TRUE
20 | LV_594-4_0_4_line_20 |  | 17 | 19 | 0.0058811 | 0.125 | 0.08 | 261 | 0 | 0.364 | 1 | 1 | cs | TRUE
21 | LV_594-4_0_4_line_21 |  | 18 | 20 | 0.0027679 | 0.125 | 0.08 | 261 | 0 | 0.364 | 1 | 1 | cs | TRUE
22 | LV_594-4_0_4_line_22 |  | 20 | 134 | 0.01747 | 0.125 | 0.08 | 261 | 0 | 0.364 | 1 | 1 | cs | TRUE
23 | LV_594-4_0_4_line_23 |  | 21 | 22 | 0.00058404 | 0.125 | 0.08 | 261 | 0 | 0.364 | 1 | 1 | cs | TRUE
24 | LV_594-4_0_4_line_24 |  | 21 | 23 | 0.015478 | 0.125 | 0.08 | 261 | 0 | 0.364 | 1 | 1 | cs | TRUE
25 | LV_594-4_0_4_line_25 |  | 22 | 24 | 0.037378 | 0.125 | 0.08 | 261 | 0 | 0.364 | 1 | 1 | cs | TRUE
26 | LV_594-4_0_4_line_26 |  | 23 | 25 | 0.010063 | 0.125 | 0.08 | 261 | 0 | 0.364 | 1 | 1 | cs | TRUE
27 | LV_594-4_0_4_line_27 |  | 24 | 26 | 0.01552 | 0.125 | 0.08 | 261 | 0 | 0.364 | 1 | 1 | cs | TRUE
28 | LV_594-4_0_4_line_28 |  | 24 | 27 | 0.027377 | 0.125 | 0.08 | 261 | 0 | 0.364 | 1 | 1 | cs | TRUE
29 | LV_594-4_0_4_line_29 |  | 24 | 28 | 0.024873 | 0.125 | 0.08 | 261 | 0 | 0.364 | 1 | 1 | cs | TRUE
30 | LV_594-4_0_4_line_30 |  | 25 | 29 | 0.0003803 | 0.125 | 0.08 | 261 | 0 | 0.364 | 1 | 1 | cs | TRUE
31 | LV_594-4_0_4_line_31 |  | 26 | 30 | 0.0055476 | 0.125 | 0.08 | 261 | 0 | 0.364 | 1 | 1 | cs | TRUE
32 | LV_594-4_0_4_line_32 |  | 27 | 31 | 0.020388 | 0.125 | 0.08 | 261 | 0 | 0.364 | 1 | 1 | cs | TRUE
33 | LV_594-4_0_4_line_33 |  | 29 | 32 | 0.00035023 | 0.125 | 0.08 | 261 | 0 | 0.364 | 1 | 1 | cs | TRUE
34 | LV_594-4_0_4_line_34 |  | 30 | 48 | 0.024783 | 0.125 | 0.08 | 261 | 0 | 0.364 | 1 | 1 | cs | TRUE
35 | LV_594-4_0_4_line_35 |  | 31 | 50 | 0.023264 | 0.125 | 0.08 | 261 | 0 | 0.364 | 1 | 1 | cs | TRUE
36 | LV_594-4_0_4_line_36 |  | 32 | 52 | 0.00037962 | 0.125 | 0.08 | 261 | 0 | 0.364 | 1 | 1 | cs | TRUE
37 | LV_594-4_0_4_line_37 |  | 33 | 34 | 0.029791 | 0.125 | 0.08 | 261 | 0 | 0.364 | 1 | 3 | cs | TRUE
38 | LV_594-4_0_4_line_38 |  | 33 | 35 | 0.0026686 | 0.125 | 0.08 | 261 | 0 | 0.364 | 1 | 3 | cs | TRUE
39 | LV_594-4_0_4_line_39 |  | 34 | 36 | 0.001785 | 0.125 | 0.08 | 261 | 0 | 0.364 | 1 | 3 | cs | TRUE
40 | LV_594-4_0_4_line_40 |  | 35 | 37 | 0.034416 | 0.125 | 0.08 | 261 | 0 | 0.364 | 1 | 1 | cs | TRUE
41 | LV_594-4_0_4_line_41 |  | 35 | 38 | 0.016561 | 0.125 | 0.08 | 261 | 0 | 0.364 | 1 | 3 | cs | TRUE
42 | LV_594-4_0_4_line_42 |  | 36 | 39 | 0.0016079 | 0.125 | 0.08 | 261 | 0 | 0.364 | 1 | 3 | cs | TRUE
43 | LV_594-4_0_4_line_43 |  | 38 | 40 | 0.0021212 | 0.125 | 0.08 | 261 | 0 | 0.364 | 1 | 3 | cs | TRUE
44 | LV_594-4_0_4_line_44 |  | 39 | 41 | 0.010178 | 0.125 | 0.08 | 261 | 0 | 0.364 | 1 | 3 | cs | TRUE
45 | LV_594-4_0_4_line_45 |  | 40 | 42 | 0.008459 | 0.125 | 0.08 | 261 | 0 | 0.364 | 1 | 3 | cs | TRUE
46 | LV_594-4_0_4_line_46 |  | 41 | 56 | 0.0069897 | 0.125 | 0.08 | 261 | 0 | 0.364 | 1 | 3 | cs | TRUE
47 | LV_594-4_0_4_line_47 |  | 42 | 64 | 0.017564 | 0.125 | 0.08 | 261 | 0 | 0.364 | 1 | 3 | cs | TRUE
48 | LV_594-4_0_4_line_48 |  | 43 | 44 | 0.0095398 | 0.125 | 0.08 | 261 | 0 | 0.364 | 1 | 1 | cs | TRUE
49 | LV_594-4_0_4_line_49 |  | 43 | 45 | 0.014424 | 0.125 | 0.08 | 261 | 0 | 0.364 | 1 | 1 | cs | TRUE
50 | LV_594-4_0_4_line_50 |  | 44 | 46 | 0.00089818 | 0.125 | 0.08 | 261 | 0 | 0.364 | 1 | 1 | cs | TRUE
51 | LV_594-4_0_4_line_51 |  | 45 | 47 | 0.019485 | 0.125 | 0.08 | 261 | 0 | 0.364 | 1 | 1 | cs | TRUE
52 | LV_594-4_0_4_line_52 |  | 46 | 48 | 0.026996 | 0.125 | 0.08 | 261 | 0 | 0.364 | 1 | 1 | cs | TRUE
53 | LV_594-4_0_4_line_53 |  | 48 | 49 | 0.015807 | 0.125 | 0.08 | 261 | 0 | 0.364 | 1 | 1 | cs | TRUE
54 | LV_594-4_0_4_line_54 |  | 49 | 51 | 0.0088012 | 0.125 | 0.08 | 261 | 0 | 0.364 | 1 | 1 | cs | TRUE
55 | LV_594-4_0_4_line_55 |  | 50 | 70 | 0.078813 | 0.125 | 0.08 | 261 | 0 | 0.364 | 1 | 1 | cs | TRUE
56 | LV_594-4_0_4_line_56 |  | 51 | 59 | 0.013048 | 0.125 | 0.08 | 261 | 0 | 0.364 | 1 | 1 | cs | TRUE
57 | LV_594-4_0_4_line_57 |  | 52 | 53 | 8.3528e-05 | 0.125 | 0.08 | 261 | 0 | 0.364 | 1 | 1 | cs | TRUE
58 | LV_594-4_0_4_line_58 |  | 53 | 54 | 0.02432 | 0.125 | 0.08 | 261 | 0 | 0.364 | 1 | 1 | cs | TRUE
59 | LV_594-4_0_4_line_59 |  | 54 | 55 | 0.016972 | 0.125 | 0.08 | 261 | 0 | 0.364 | 1 | 1 | cs | TRUE
60 | LV_594-4_0_4_line_60 |  | 56 | 57 | 0.0097199 | 0.125 | 0.08 | 261 | 0 | 0.364 | 1 | 2 | cs | TRUE
61 | LV_594-4_0_4_line_61 |  | 57 | 58 | 0.034893 | 0.125 | 0.08 | 261 | 0 | 0.364 | 1 | 2 | cs | TRUE
62 | LV_594-4_0_4_line_62 |  | 58 | 60 | 0.0021975 | 0.125 | 0.08 | 261 | 0 | 0.364 | 1 | 1 | cs | TRUE
63 | LV_594-4_0_4_line_63 |  | 59 | 60 | 0.024612 | 0.125 | 0.08 | 261 | 0 | 0.364 | 1 | 1 | cs | TRUE
64 | LV_594-4_0_4_line_64 |  | 61 | 62 | 0.0042191 | 0.125 | 0.08 | 261 | 0 | 0.364 | 1 | 3 | cs | TRUE
65 | LV_594-4_0_4_line_65 |  | 61 | 63 | 0.005419 | 0.125 | 0.08 | 261 | 0 | 0.364 | 1 | 3 | cs | TRUE
66 | LV_594-4_0_4_line_66 |  | 62 | 64 | 0.044135 | 0.125 | 0.08 | 261 | 0 | 0.364 | 1 | 3 | cs | TRUE
67 | LV_594-4_0_4_line_67 |  | 63 | 65 | 0.0063991 | 0.125 | 0.08 | 261 | 0 | 0.364 | 1 | 3 | cs | TRUE
68 | LV_594-4_0_4_line_68 |  | 65 | 66 | 0.019729 | 0.125 | 0.08 | 261 | 0 | 0.364 | 1 | 3 | cs | TRUE
69 | LV_594-4_0_4_line_69 |  | 66 | 67 | 0.037708 | 0.125 | 0.08 | 261 | 0 | 0.364 | 1 | 3 | cs | TRUE
70 | LV_594-4_0_4_line_70 |  | 67 | 76 | 0.0064052 | 0.125 | 0.08 | 261 | 0 | 0.364 | 1 | 3 | cs | TRUE
71 | LV_594-4_0_4_line_71 |  | 68 | 69 | 0.00033982 | 0.125 | 0.08 | 261 | 0 | 0.364 | 1 | 1 | cs | TRUE
72 | LV_594-4_0_4_line_72 |  | 69 | 81 | 0.028681 | 0.125 | 0.08 | 261 | 0 | 0.364 | 1 | 1 | cs | TRUE
73 | LV_594-4_0_4_line_73 |  | 70 | 71 | 0.0024742 | 0.125 | 0.08 | 261 | 0 | 0.364 | 1 | 1 | cs | TRUE
74 | LV_594-4_0_4_line_74 |  | 71 | 72 | 0.006296 | 0.125 | 0.08 | 261 | 0 | 0.364 | 1 | 1 | cs | TRUE
75 | LV_594-4_0_4_line_75 |  | 73 | 74 | 0.01686 | 0.125 | 0.08 | 261 | 0 | 0.364 | 1 | 3 | cs | TRUE
76 | LV_594-4_0_4_line_76 |  | 73 | 75 | 0.046611 | 0.125 | 0.08 | 261 | 0 | 0.364 | 1 | 3 | cs | TRUE
77 | LV_594-4_0_4_line_77 |  | 74 | 76 | 0.0025933 | 0.125 | 0.08 | 261 | 0 | 0.364 | 1 | 3 | cs | TRUE
78 | LV_594-4_0_4_line_78 |  | 75 | 77 | 0.030853 | 0.125 | 0.08 | 261 | 0 | 0.364 | 1 | 3 | cs | TRUE
79 | LV_594-4_0_4_line_79 |  | 77 | 78 | 0.0076808 | 0.125 | 0.08 | 261 | 0 | 0.364 | 1 | 3 | cs | TRUE
80 | LV_594-4_0_4_line_80 |  | 78 | 79 | 0.03222 | 0.125 | 0.08 | 261 | 0 | 0.364 | 1 | 3 | cs | TRUE
81 | LV_594-4_0_4_line_81 |  | 78 | 80 | 0.020235 | 0.125 | 0.08 | 261 | 0 | 0.364 | 1 | 3 | cs | TRUE
82 | LV_594-4_0_4_line_82 |  | 79 | 89 | 0.0034294 | 0.125 | 0.08 | 261 | 0 | 0.364 | 1 | 3 | cs | TRUE
83 | LV_594-4_0_4_line_83 |  | 80 | 85 | 0.011022 | 0.125 | 0.08 | 261 | 0 | 0.364 | 1 | 1 | cs | TRUE
84 | LV_594-4_0_4_line_84 |  | 80 | 82 | 0.018584 | 0.125 | 0.08 | 261 | 0 | 0.364 | 1 | 3 | cs | TRUE
85 | LV_594-4_0_4_line_85 |  | 81 | 89 | 0.0065813 | 0.125 | 0.08 | 261 | 0 | 0.364 | 1 | 3 | cs | TRUE
86 | LV_594-4_0_4_line_86 |  | 82 | 83 | 0.021763 | 0.125 | 0.08 | 261 | 0 | 0.364 | 1 | 3 | cs | TRUE
87 | LV_594-4_0_4_line_87 |  | 83 | 84 | 0.017819 | 0.125 | 0.08 | 261 | 0 | 0.364 | 1 | 3 | cs | TRUE
88 | LV_594-4_0_4_line_88 |  | 84 | 86 | 0.0016635 | 0.125 | 0.08 | 261 | 0 | 0.364 | 1 | 3 | cs | TRUE
89 | LV_594-4_0_4_line_89 |  | 85 | 87 | 0.012265 | 0.125 | 0.08 | 261 | 0 | 0.364 | 1 | 1 | cs | TRUE
90 | LV_594-4_0_4_line_90 |  | 86 | 88 | 0.012509 | 0.125 | 0.08 | 261 | 0 | 0.364 | 1 | 3 | cs | TRUE
91 | LV_594-4_0_4_line_91 |  | 87 | 90 | 0.0041923 | 0.125 | 0.08 | 261 | 0 | 0.364 | 1 | 1 | cs | TRUE
92 | LV_594-4_0_4_line_92 |  | 88 | 106 | 0.0017099 | 0.125 | 0.08 | 261 | 0 | 0.364 | 1 | 3 | cs | TRUE
93 | LV_594-4_0_4_line_93 |  | 90 | 102 | 0.011443 | 0.125 | 0.08 | 261 | 0 | 0.364 | 1 | 1 | cs | TRUE
94 | LV_594-4_0_4_line_94 |  | 91 | 92 | 0.011227 | 0.125 | 0.08 | 261 | 0 | 0.364 | 1 | 1 | cs | TRUE
95 | LV_594-4_0_4_line_95 |  | 91 | 93 | 0.010495 | 0.125 | 0.08 | 261 | 0 | 0.364 | 1 | 1 | cs | TRUE
96 | LV_594-4_0_4_line_96 |  | 92 | 94 | 0.026182 | 0.125 | 0.08 | 261 | 0 | 0.364 | 1 | 1 | cs | TRUE
97 | LV_594-4_0_4_line_97 |  | 93 | 95 | 0.010831 | 0.125 | 0.08 | 261 | 0 | 0.364 | 1 | 1 | cs | TRUE
98 | LV_594-4_0_4_line_98 |  | 94 | 96 | 0.019242 | 0.125 | 0.08 | 261 | 0 | 0.364 | 1 | 1 | cs | TRUE
99 | LV_594-4_0_4_line_99 |  | 95 | 97 | 0.0068709 | 0.125 | 0.08 | 261 | 0 | 0.364 | 1 | 1 | cs | TRUE
100 | LV_594-4_0_4_line_100 |  | 96 | 98 | 0.0087395 | 0.125 | 0.08 | 261 | 0 | 0.364 | 1 | 1 | cs | TRUE
101 | LV_594-4_0_4_line_101 |  | 98 | 108 | 0.0080137 | 0.125 | 0.08 | 261 | 0 | 0.364 | 1 | 1 | cs | TRUE
102 | LV_594-4_0_4_line_102 |  | 99 | 100 | 0.011407 | 0.125 | 0.08 | 261 | 0 | 0.364 | 1 | 1 | cs | TRUE
103 | LV_594-4_0_4_line_103 |  | 99 | 101 | 0.0122 | 0.125 | 0.08 | 261 | 0 | 0.364 | 1 | 1 | cs | TRUE
104 | LV_594-4_0_4_line_104 |  | 100 | 102 | 0.0019226 | 0.125 | 0.08 | 261 | 0 | 0.364 | 1 | 1 | cs | TRUE
105 | LV_594-4_0_4_line_105 |  | 101 | 103 | 0.01518 | 0.125 | 0.08 | 261 | 0 | 0.364 | 1 | 1 | cs | TRUE
106 | LV_594-4_0_4_line_106 |  | 103 | 104 | 0.005691 | 0.125 | 0.08 | 261 | 0 | 0.364 | 1 | 1 | cs | TRUE
107 | LV_594-4_0_4_line_107 |  | 104 | 105 | 0.0084182 | 0.125 | 0.08 | 261 | 0 | 0.364 | 1 | 1 | cs | TRUE
108 | LV_594-4_0_4_line_108 |  | 105 | 110 | 0.0077208 | 0.125 | 0.08 | 261 | 0 | 0.364 | 1 | 1 | cs | TRUE
109 | LV_594-4_0_4_line_109 |  | 106 | 107 | 0.0052175 | 0.125 | 0.08 | 261 | 0 | 0.364 | 1 | 3 | cs | TRUE
110 | LV_594-4_0_4_line_110 |  | 107 | 123 | 0.00014908 | 0.125 | 0.08 | 261 | 0 | 0.364 | 1 | 3 | cs | TRUE
111 | LV_594-4_0_4_line_111 |  | 108 | 109 | 0.016251 | 0.125 | 0.08 | 261 | 0 | 0.364 | 1 | 1 | cs | TRUE
112 | LV_594-4_0_4_line_112 |  | 109 | 111 | 0.0041836 | 0.125 | 0.08 | 261 | 0 | 0.364 | 1 | 1 | cs | TRUE
113 | LV_594-4_0_4_line_113 |  | 109 | 110 | 0.023594 | 0.125 | 0.08 | 261 | 0 | 0.364 | 1 | 1 | cs | TRUE
114 | LV_594-4_0_4_line_114 |  | 111 | 114 | 0.0010746 | 0.125 | 0.08 | 261 | 0 | 0.364 | 1 | 1 | cs | TRUE
115 | LV_594-4_0_4_line_115 |  | 112 | 113 | 0.0071701 | 0.125 | 0.08 | 261 | 0 | 0.364 | 1 | 1 | cs | TRUE
116 | LV_594-4_0_4_line_116 |  | 113 | 115 | 0.002031 | 0.125 | 0.08 | 261 | 0 | 0.364 | 1 | 1 | cs | TRUE
117 | LV_594-4_0_4_line_117 |  | 114 | 120 | 0.02588 | 0.125 | 0.08 | 261 | 0 | 0.364 | 1 | 1 | cs | TRUE
118 | LV_594-4_0_4_line_118 |  | 115 | 135 | 0.0010923 | 0.125 | 0.08 | 261 | 0 | 0.364 | 1 | 1 | cs | TRUE
119 | LV_594-4_0_4_line_119 |  | 116 | 117 | 0.01475 | 0.125 | 0.08 | 261 | 0 | 0.364 | 1 | 1 | cs | TRUE
120 | LV_594-4_0_4_line_120 |  | 117 | 118 | 0.013351 | 0.125 | 0.08 | 261 | 0 | 0.364 | 1 | 1 | cs | TRUE
121 | LV_594-4_0_4_line_121 |  | 118 | 119 | 0.0017569 | 0.125 | 0.08 | 261 | 0 | 0.364 | 1 | 1 | cs | TRUE
122 | LV_594-4_0_4_line_122 |  | 119 | 120 | 0.0029379 | 0.125 | 0.08 | 261 | 0 | 0.364 | 1 | 1 | cs | TRUE
123 | LV_594-4_0_4_line_123 |  | 121 | 122 | 0.014694 | 0.125 | 0.08 | 261 | 0 | 0.364 | 1 | 1 | cs | TRUE
124 | LV_594-4_0_4_line_124 |  | 124 | 125 | 0.00041708 | 0.125 | 0.08 | 261 | 0 | 0.364 | 1 | 1 | cs | TRUE
125 | LV_594-4_0_4_line_125 |  | 125 | 126 | 0.0061634 | 0.125 | 0.08 | 261 | 0 | 0.364 | 1 | 1 | cs | TRUE
126 | LV_594-4_0_4_line_126 |  | 126 | 127 | 0.0030267 | 0.125 | 0.08 | 261 | 0 | 0.364 | 1 | 1 | cs | TRUE
127 | LV_594-4_0_4_line_127 |  | 127 | 128 | 0.0057171 | 0.125 | 0.08 | 261 | 0 | 0.364 | 1 | 1 | cs | TRUE
128 | LV_594-4_0_4_line_128 |  | 128 | 129 | 0.0042458 | 0.125 | 0.08 | 261 | 0 | 0.364 | 1 | 1 | cs | TRUE
129 | LV_594-4_0_4_line_129 |  | 129 | 130 | 0.010031 | 0.125 | 0.08 | 261 | 0 | 0.364 | 1 | 1 | cs | TRUE
130 | LV_594-4_0_4_line_130 |  | 130 | 131 | 0.0072569 | 0.125 | 0.08 | 261 | 0 | 0.364 | 1 | 1 | cs | TRUE
131 | LV_594-4_0_4_line_131 |  | 131 | 132 | 0.0060524 | 0.125 | 0.08 | 261 | 0 | 0.364 | 1 | 1 | cs | TRUE
132 | LV_594-4_0_4_line_132 |  | 132 | 133 | 0.005183 | 0.125 | 0.08 | 261 | 0 | 0.364 | 1 | 1 | cs | TRUE
133 | LV_594-4_0_4_line_133 |  | 133 | 138 | 0.0074275 | 0.125 | 0.08 | 261 | 0 | 0.364 | 1 | 1 | cs | TRUE
134 | LV_594-4_0_4_line_134 |  | 134 | 135 | 0.01912 | 0.125 | 0.08 | 261 | 0 | 0.364 | 1 | 1 | cs | TRUE
135 | LV_594-4_0_4_line_135 |  | 134 | 136 | 0.0041673 | 0.125 | 0.08 | 261 | 0 | 0.364 | 1 | 1 | cs | TRUE
136 | LV_594-4_0_4_line_136 |  | 136 | 137 | 0.014258 | 0.125 | 0.08 | 261 | 0 | 0.364 | 1 | 1 | cs | TRUE
137 | LV_594-4_0_4_line_137 |  | 137 | 138 | 0.0090527 | 0.125 | 0.08 | 261 | 0 | 0.364 | 1 | 1 | cs | TRUE

## trafo
| name | std_type | hv_bus | lv_bus | sn_mva | vn_hv_kv | vn_lv_kv | vk_percent | vkr_percent | pfe_kw | i0_percent | shift_degree | tap_side | tap_neutral | tap_min | tap_max | tap_step_percent | tap_step_degree | tap_pos | tap_phase_shifter | parallel | df | in_service
0 | LV_594-4_0_4_trafo_103 | 0.63 MVA 20/0.4 kV | 139 | 81 | 0.63 | 20 | 0.4 | 6 | 1.206 | 1.65 | 0.2619 | 150 | hv | 0 | -2 | 2 | 2.5 | 0 | 0 | FALSE | 1 | 1 | TRUE

## line_geodata
| x0 | y0 | x1 | y1 | x2 | y2 | x3 | y3 | x4 | y4 | x5 | y5 | x6 | y6
0 | 2632722.2011 | 1167669.241 | 2632728.6297 | 1167664.7891 | 2632743.5261 | 1167658.9482
1 | 2632704.2285 | 1167681.6873 | 2632722.2011 | 1167669.241
2 | 2632751.6718 | 1167655.7542 | 2632743.5261 | 1167658.9482
3 | 2632704.2285 | 1167681.6873 | 2632720.0383 | 1167682.3291 | 2632786.5296 | 1167678.0111
4 | 2632704.2285 | 1167681.6873 | 2632699.6375 | 1167682.2533
5 | 2632786.5296 | 1167678.0111 | 2632809.3005 | 1167676.59 | 2632798.9299 | 1167655.4115 | 2632788.8356 | 1167627.0753 | 2632787.0705 | 1167617.107
6 | 2632681.0672 | 1167684.4664 | 2632683.8475 | 1167684.2 | 2632699.6375 | 1167682.2533
7 | 2632663.1054 | 1167686.1876 | 2632681.0672 | 1167684.4664
8 | 2632827.5129 | 1167734.8414 | 2632808.8087 | 1167734.5225
9 | 2632827.5129 | 1167734.8414 | 2632830.2533 | 1167740.4148 | 2632829.3265 | 1167754.9962
10 | 2632800.4065 | 1167734.3793 | 2632808.8087 | 1167734.5225
11 | 2632828.4028 | 1167769.5308 | 2632829.3265 | 1167754.9962
12 | 2632663.1054 | 1167686.1876 | 2632644.0893 | 1167688.0097
13 | 2632789.9189 | 1167734.1047 | 2632792.0401 | 1167734.2366 | 2632800.4065 | 1167734.3793
14 | 2632828.4028 | 1167769.5308 | 2632824.3774 | 1167783.9206
15 | 2632828.4028 | 1167769.5308 | 2632863.1756 | 1167774.9567
16 | 2632554.9188 | 1167692.0051 | 2632562.4338 | 1167695.0696 | 2632565.9217 | 1167695.4998 | 2632644.0893 | 1167688.0097
17 | 2632554.9188 | 1167692.0051 | 2632552.6799 | 1167696.9733 | 2632546.3256 | 1167711.4019 | 2632545.092 | 1167714.4635 | 2632559.8683 | 1167715.1215 | 2632582.4667 | 1167714.4213 | 2632612.5301 | 1167711.8717
18 | 2632612.5301 | 1167711.8717 | 2632614.527 | 1167733.1935 | 2632620.2595 | 1167736.0816 | 2632630.3154 | 1167736.3474 | 2632641.7819 | 1167738.7259
19 | 2632612.5301 | 1167711.8717 | 2632631.6817 | 1167710.2303 | 2632669.355 | 1167715.8265 | 2632687.832 | 1167720.694
20 | 2632647.5404 | 1167739.9204 | 2632641.7819 | 1167738.7259
21 | 2632687.832 | 1167720.694 | 2632690.5086 | 1167721.3991
22 | 2632707.4021 | 1167725.8494 | 2632690.5086 | 1167721.3991
23 | 2632662.987 | 1168067.8897 | 2632663.4557 | 1168068.2382
24 | 2632676.2491 | 1168076.9421 | 2632666.5784 | 1168070.5601 | 2632663.4557 | 1168068.2382
25 | 2632632.9924 | 1168045.5872 | 2632662.987 | 1168067.8897
26 | 2632684.6482 | 1168082.4849 | 2632676.2491 | 1168076.9421
27 | 2632632.9924 | 1168045.5872 | 2632642.4735 | 1168033.3001
28 | 2632632.9924 | 1168045.5872 | 2632611.1136 | 1168029.1309
29 | 2632632.9924 | 1168045.5872 | 2632621.77 | 1168067.7851
30 | 2632684.6482 | 1168082.4849 | 2632684.9656 | 1168082.6944
31 | 2632642.4735 | 1168033.3001 | 2632645.8625 | 1168028.9081
32 | 2632611.1136 | 1168029.1309 | 2632594.8197 | 1168016.8753
33 | 2632684.9656 | 1168082.6944 | 2632685.2579 | 1168082.8873
34 | 2632661.0027 | 1168009.2872 | 2632645.8625 | 1168028.9081
35 | 2632576.2275 | 1168002.891 | 2632594.8197 | 1168016.8753
36 | 2632685.2579 | 1168082.8873 | 2632685.5748 | 1168083.0964
37 | 2632767.3822 | 1167996.055 | 2632771.5205 | 1167998.1491 | 2632784.2865 | 1168009.4245 | 2632791.6938 | 1168012.7532
38 | 2632794.1279 | 1168013.847 | 2632791.6938 | 1168012.7532
39 | 2632765.7896 | 1167995.249 | 2632767.3822 | 1167996.055
40 | 2632794.1279 | 1168013.847 | 2632809.0671 | 1167982.8422
41 | 2632794.1279 | 1168013.847 | 2632809.2332 | 1168020.6367
42 | 2632764.355 | 1167994.523 | 2632765.7896 | 1167995.249
43 | 2632811.1679 | 1168021.5063 | 2632809.2332 | 1168020.6367
44 | 2632764.355 | 1167994.523 | 2632755.2732 | 1167989.9272
45 | 2632818.8833 | 1168024.9743 | 2632811.1679 | 1168021.5063
46 | 2632749.0366 | 1167986.7712 | 2632755.2732 | 1167989.9272
47 | 2632818.8833 | 1168024.9743 | 2632834.9032 | 1168032.1751
48 | 2632629.9168 | 1167988.7018 | 2632638.1502 | 1167993.5204
49 | 2632629.9168 | 1167988.7018 | 2632617.468 | 1167981.4159
50 | 2632638.1502 | 1167993.5204 | 2632638.9253 | 1167993.9741
51 | 2632600.6516 | 1167971.5739 | 2632617.468 | 1167981.4159
52 | 2632661.0027 | 1168009.2872 | 2632653.2413 | 1168002.3527 | 2632638.9253 | 1167993.9741
53 | 2632661.0027 | 1168009.2872 | 2632672.2578 | 1167998.1889
54 | 2632672.2578 | 1167998.1889 | 2632678.5247 | 1167992.0094
55 | 2632576.2275 | 1168002.891 | 2632590.7277 | 1167985.1605 | 2632598.3349 | 1167973.9626 | 2632590.4714 | 1167968.8952 | 2632604.4157 | 1167943.6133 | 2632604.9207 | 1167939.5004
56 | 2632678.5247 | 1167992.0094 | 2632681.7788 | 1167988.8007 | 2632688.3744 | 1167983.4733
57 | 2632685.5748 | 1168083.0964 | 2632685.6445 | 1168083.1424
58 | 2632685.6445 | 1168083.1424 | 2632705.9425 | 1168096.5377
59 | 2632720.1075 | 1168105.8856 | 2632705.9425 | 1168096.5377
60 | 2632749.0366 | 1167986.7712 | 2632740.364 | 1167982.3824
61 | 2632709.2306 | 1167966.6273 | 2632740.364 | 1167982.3824
62 | 2632709.2306 | 1167966.6273 | 2632707.5211 | 1167968.0081
63 | 2632688.3744 | 1167983.4733 | 2632707.5211 | 1167968.0081
64 | 2632866.2277 | 1168009.497 | 2632865.9561 | 1168011.2376 | 2632865.2733 | 1168013.5983
65 | 2632866.2277 | 1168009.497 | 2632867.0629 | 1168004.1427
66 | 2632865.2733 | 1168013.5983 | 2632863.3428 | 1168020.2724 | 2632858.9049 | 1168028.4635 | 2632851.6651 | 1168035.3609 | 2632843.7219 | 1168036.5403 | 2632836.1885 | 1168032.7528 | 2632834.9032 | 1168032.1751
67 | 2632867.0629 | 1168004.1427 | 2632868.0025 | 1167998.1199 | 2632868.2306 | 1167997.9198
68 | 2632883.9042 | 1167985.9783 | 2632873.4089 | 1167993.3803 | 2632868.2306 | 1167997.9198
69 | 2632883.9042 | 1167985.9783 | 2632878.5314 | 1167977.5668 | 2632871.1776 | 1167968.9222 | 2632860.3248 | 1167957.7016 | 2632859.8448 | 1167957.1025
70 | 2632859.8448 | 1167957.1025 | 2632855.8399 | 1167952.1038
71 | 2632749.7806 | 1167918.8137 | 2632749.9262 | 1167918.5067
72 | 2632749.9262 | 1167918.5067 | 2632758.444 | 1167900.5501 | 2632762.7173 | 1167892.8495
73 | 2632605.2222 | 1167937.0446 | 2632604.9207 | 1167939.5004
74 | 2632605.2222 | 1167937.0446 | 2632605.9894 | 1167930.7956
75 | 2632843.6767 | 1167936.9223 | 2632843.6767 | 1167936.9223 | 2632854.2184 | 1167950.0799
76 | 2632843.6767 | 1167936.9223 | 2632821.0463 | 1167904.3598 | 2632817.0946 | 1167898.6348
77 | 2632855.8399 | 1167952.1038 | 2632854.2184 | 1167950.0799
78 | 2632799.5679 | 1167873.2431 | 2632817.0946 | 1167898.6348
79 | 2632795.2047 | 1167866.9219 | 2632799.5679 | 1167873.2431
80 | 2632795.2047 | 1167866.9219 | 2632773.0627 | 1167880.8751 | 2632768.4985 | 1167884.8445
81 | 2632795.2047 | 1167866.9219 | 2632787.1049 | 1167854.6604 | 2632784.038 | 1167850.0302
82 | 2632765.9108 | 1167887.0949 | 2632765.9108 | 1167887.0949 | 2632768.4985 | 1167884.8445
83 | 2632784.038 | 1167850.0302 | 2632776.8676 | 1167841.6589
84 | 2632784.038 | 1167850.0302 | 2632796.246 | 1167840.1917 | 2632798.1359 | 1167837.9858
85 | 2632765.9108 | 1167887.0949 | 2632762.7173 | 1167892.8495
86 | 2632798.1359 | 1167837.9858 | 2632805.7359 | 1167829.1155 | 2632810.4036 | 1167820.1785
87 | 2632810.4036 | 1167820.1785 | 2632818.6528 | 1167804.3844 | 2632818.6528 | 1167804.3844
88 | 2632818.6528 | 1167804.3844 | 2632819.101 | 1167802.7823
89 | 2632776.8676 | 1167841.6589 | 2632773.7251 | 1167837.9901 | 2632768.3747 | 1167832.8288
90 | 2632822.471 | 1167790.7355 | 2632819.101 | 1167802.7823
91 | 2632765.3575 | 1167829.9181 | 2632765.3575 | 1167829.9181 | 2632768.3747 | 1167832.8288
92 | 2632822.9316 | 1167789.0888 | 2632822.471 | 1167790.7355
93 | 2632765.3575 | 1167829.9181 | 2632756.4106 | 1167824.1998 | 2632755.6381 | 1167823.9118
94 | 2632672.371 | 1167884.9651 | 2632663.1205 | 1167878.6038
95 | 2632672.371 | 1167884.9651 | 2632681.0184 | 1167890.9116
96 | 2632658.1082 | 1167854.419 | 2632656.202 | 1167865.8654 | 2632662.5259 | 1167878.1949 | 2632663.1205 | 1167878.6038
97 | 2632689.9427 | 1167897.0485 | 2632681.0184 | 1167890.9116
98 | 2632658.1082 | 1167854.419 | 2632660.2528 | 1167841.5415 | 2632663.0243 | 1167836.0098
99 | 2632689.9427 | 1167897.0485 | 2632695.6041 | 1167900.9417
100 | 2632666.939 | 1167828.196 | 2632663.0243 | 1167836.0098
101 | 2632666.939 | 1167828.196 | 2632670.5285 | 1167821.0312
102 | 2632743.148 | 1167819.2556 | 2632753.8366 | 1167823.2402
103 | 2632743.148 | 1167819.2556 | 2632731.7164 | 1167814.994
104 | 2632753.8366 | 1167823.2402 | 2632755.6381 | 1167823.9118
105 | 2632717.4931 | 1167809.6917 | 2632731.7164 | 1167814.994
106 | 2632717.4931 | 1167809.6917 | 2632717.4931 | 1167809.6917 | 2632712.0334 | 1167808.0857
107 | 2632703.9057 | 1167805.9147 | 2632706.5579 | 1167806.4751 | 2632712.0334 | 1167808.0857
108 | 2632696.3517 | 1167804.3185 | 2632703.9057 | 1167805.9147
109 | 2632822.9316 | 1167789.0888 | 2632824.3372 | 1167784.0642
110 | 2632824.3372 | 1167784.0642 | 2632824.3774 | 1167783.9206
111 | 2632672.7667 | 1167804.9351 | 2632670.5285 | 1167821.0312 | 2632670.5285 | 1167821.0312
112 | 2632672.7667 | 1167804.9351 | 2632668.6228 | 1167805.5105
113 | 2632696.3517 | 1167804.3185 | 2632687.0098 | 1167803.6785 | 2632672.7667 | 1167804.9351
114 | 2632667.5584 | 1167805.6583 | 2632668.6228 | 1167805.5105
115 | 2632704.3002 | 1167747.8757 | 2632703.3004 | 1167754.9757
116 | 2632704.5834 | 1167745.8645 | 2632704.3002 | 1167747.8757
117 | 2632641.8539 | 1167808.4903 | 2632650.7299 | 1167807.9949 | 2632667.5584 | 1167805.6583
118 | 2632704.7358 | 1167744.7829 | 2632704.5834 | 1167745.8645
119 | 2632623.8225 | 1167808.7271 | 2632620.0619 | 1167822.9892
120 | 2632623.8225 | 1167808.7271 | 2632633.848 | 1167808.9371 | 2632637.1663 | 1167808.7519
121 | 2632637.1663 | 1167808.7519 | 2632638.9205 | 1167808.654
122 | 2632641.8539 | 1167808.4903 | 2632638.9205 | 1167808.654
123 | 2632876.2654 | 1167781.6333 | 2632863.1756 | 1167774.9567 | 2632863.1756 | 1167774.9567
124 | 2632789.9189 | 1167734.1047 | 2632789.5026 | 1167734.0788
125 | 2632789.5026 | 1167734.0788 | 2632783.3511 | 1167733.6963
126 | 2632780.3303 | 1167733.5085 | 2632783.3511 | 1167733.6963
127 | 2632780.3303 | 1167733.5085 | 2632774.6242 | 1167733.1537
128 | 2632770.3866 | 1167732.8902 | 2632774.6242 | 1167733.1537
129 | 2632770.3866 | 1167732.8902 | 2632760.3748 | 1167732.2676
130 | 2632760.3748 | 1167732.2676 | 2632753.1319 | 1167731.8172
131 | 2632747.0911 | 1167731.4416 | 2632753.1319 | 1167731.8172
132 | 2632747.0911 | 1167731.4416 | 2632744.8157 | 1167731.3001 | 2632741.9428 | 1167730.8816
133 | 2632734.5929 | 1167729.8108 | 2632741.9428 | 1167730.8816
134 | 2632707.4021 | 1167725.8494 | 2632704.7358 | 1167744.7829
135 | 2632707.4021 | 1167725.8494 | 2632711.5258 | 1167726.4502
136 | 2632711.5258 | 1167726.4502 | 2632725.6347 | 1167728.5057
137 | 2632734.5929 | 1167729.8108 | 2632725.6347 | 1167728.5057

## bus_geodata
| x | y | coords
0 | 2632722.2011 | 1167669.241
1 | 2632743.5261 | 1167658.9482
2 | 2632704.2285 | 1167681.6873
3 | 2632751.6718 | 1167655.7542
4 | 2632786.5296 | 1167678.0111
5 | 2632699.6375 | 1167682.2533
6 | 2632787.0705 | 1167617.107
7 | 2632681.0672 | 1167684.4664
8 | 2632827.5129 | 1167734.8415
9 | 2632808.8087 | 1167734.5225
10 | 2632829.3265 | 1167754.9962
11 | 2632663.1054 | 1167686.1876
12 | 2632800.4065 | 1167734.3793
13 | 2632828.4028 | 1167769.5308
14 | 2632644.0893 | 1167688.0097
15 | 2632554.9188 | 1167692.0051
16 | 2632612.5301 | 1167711.8717
17 | 2632641.7819 | 1167738.7259
18 | 2632687.832 | 1167720.694
19 | 2632647.5404 | 1167739.9204
20 | 2632690.5086 | 1167721.3991
21 | 2632663.4557 | 1168068.2382
22 | 2632662.987 | 1168067.8897
23 | 2632676.2491 | 1168076.9421
24 | 2632632.9924 | 1168045.5872
25 | 2632684.6482 | 1168082.4849
26 | 2632642.4735 | 1168033.3001
27 | 2632611.1136 | 1168029.1309
28 | 2632621.77 | 1168067.7851
29 | 2632684.9656 | 1168082.6944
30 | 2632645.8625 | 1168028.9081
31 | 2632594.8197 | 1168016.8753
32 | 2632685.2579 | 1168082.8873
33 | 2632791.6938 | 1168012.7532
34 | 2632767.3822 | 1167996.055
35 | 2632794.1279 | 1168013.847
36 | 2632765.7896 | 1167995.249
37 | 2632809.0671 | 1167982.8422
38 | 2632809.2332 | 1168020.6367
39 | 2632764.355 | 1167994.523
40 | 2632811.1679 | 1168021.5063
41 | 2632755.2732 | 1167989.9272
42 | 2632818.8833 | 1168024.9743
43 | 2632629.9168 | 1167988.7018
44 | 2632638.1502 | 1167993.5204
45 | 2632617.468 | 1167981.4159
46 | 2632638.9253 | 1167993.9741
47 | 2632600.6516 | 1167971.5739
48 | 2632661.0027 | 1168009.2872
49 | 2632672.2578 | 1167998.1889
50 | 2632576.2275 | 1168002.891
51 | 2632678.5247 | 1167992.0094
52 | 2632685.5748 | 1168083.0964
53 | 2632685.6445 | 1168083.1424
54 | 2632705.9425 | 1168096.5377
55 | 2632720.1075 | 1168105.8856
56 | 2632749.0366 | 1167986.7712
57 | 2632740.364 | 1167982.3824
58 | 2632709.2306 | 1167966.6273
59 | 2632688.3744 | 1167983.4733
60 | 2632707.5211 | 1167968.0081
61 | 2632866.2277 | 1168009.497
62 | 2632865.2733 | 1168013.5983
63 | 2632867.0629 | 1168004.1427
64 | 2632834.9032 | 1168032.1751
65 | 2632868.2306 | 1167997.9198
66 | 2632883.9042 | 1167985.9783
67 | 2632859.8448 | 1167957.1025
68 | 2632749.7806 | 1167918.8137
69 | 2632749.9262 | 1167918.5067
70 | 2632604.9207 | 1167939.5004
71 | 2632605.2222 | 1167937.0446
72 | 2632605.9894 | 1167930.7956
73 | 2632843.6767 | 1167936.9223
74 | 2632854.2184 | 1167950.0799
75 | 2632817.0946 | 1167898.6348
76 | 2632855.8399 | 1167952.1038
77 | 2632799.5679 | 1167873.2431
78 | 2632795.2047 | 1167866.9219
79 | 2632768.4985 | 1167884.8445
80 | 2632784.038 | 1167850.0302
81 | 2632762.7173 | 1167892.8495
82 | 2632798.1359 | 1167837.9858
83 | 2632810.4036 | 1167820.1785
84 | 2632818.6528 | 1167804.3844
85 | 2632776.8676 | 1167841.6589
86 | 2632819.101 | 1167802.7823
87 | 2632768.3747 | 1167832.8288
88 | 2632822.471 | 1167790.7355
89 | 2632765.9108 | 1167887.0949
90 | 2632765.3575 | 1167829.9181
91 | 2632672.371 | 1167884.9651
92 | 2632663.1205 | 1167878.6038
93 | 2632681.0184 | 1167890.9116
94 | 2632658.1082 | 1167854.419
95 | 2632689.9427 | 1167897.0485
96 | 2632663.0243 | 1167836.0098
97 | 2632695.6041 | 1167900.9417
98 | 2632666.939 | 1167828.196
99 | 2632743.148 | 1167819.2556
100 | 2632753.8366 | 1167823.2402
101 | 2632731.7164 | 1167814.994
102 | 2632755.6381 | 1167823.9118
103 | 2632717.4931 | 1167809.6917
104 | 2632712.0334 | 1167808.0857
105 | 2632703.9057 | 1167805.9147
106 | 2632822.9316 | 1167789.0888
107 | 2632824.3372 | 1167784.0642
108 | 2632670.5285 | 1167821.0312
109 | 2632672.7667 | 1167804.9351
110 | 2632696.3517 | 1167804.3185
111 | 2632668.6228 | 1167805.5105
112 | 2632703.3004 | 1167754.9757
113 | 2632704.3002 | 1167747.8757
114 | 2632667.5584 | 1167805.6583
115 | 2632704.5834 | 1167745.8645
116 | 2632620.0619 | 1167822.9892
117 | 2632623.8225 | 1167808.7271
118 | 2632637.1663 | 1167808.7519
119 | 2632638.9205 | 1167808.654
120 | 2632641.8539 | 1167808.4903
121 | 2632876.2654 | 1167781.6333
122 | 2632863.1756 | 1167774.9567
123 | 2632824.3774 | 1167783.9206
124 | 2632789.9189 | 1167734.1047
125 | 2632789.5026 | 1167734.0788
126 | 2632783.3511 | 1167733.6963
127 | 2632780.3303 | 1167733.5085
128 | 2632774.6242 | 1167733.1537
129 | 2632770.3866 | 1167732.8902
130 | 2632760.3748 | 1167732.2676
131 | 2632753.1319 | 1167731.8172
132 | 2632747.0911 | 1167731.4416
133 | 2632741.9428 | 1167730.8816
134 | 2632707.4021 | 1167725.8494
135 | 2632704.7358 | 1167744.7829
136 | 2632711.5258 | 1167726.4502
137 | 2632725.6347 | 1167728.5057
138 | 2632734.5929 | 1167729.8108
139 | 2632795.2047 | 1167866.9219

## line_std_types
| c_nf_per_km | r_ohm_per_km | x_ohm_per_km | max_i_ka | type | q_mm2 | alpha | voltage_rating
NAYY 4x50 SE | 210 | 0.642 | 0.083 | 0.142 | cs | 50 | 0.00403 | LV
NAYY 4x120 SE | 264 | 0.225 | 0.08 | 0.242 | cs | 120 | 0.00403 | LV
NAYY 4x150 SE | 261 | 0.208 | 0.08 | 0.27 | cs | 150 | 0.00403 | LV
NA2XS2Y 1x95 RM/25 12/20 kV | 216 | 0.313 | 0.132 | 0.252 | cs | 95 | 0.00403 | MV
NA2XS2Y 1x185 RM/25 12/20 kV | 273 | 0.161 | 0.117 | 0.362 | cs | 185 | 0.00403 | MV
NA2XS2Y 1x240 RM/25 12/20 kV | 304 | 0.122 | 0.112 | 0.421 | cs | 240 | 0.00403 | MV
NA2XS2Y 1x95 RM/25 6/10 kV | 315 | 0.313 | 0.123 | 0.249 | cs | 95 | 0.00403 | MV
NA2XS2Y 1x185 RM/25 6/10 kV | 406 | 0.161 | 0.11 | 0.358 | cs | 185 | 0.00403 | MV
NA2XS2Y 1x240 RM/25 6/10 kV | 456 | 0.122 | 0.105 | 0.416 | cs | 240 | 0.00403 | MV
NA2XS2Y 1x150 RM/25 12/20 kV | 250 | 0.206 | 0.116 | 0.319 | cs | 150 | 0.00403 | MV
NA2XS2Y 1x120 RM/25 12/20 kV | 230 | 0.253 | 0.119 | 0.283 | cs | 120 | 0.00403 | MV
NA2XS2Y 1x70 RM/25 12/20 kV | 190 | 0.443 | 0.132 | 0.22 | cs | 70 | 0.00403 | MV
NA2XS2Y 1x150 RM/25 6/10 kV | 360 | 0.206 | 0.11 | 0.315 | cs | 150 | 0.00403 | MV
NA2XS2Y 1x120 RM/25 6/10 kV | 340 | 0.253 | 0.113 | 0.28 | cs | 120 | 0.00403 | MV
NA2XS2Y 1x70 RM/25 6/10 kV | 280 | 0.443 | 0.123 | 0.217 | cs | 70 | 0.00403 | MV
N2XS(FL)2Y 1x120 RM/35 64/110 kV | 112 | 0.153 | 0.166 | 0.366 | cs | 120 | 0.00393 | HV
N2XS(FL)2Y 1x185 RM/35 64/110 kV | 125 | 0.099 | 0.156 | 0.457 | cs | 185 | 0.00393 | HV
N2XS(FL)2Y 1x240 RM/35 64/110 kV | 135 | 0.075 | 0.149 | 0.526 | cs | 240 | 0.00393 | HV
N2XS(FL)2Y 1x300 RM/35 64/110 kV | 144 | 0.06 | 0.144 | 0.588 | cs | 300 | 0.00393 | HV
15-AL1/3-ST1A 0.4 | 11 | 1.8769 | 0.35 | 0.105 | ol | 16 | 0.00403 | LV
24-AL1/4-ST1A 0.4 | 11.25 | 1.2012 | 0.335 | 0.14 | ol | 24 | 0.00403 | LV
48-AL1/8-ST1A 0.4 | 12.2 | 0.5939 | 0.3 | 0.21 | ol | 48 | 0.00403 | LV
94-AL1/15-ST1A 0.4 | 13.2 | 0.306 | 0.29 | 0.35 | ol | 94 | 0.00403 | LV
34-AL1/6-ST1A 10.0 | 9.7 | 0.8342 | 0.36 | 0.17 | ol | 34 | 0.00403 | MV
48-AL1/8-ST1A 10.0 | 10.1 | 0.5939 | 0.35 | 0.21 | ol | 48 | 0.00403 | MV
70-AL1/11-ST1A 10.0 | 10.4 | 0.4132 | 0.339 | 0.29 | ol | 70 | 0.00403 | MV
94-AL1/15-ST1A 10.0 | 10.75 | 0.306 | 0.33 | 0.35 | ol | 94 | 0.00403 | MV
122-AL1/20-ST1A 10.0 | 11.1 | 0.2376 | 0.323 | 0.41 | ol | 122 | 0.00403 | MV
149-AL1/24-ST1A 10.0 | 11.25 | 0.194 | 0.315 | 0.47 | ol | 149 | 0.00403 | MV
34-AL1/6-ST1A 20.0 | 9.15 | 0.8342 | 0.382 | 0.17 | ol | 34 | 0.00403 | MV
48-AL1/8-ST1A 20.0 | 9.5 | 0.5939 | 0.372 | 0.21 | ol | 48 | 0.00403 | MV
70-AL1/11-ST1A 20.0 | 9.7 | 0.4132 | 0.36 | 0.29 | ol | 70 | 0.00403 | MV
94-AL1/15-ST1A 20.0 | 10 | 0.306 | 0.35 | 0.35 | ol | 94 | 0.00403 | MV
122-AL1/20-ST1A 20.0 | 10.3 | 0.2376 | 0.344 | 0.41 | ol | 122 | 0.00403 | MV
149-AL1/24-ST1A 20.0 | 10.5 | 0.194 | 0.337 | 0.47 | ol | 149 | 0.00403 | MV
184-AL1/30-ST1A 20.0 | 10.75 | 0.1571 | 0.33 | 0.535 | ol | 184 | 0.00403 | MV
243-AL1/39-ST1A 20.0 | 11 | 0.1188 | 0.32 | 0.645 | ol | 243 | 0.00403 | MV
48-AL1/8-ST1A 110.0 | 8 | 0.5939 | 0.46 | 0.21 | ol | 48 | 0.00403 | HV
70-AL1/11-ST1A 110.0 | 8.4 | 0.4132 | 0.45 | 0.29 | ol | 70 | 0.00403 | HV
94-AL1/15-ST1A 110.0 | 8.65 | 0.306 | 0.44 | 0.35 | ol | 94 | 0.00403 | HV
122-AL1/20-ST1A 110.0 | 8.5 | 0.2376 | 0.43 | 0.41 | ol | 122 | 0.00403 | HV
149-AL1/24-ST1A 110.0 | 8.75 | 0.194 | 0.41 | 0.47 | ol | 149 | 0.00403 | HV
184-AL1/30-ST1A 110.0 | 8.8 | 0.1571 | 0.4 | 0.535 | ol | 184 | 0.00403 | HV
243-AL1/39-ST1A 110.0 | 9 | 0.1188 | 0.39 | 0.645 | ol | 243 | 0.00403 | HV
305-AL1/39-ST1A 110.0 | 9.2 | 0.0949 | 0.38 | 0.74 | ol | 305 | 0.00403 | HV
490-AL1/64-ST1A 110.0 | 9.75 | 0.059 | 0.37 | 0.96 | ol | 490 | 0.00403 | HV
679-AL1/86-ST1A 110.0 | 9.95 | 0.042 | 0.36 | 1.15 | ol | 679 | 0.00403 | HV
490-AL1/64-ST1A 220.0 | 10 | 0.059 | 0.285 | 0.96 | ol | 490 | 0.00403 | HV
679-AL1/86-ST1A 220.0 | 11.7 | 0.042 | 0.275 | 1.15 | ol | 679 | 0.00403 | HV
490-AL1/64-ST1A 380.0 | 11 | 0.059 | 0.253 | 0.96 | ol | 490 | 0.00403 | HV
679-AL1/86-ST1A 380.0 | 14.6 | 0.042 | 0.25 | 1.15 | ol | 679 | 0.00403 | HV

## trafo_std_types
| i0_percent | pfe_kw | vkr_percent | sn_mva | vn_lv_kv | vn_hv_kv | vk_percent | shift_degree | vector_group | tap_side | tap_neutral | tap_min | tap_max | tap_step_degree | tap_step_percent | tap_phase_shifter
160 MVA 380/110 kV | 0.06 | 60 | 0.25 | 160 | 110 | 380 | 12.2 | 0 | Yy0 | hv | 0 | -9 | 9 | 0 | 1.5 | FALSE
100 MVA 220/110 kV | 0.06 | 55 | 0.26 | 100 | 110 | 220 | 12 | 0 | Yy0 | hv | 0 | -9 | 9 | 0 | 1.5 | FALSE
63 MVA 110/20 kV | 0.04 | 22 | 0.32 | 63 | 20 | 110 | 18 | 150 | YNd5 | hv | 0 | -9 | 9 | 0 | 1.5 | FALSE
40 MVA 110/20 kV | 0.05 | 18 | 0.34 | 40 | 20 | 110 | 16.2 | 150 | YNd5 | hv | 0 | -9 | 9 | 0 | 1.5 | FALSE
25 MVA 110/20 kV | 0.07 | 14 | 0.41 | 25 | 20 | 110 | 12 | 150 | YNd5 | hv | 0 | -9 | 9 | 0 | 1.5 | FALSE
63 MVA 110/10 kV | 0.04 | 22 | 0.32 | 63 | 10 | 110 | 18 | 150 | YNd5 | hv | 0 | -9 | 9 | 0 | 1.5 | FALSE
40 MVA 110/10 kV | 0.05 | 18 | 0.34 | 40 | 10 | 110 | 16.2 | 150 | YNd5 | hv | 0 | -9 | 9 | 0 | 1.5 | FALSE
25 MVA 110/10 kV | 0.07 | 14 | 0.41 | 25 | 10 | 110 | 12 | 150 | YNd5 | hv | 0 | -9 | 9 | 0 | 1.5 | FALSE
0.25 MVA 20/0.4 kV | 0.32 | 0.8 | 1.44 | 0.25 | 0.4 | 20 | 6 | 150 | Yzn5 | hv | 0 | -2 | 2 | 0 | 2.5 | FALSE
0.4 MVA 20/0.4 kV | 0.3375 | 1.35 | 1.425 | 0.4 | 0.4 | 20 | 6 | 150 | Dyn5 | hv | 0 | -2 | 2 | 0 | 2.5 | FALSE
0.63 MVA 20/0.4 kV | 0.2619 | 1.65 | 1.206 | 0.63 | 0.4 | 20 | 6 | 150 | Dyn5 | hv | 0 | -2 | 2 | 0 | 2.5 | FALSE
0.25 MVA 10/0.4 kV | 0.24 | 0.6 | 1.2 | 0.25 | 0.4 | 10 | 4 | 150 | Dyn5 | hv | 0 | -2 | 2 | 0 | 2.5 | FALSE
0.4 MVA 10/0.4 kV | 0.2375 | 0.95 | 1.325 | 0.4 | 0.4 | 10 | 4 | 150 | Dyn5 | hv | 0 | -2 | 2 | 0 | 2.5 | FALSE
0.63 MVA 10/0.4 kV | 0.1873 | 1.18 | 1.0794 | 0.63 | 0.4 | 10 | 4 | 150 | Dyn5 | hv | 0 | -2 | 2 | 0 | 2.5 | FALSE

## trafo3w_std_types
| sn_hv_mva | sn_mv_mva | sn_lv_mva | vn_hv_kv | vn_mv_kv | vn_lv_kv | vk_hv_percent | vk_mv_percent | vk_lv_percent | vkr_hv_percent | vkr_mv_percent | vkr_lv_percent | pfe_kw | i0_percent | shift_mv_degree | shift_lv_degree | vector_group | tap_side | tap_neutral | tap_min | tap_max | tap_step_percent
63/25/38 MVA 110/20/10 kV | 63 | 25 | 38 | 110 | 20 | 10 | 10.4 | 10.4 | 10.4 | 0.28 | 0.32 | 0.35 | 35 | 0.89 | 0 | 0 | YN0yn0yn0 | hv | 0 | -10 | 10 | 1.2
63/25/38 MVA 110/10/10 kV | 63 | 25 | 38 | 110 | 10 | 10 | 10.4 | 10.4 | 10.4 | 0.28 | 0.32 | 0.35 | 35 | 0.89 | 0 | 0 | YN0yn0yn0 | hv | 0 | -10 | 10 | 1.2

## fuse_std_types
| fuse_type | i_rated_a | t_avg | t_min | t_total | x_avg | x_min | x_total
HV 100A | HV 100A | 100 | 0 | [10.0, 3.64, 0.854, 0.281, 0.1, 0.0531, 0.022, 0.01] | [10.0, 4.267, 1.21, 0.403, 0.1, 0.058, 0.022, 0.01] | 0 | [300.0, 350.0, 450.0, 550.0, 700.0, 850.0, 1200.0, 1752.0] | [600.0, 700.0, 900.0, 1150.0, 1665.0, 2000.0, 3000.0, 4313.0]
HV 10A | HV 10A | 10 | 0 | [10.0, 1675.0, 0.344, 0.156, 0.1, 0.0417, 0.0171, 0.01] | [10.0, 1.3, 0.3, 0.155, 0.1, 0.0555, 0.023, 0.01] | 0 | [30.0, 32.0, 35.0, 37.0, 39.0, 50.0, 70.0, 88.0] | [60.0, 70.0, 80.0, 87.0, 94.0, 110.0, 150.0, 216.0]
HV 125A | HV 125A | 125 | 0 | [10.0, 1.82, 0.344, 0.1, 0.0467, 0.0269, 0.01] | [10.0, 2.478, 0.426, 0.1, 0.0427, 0.0211, 0.01] | 0 | [375.0, 500.0, 700.0, 925.0, 1200.0, 1500.0, 2341.0] | [750.0, 1000.0, 1500.0, 2200.0, 3000.0, 4000.0, 5765.0]
HV 160A | HV 160A | 160 | 0 | [10.0, 4.15, 1.03, 0.198, 0.1, 0.051, 0.0172, 0.01] | [10.0, 2.3, 0.734, 0.274, 0.1, 0.046, 0.0177, 0.01] | 0 | [480.0, 550.0, 700.0, 1000.0, 1260.0, 1600.0, 2500.0, 3227.0] | [960.0, 1300.0, 1700.0, 2200.0, 2996.0, 4000.0, 6000.0, 7946.0]
HV 16A | HV 16A | 16 | 0 | [10.0, 0.352, 0.164, 0.1, 0.0649, 0.0342, 0.01] | [10.0, 2.34, 0.722, 0.181, 0.1, 0.055, 0.0296, 0.01] | 0 | [48.0, 60.0, 65.0, 71.0, 80.0, 100.0, 162.0] | [96.0, 110.0, 125.0, 150.0, 168.0, 200.0, 250.0, 398.0]
HV 200A | HV 200A | 200 | 0 | [10.0, 4.267, 1.21, 0.403, 0.1, 0.058, 0.022, 0.01] | [10.0, 3.73, 1.654, 0.328, 0.1, 0.0531, 0.019, 0.01] | 0 | [600.0, 700.0, 900.0, 1150.0, 1665.0, 2000.0, 3000.0, 4313.0] | [1200.0, 1500.0, 1800.0, 2700.0, 3960.0, 5000.0, 7500.0, 10620.0]
HV 20A | HV 20A | 20 | 0 | [10.0, 1.3, 0.3, 0.155, 0.1, 0.0555, 0.023, 0.01] | [10.0, 1.3, 0.161, 0.1, 0.0611, 0.0399, 0.0141, 0.01] | 0 | [60.0, 70.0, 80.0, 87.0, 94.0, 110.0, 150.0, 216.0] | [120.0, 150.0, 200.0, 223.0, 260.0, 300.0, 450.0, 532.0]
HV 25A | HV 25A | 25 | 0 | [10.0, 2.512, 0.833, 0.299, 0.1, 0.0372, 0.0223, 0.01] | [10.0, 3.125, 0.597, 0.198, 0.1, 0.0378, 0.022, 0.01] | 0 | [75.0, 82.0, 90.0, 100.0, 124.0, 170.0, 200.0, 289.0] | [150.0, 170.0, 210.0, 250.0, 294.0, 400.0, 500.0, 711.0]
HV 31.5A | HV 31.5A | 31.5 | 0 | [10.0, 2.34, 0.722, 0.181, 0.1, 0.055, 0.0296, 0.01] | [10.0, 2.84, 0.368, 0.164, 0.1, 0.0621, 0.0378, 0.0195, 0.01] | 0 | [95.0, 110.0, 125.0, 150.0, 165.0, 200.0, 250.0, 390.0] | [189.0, 220.0, 300.0, 350.0, 393.0, 450.0, 530.0, 700.0, 960.0]
HV 40A | HV 40A | 40 | 0 | [10.0, 1.3, 0.161, 0.1, 0.0611, 0.0399, 0.0141, 0.01] | [10.0, 2.05, 0.369, 0.198, 0.1, 0.051, 0.0298, 0.01] | 0 | [120.0, 150.0, 200.0, 223.0, 260.0, 300.0, 450.0, 532.0] | [240.0, 300.0, 400.0, 450.0, 530.0, 650.0, 800.0, 1311.0]
HV 50A | HV 50A | 50 | 0 | [10.0, 3.215, 0.597, 0.198, 0.1, 0.0378, 0.022, 0.01] | [10.0, 3.64, 0.854, 0.281, 0.1, 0.0531, 0.022, 0.01] | 0 | [150.0, 170.0, 210.0, 250.0, 294.0, 400.0, 500.0, 711.0] | [300.0, 350.0, 450.0, 550.0, 700.0, 850.0, 1200.0, 1752.0]
HV 6.3A | HV 6.3A | 6.3 | 0 | [10.0, 1.39, 0.344, 0.168, 0.1, 0.056, 0.0263, 0.01] | [10.0, 1.711, 0.516, 0.198, 0.1, 0.0634, 0.0303, 0.01] | 0 | [19.0, 19.5, 20.4, 20.8, 22.0, 25.0, 32.0, 48.0] | [38.0, 40.0, 43.0, 48.0, 53.0, 60.0, 75.0, 118.0]
HV 63A | HV 63A | 63 | 0 | [10.0, 2.84, 0.368, 0.164, 0.1, 0.0621, 0.0378, 0.0195, 0.01] | [10.0, 1.82, 0.344, 0.1, 0.0467, 0.0269, 0.01] | 0 | [189.0, 220.0, 300.0, 350.0, 393.0, 450.0, 530.0, 700.0, 961.0] | [378.0, 500.0, 700.0, 934.0, 1200.0, 1500.0, 2366.0]
HV 80A | HV 80A | 80 | 0 | [10.0, 2.05, 0.369, 0.198, 0.1, 0.051, 0.0298, 0.01] | [10.0, 4.15, 1.03, 0.198, 0.1, 0.051, 0.0172, 0.01] | 0 | [240.0, 300.0, 400.0, 450.0, 530.0, 650.0, 800.0, 1311.0] | [480.0, 550.0, 700.0, 1000.0, 1260.0, 1600.0, 2500.0, 3227.0]
Siemens NH-1-100 | Siemens NH-1-100 | 100 | [5400.0, 2000.0, 400.0, 20.0, 1.0, 0.2, 0.012, 0.004] | 0 | 0 | [150.0, 190.0, 250.0, 430.0, 900.0, 1250.0, 2700.0, 3600.0] | 0 | 0
Siemens NH-1-125 | Siemens NH-1-125 | 125 | [4800.0, 120.0, 7.0, 0.1, 0.004] | 0 | 0 | [180.0, 400.0, 740.0, 2000.0, 4250.0] | 0 | 0
Siemens NH-1-16 | Siemens NH-1-16 | 16 | [4000.0, 400.0, 2.0, 0.1, 0.04, 0.01] | 0 | 0 | [26.0, 35.0, 75.0, 150.0, 200.0, 300.0] | 0 | 0
Siemens NH-1-160 | Siemens NH-1-160 | 160 | [4800.0, 120.0, 7.0, 0.1, 0.004] | 0 | 0 | [210.0, 500.0, 900.0, 2300.0, 5000.0] | 0 | 0
Siemens NH-1-25 | Siemens NH-1-25 | 25 | [4000.0, 1000.0, 10.0, 0.2, 0.02, 0.01] | 0 | 0 | [40.0, 50.0, 100.0, 210.0, 400.0, 500.0] | 0 | 0
Siemens NH-1-50 | Siemens NH-1-50 | 50 | [4000.0, 40.0, 4.0, 1.0, 0.02, 0.01] | 0 | 0 | [86.0, 200.0, 300.0, 400.0, 1000.0, 1280.0] | 0 | 0
Siemens NH-1-63 | Siemens NH-1-63 | 63 | [4000.0, 100.0, 10.0, 2.0, 0.04, 0.01] | 0 | 0 | [100.0, 200.0, 300.0, 400.0, 1000.0, 1500.0] | 0 | 0
Siemens NH-1-80 | Siemens NH-1-80 | 80 | [4800.0, 120.0, 7.0, 0.1, 0.01] | 0 | 0 | [150.58, 250.0, 450.0, 1150.0, 2470.0] | 0 | 0
Siemens NH-2-1000 | Siemens NH-2-1000 | 1000 | [4800.0, 120.0, 7.0, 0.1, 0.004] | 0 | 0 | [1900.0, 3500.0, 8400.0, 24000.0, 52000.0] | 0 | 0
Siemens NH-2-200 | Siemens NH-2-200 | 200 | [4800.0, 120.0, 7.0, 0.1, 0.004] | 0 | 0 | [280.0, 650.0, 1200.0, 3000.0, 7000.0] | 0 | 0
Siemens NH-2-224 | Siemens NH-2-224 | 224 | [4800.0, 120.0, 7.0, 0.2, 0.04, 0.004] | 0 | 0 | [400.0, 750.0, 1453.0, 3025.0, 4315.0, 7600.0] | 0 | 0
Siemens NH-2-250 | Siemens NH-2-250 | 250 | [4800.0, 120.0, 7.0, 0.1, 0.004] | 0 | 0 | [450.0, 800.0, 1650.0, 4000.0, 8500.0] | 0 | 0
Siemens NH-2-315 | Siemens NH-2-315 | 315 | [4800.0, 120.0, 7.0, 0.1, 0.004] | 0 | 0 | [550.0, 920.0, 1900.0, 5000.0, 11000.0] | 0 | 0
Siemens NH-2-355 | Siemens NH-2-355 | 355 | [4800.0, 120.0, 6.0, 0.1, 0.004] | 0 | 0 | [650.0, 1116.27, 2350.0, 5840.0, 12790.0] | 0 | 0
Siemens NH-2-400 | Siemens NH-2-400 | 400 | [4800.0, 120.0, 7.0, 0.1, 0.004] | 0 | 0 | [720.0, 1350.0, 2800.0, 6500.0, 15000.0] | 0 | 0
Siemens NH-2-425 | Siemens NH-2-425 | 425 | [4800.0, 120.0, 7.0, 0.1, 0.004] | 0 | 0 | [850.0, 1500.0, 3050.0, 7500.0, 16500.0] | 0 | 0
Siemens NH-2-630 | Siemens NH-2-630 | 630 | [4800.0, 120.0, 7.0, 0.1, 0.004] | 0 | 0 | [1200.0, 2000.0, 4800.0, 12000.0, 26000.0] | 0 | 0

## dtypes
| element | column | dtype
0 | bus | name | object
1 | bus | vn_kv | float64
2 | bus | type | object
3 | bus | zone | object
4 | bus | in_service | bool
5 | load | name | object
6 | load | bus | uint32
7 | load | p_mw | float64
8 | load | q_mvar | float64
9 | load | const_z_percent | float64
10 | load | const_i_percent | float64
11 | load | sn_mva | float64
12 | load | scaling | float64
13 | load | in_service | bool
14 | load | type | object
15 | ext_grid | name | object
16 | ext_grid | bus | uint32
17 | ext_grid | vm_pu | float64
18 | ext_grid | va_degree | float64
19 | ext_grid | slack_weight | float64
20 | ext_grid | in_service | bool
21 | line | name | object
22 | line | std_type | object
23 | line | from_bus | uint32
24 | line | to_bus | uint32
25 | line | length_km | float64
26 | line | r_ohm_per_km | float64
27 | line | x_ohm_per_km | float64
28 | line | c_nf_per_km | float64
29 | line | g_us_per_km | float64
30 | line | max_i_ka | float64
31 | line | df | float64
32 | line | parallel | uint32
33 | line | type | object
34 | line | in_service | bool
35 | trafo | name | object
36 | trafo | std_type | object
37 | trafo | hv_bus | uint32
38 | trafo | lv_bus | uint32
39 | trafo | sn_mva | float64
40 | trafo | vn_hv_kv | float64
41 | trafo | vn_lv_kv | float64
42 | trafo | vk_percent | float64
43 | trafo | vkr_percent | float64
44 | trafo | pfe_kw | float64
45 | trafo | i0_percent | float64
46 | trafo | shift_degree | float64
47 | trafo | tap_side | object
48 | trafo | tap_neutral | int32
49 | trafo | tap_min | int32
50 | trafo | tap_max | int32
51 | trafo | tap_step_percent | float64
52 | trafo | tap_step_degree | float64
53 | trafo | tap_pos | int32
54 | trafo | tap_phase_shifter | bool
55 | trafo | parallel | uint32
56 | trafo | df | float64
57 | trafo | in_service | bool
58 | line_geodata | coords | object
59 | bus_geodata | x | float64
60 | bus_geodata | y | float64
61 | bus_geodata | coords | object

## parameters
| version | format_version | converged | OPF_converged | name | f_hz | sn_mva
0 | 2.14.6 | 2.14.0 | FALSE | FALSE |  | 50 | 1