## bus
| name | vn_kv | type | zone | in_service
0 | bus_LV_6024-12_0_8_node_0 | 0.4 | n |  | TRUE
1 | bus_LV_6024-12_0_8_node_1 | 0.4 | n |  | TRUE
2 | bus_LV_6024-12_0_8_node_5 | 0.4 | n |  | TRUE
3 | bus_LV_6024-12_0_8_node_2 | 0.4 | n |  | TRUE
4 | bus_LV_6024-12_0_8_node_108 | 0.4 | n |  | TRUE
5 | bus_LV_6024-12_0_8_node_3 | 0.4 | n |  | TRUE
6 | bus_LV_6024-12_0_8_node_4 | 0.4 | n |  | TRUE
7 | bus_LV_6024-12_0_8_node_6 | 0.4 | n |  | TRUE
8 | bus_LV_6024-12_0_8_node_7 | 0.4 | n |  | TRUE
9 | bus_LV_6024-12_0_8_node_8 | 0.4 | n |  | TRUE
10 | bus_LV_6024-12_0_8_node_9 | 0.4 | n |  | TRUE
11 | bus_LV_6024-12_0_8_node_10 | 0.4 | n |  | TRUE
12 | bus_LV_6024-12_0_8_node_11 | 0.4 | n |  | TRUE
13 | bus_LV_6024-12_0_8_node_12 | 0.4 | n |  | TRUE
14 | bus_LV_6024-12_0_8_node_225 | 0.4 | n |  | TRUE
15 | bus_LV_6024-12_0_8_node_226 | 0.4 | n |  | TRUE
16 | bus_LV_6024-12_0_8_node_13 | 0.4 | n |  | TRUE
17 | bus_LV_6024-12_0_8_node_14 | 0.4 | n |  | TRUE
18 | bus_LV_6024-12_0_8_node_15 | 0.4 | n |  | TRUE
19 | bus_LV_6024-12_0_8_node_16 | 0.4 | n |  | TRUE
20 | bus_LV_6024-12_0_8_node_17 | 0.4 | n |  | TRUE
21 | bus_LV_6024-12_0_8_node_22 | 0.4 | n |  | TRUE
22 | bus_LV_6024-12_0_8_node_21 | 0.4 | n |  | TRUE
23 | bus_LV_6024-12_0_8_node_18 | 0.4 | n |  | TRUE
24 | bus_LV_6024-12_0_8_node_19 | 0.4 | n |  | TRUE
25 | bus_LV_6024-12_0_8_node_23 | 0.4 | n |  | TRUE
26 | bus_LV_6024-12_0_8_node_24 | 0.4 | n |  | TRUE
27 | bus_LV_6024-12_0_8_node_223 | 0.4 | n |  | TRUE
28 | bus_LV_6024-12_0_8_node_228 | 0.4 | n |  | TRUE
29 | bus_LV_6024-12_0_8_node_63 | 0.4 | n |  | TRUE
30 | bus_LV_6024-12_0_8_node_64 | 0.4 | n |  | TRUE
31 | bus_LV_6024-12_0_8_node_65 | 0.4 | n |  | TRUE
32 | bus_LV_6024-12_0_8_node_66 | 0.4 | n |  | TRUE
33 | bus_LV_6024-12_0_8_node_67 | 0.4 | n |  | TRUE
34 | bus_LV_6024-12_0_8_node_68 | 0.4 | n |  | TRUE
35 | bus_LV_6024-12_0_8_node_69 | 0.4 | n |  | TRUE
36 | bus_LV_6024-12_0_8_node_70 | 0.4 | n |  | TRUE
37 | bus_LV_6024-12_0_8_node_105 | 0.4 | n |  | TRUE
38 | bus_LV_6024-12_0_8_node_77 | 0.4 | n |  | TRUE
39 | bus_LV_6024-12_0_8_node_79 | 0.4 | n |  | TRUE
40 | bus_LV_6024-12_0_8_node_71 | 0.4 | n |  | TRUE
41 | bus_LV_6024-12_0_8_node_72 | 0.4 | n |  | TRUE
42 | bus_LV_6024-12_0_8_node_73 | 0.4 | n |  | TRUE
43 | bus_LV_6024-12_0_8_node_74 | 0.4 | n |  | TRUE
44 | bus_LV_6024-12_0_8_node_75 | 0.4 | n |  | TRUE
45 | bus_LV_6024-12_0_8_node_76 | 0.4 | n |  | TRUE
46 | bus_LV_6024-12_0_8_node_78 | 0.4 | n |  | TRUE
47 | bus_LV_6024-12_0_8_node_81 | 0.4 | n |  | TRUE
48 | bus_LV_6024-12_0_8_node_83 | 0.4 | n |  | TRUE
49 | bus_LV_6024-12_0_8_node_82 | 0.4 | n |  | TRUE
50 | bus_LV_6024-12_0_8_node_84 | 0.4 | n |  | TRUE
51 | bus_LV_6024-12_0_8_node_122 | 0.4 | n |  | TRUE
52 | bus_LV_6024-12_0_8_node_87 | 0.4 | n |  | TRUE
53 | bus_LV_6024-12_0_8_node_89 | 0.4 | n |  | TRUE
54 | bus_LV_6024-12_0_8_node_91 | 0.4 | n |  | TRUE
55 | bus_LV_6024-12_0_8_node_92 | 0.4 | n |  | TRUE
56 | bus_LV_6024-12_0_8_node_93 | 0.4 | n |  | TRUE
57 | bus_LV_6024-12_0_8_node_95 | 0.4 | n |  | TRUE
58 | bus_LV_6024-12_0_8_node_94 | 0.4 | n |  | TRUE
59 | bus_LV_6024-12_0_8_node_96 | 0.4 | n |  | TRUE
60 | bus_LV_6024-12_0_8_node_97 | 0.4 | n |  | TRUE
61 | bus_LV_6024-12_0_8_node_103 | 0.4 | n |  | TRUE
62 | bus_LV_6024-12_0_8_node_98 | 0.4 | n |  | TRUE
63 | bus_LV_6024-12_0_8_node_99 | 0.4 | n |  | TRUE
64 | bus_LV_6024-12_0_8_node_106 | 0.4 | n |  | TRUE
65 | bus_LV_6024-12_0_8_node_100 | 0.4 | n |  | TRUE
66 | bus_LV_6024-12_0_8_node_101 | 0.4 | n |  | TRUE
67 | bus_LV_6024-12_0_8_node_102 | 0.4 | n |  | TRUE
68 | bus_LV_6024-12_0_8_node_104 | 0.4 | n |  | TRUE
69 | bus_LV_6024-12_0_8_node_109 | 0.4 | n |  | TRUE
70 | bus_LV_6024-12_0_8_node_110 | 0.4 | n |  | TRUE
71 | bus_LV_6024-12_0_8_node_111 | 0.4 | n |  | TRUE
72 | bus_LV_6024-12_0_8_node_112 | 0.4 | n |  | TRUE
73 | bus_LV_6024-12_0_8_node_113 | 0.4 | n |  | TRUE
74 | bus_LV_6024-12_0_8_node_115 | 0.4 | n |  | TRUE
75 | bus_LV_6024-12_0_8_node_114 | 0.4 | n |  | TRUE
76 | bus_LV_6024-12_0_8_node_118 | 0.4 | n |  | TRUE
77 | bus_LV_6024-12_0_8_node_117 | 0.4 | n |  | TRUE
78 | bus_LV_6024-12_0_8_node_119 | 0.4 | n |  | TRUE
79 | bus_LV_6024-12_0_8_node_120 | 0.4 | n |  | TRUE
80 | bus_LV_6024-12_0_8_node_121 | 0.4 | n |  | TRUE
81 | bus_LV_6024-12_0_8_node_146 | 0.4 | n |  | TRUE
82 | bus_LV_6024-12_0_8_node_123 | 0.4 | n |  | TRUE
83 | bus_LV_6024-12_0_8_node_124 | 0.4 | n |  | TRUE
84 | bus_LV_6024-12_0_8_node_125 | 0.4 | n |  | TRUE
85 | bus_LV_6024-12_0_8_node_126 | 0.4 | n |  | TRUE
86 | bus_LV_6024-12_0_8_node_127 | 0.4 | n |  | TRUE
87 | bus_LV_6024-12_0_8_node_128 | 0.4 | n |  | TRUE
88 | bus_LV_6024-12_0_8_node_129 | 0.4 | n |  | TRUE
89 | bus_LV_6024-12_0_8_node_142 | 0.4 | n |  | TRUE
90 | bus_LV_6024-12_0_8_node_147 | 0.4 | n |  | TRUE
91 | bus_LV_6024-12_0_8_node_130 | 0.4 | n |  | TRUE
92 | bus_LV_6024-12_0_8_node_131 | 0.4 | n |  | TRUE
93 | bus_LV_6024-12_0_8_node_132 | 0.4 | n |  | TRUE
94 | bus_LV_6024-12_0_8_node_136 | 0.4 | n |  | TRUE
95 | bus_LV_6024-12_0_8_node_137 | 0.4 | n |  | TRUE
96 | bus_LV_6024-12_0_8_node_138 | 0.4 | n |  | TRUE
97 | bus_LV_6024-12_0_8_node_139 | 0.4 | n |  | TRUE
98 | bus_LV_6024-12_0_8_node_140 | 0.4 | n |  | TRUE
99 | bus_LV_6024-12_0_8_node_141 | 0.4 | n |  | TRUE
100 | bus_LV_6024-12_0_8_node_143 | 0.4 | n |  | TRUE
101 | bus_LV_6024-12_0_8_node_144 | 0.4 | n |  | TRUE
102 | bus_LV_6024-12_0_8_node_145 | 0.4 | n |  | TRUE
103 | bus_LV_6024-12_0_8_node_224 | 0.4 | n |  | TRUE
104 | bus_LV_6024-12_0_8_node_229 | 0.4 | n |  | TRUE
105 | bus_MV_90_0_node_0 | 20 | n |  | TRUE

## load
| name | bus | p_mw | q_mvar | const_z_percent | const_i_percent | sn_mva | scaling | in_service | type
0 | LV_6024-12_0_8_load_0 | 0 | 0.005239 | 0.001313 | 0 | 0 |  | 1 | TRUE | wye
1 | LV_6024-12_0_8_load_5 | 2 | 0.0093271 | 0.0023376 | 0 | 0 |  | 1 | TRUE | wye
2 | LV_6024-12_0_8_load_2 | 3 | 0.0032237 | 0.00080794 | 0 | 0 |  | 1 | TRUE | wye
3 | LV_6024-12_0_8_load_108 | 4 | 0.0034524 | 0.00086526 | 0 | 0 |  | 1 | TRUE | wye
4 | LV_6024-12_0_8_load_3 | 5 | 0.014858 | 0.0037237 | 0 | 0 |  | 1 | TRUE | wye
5 | LV_6024-12_0_8_load_4 | 6 | 0.013056 | 0.0032722 | 0 | 0 |  | 1 | TRUE | wye
6 | LV_6024-12_0_8_load_6 | 7 | 0.022279 | 0.0055835 | 0 | 0 |  | 1 | TRUE | wye
7 | LV_6024-12_0_8_load_7 | 8 | 0.014051 | 0.0035214 | 0 | 0 |  | 1 | TRUE | wye
8 | LV_6024-12_0_8_load_8 | 9 | 0.001369 | 0.00034309 | 0 | 0 |  | 1 | TRUE | wye
9 | LV_6024-12_0_8_load_9 | 10 | 0.0090933 | 0.002279 | 0 | 0 |  | 1 | TRUE | wye
10 | LV_6024-12_0_8_load_11 | 12 | 0.0015662 | 0.00039251 | 0 | 0 |  | 1 | TRUE | wye
11 | LV_6024-12_0_8_load_225 | 14 | 0.00093945 | 0.00023545 | 0 | 0 |  | 1 | TRUE | wye
12 | LV_6024-12_0_8_load_226 | 15 | 0.00091832 | 0.00023015 | 0 | 0 |  | 1 | TRUE | wye
13 | LV_6024-12_0_8_load_13 | 16 | 0.0015322 | 0.00038402 | 0 | 0 |  | 1 | TRUE | wye
14 | LV_6024-12_0_8_load_14 | 17 | 0.0012112 | 0.00030355 | 0 | 0 |  | 1 | TRUE | wye
15 | LV_6024-12_0_8_load_15 | 18 | 0.0010088 | 0.00025283 | 0 | 0 |  | 1 | TRUE | wye
16 | LV_6024-12_0_8_load_16 | 19 | 0.0012519 | 0.00031376 | 0 | 0 |  | 1 | TRUE | wye
17 | LV_6024-12_0_8_load_17 | 20 | 0.001243 | 0.00031152 | 0 | 0 |  | 1 | TRUE | wye
18 | LV_6024-12_0_8_load_21 | 22 | 0.0020554 | 0.00051514 | 0 | 0 |  | 1 | TRUE | wye
19 | LV_6024-12_0_8_load_18 | 23 | 0.00048115 | 0.00012059 | 0 | 0 |  | 1 | TRUE | wye
20 | LV_6024-12_0_8_load_19 | 24 | 0.0013444 | 0.00033693 | 0 | 0 |  | 1 | TRUE | wye
21 | LV_6024-12_0_8_load_23 | 25 | 0.0011108 | 0.00027839 | 0 | 0 |  | 1 | TRUE | wye
22 | LV_6024-12_0_8_load_24 | 26 | 0.001364 | 0.00034186 | 0 | 0 |  | 1 | TRUE | wye
23 | LV_6024-12_0_8_load_223 | 27 | 0.0010468 | 0.00026234 | 0 | 0 |  | 1 | TRUE | wye
24 | LV_6024-12_0_8_load_228 | 28 | 0.00051431 | 0.0001289 | 0 | 0 |  | 1 | TRUE | wye
25 | LV_6024-12_0_8_load_63 | 29 | 0.0046314 | 0.0011607 | 0 | 0 |  | 1 | TRUE | wye
26 | LV_6024-12_0_8_load_64 | 30 | 0.0051438 | 0.0012891 | 0 | 0 |  | 1 | TRUE | wye
27 | LV_6024-12_0_8_load_65 | 31 | 0.0053291 | 0.0013356 | 0 | 0 |  | 1 | TRUE | wye
28 | LV_6024-12_0_8_load_66 | 32 | 0.0036748 | 0.000921 | 0 | 0 |  | 1 | TRUE | wye
29 | LV_6024-12_0_8_load_68 | 34 | 0.0086038 | 0.0021563 | 0 | 0 |  | 1 | TRUE | wye
30 | LV_6024-12_0_8_load_69 | 35 | 0.0029614 | 0.00074219 | 0 | 0 |  | 1 | TRUE | wye
31 | LV_6024-12_0_8_load_70 | 36 | 0.0038265 | 0.00095902 | 0 | 0 |  | 1 | TRUE | wye
32 | LV_6024-12_0_8_load_105 | 37 | 0.0039663 | 0.00099406 | 0 | 0 |  | 1 | TRUE | wye
33 | LV_6024-12_0_8_load_77 | 38 | 0.0030029 | 0.00075259 | 0 | 0 |  | 1 | TRUE | wye
34 | LV_6024-12_0_8_load_79 | 39 | 0.0035614 | 0.00089257 | 0 | 0 |  | 1 | TRUE | wye
35 | LV_6024-12_0_8_load_71 | 40 | 0.0031898 | 0.00079945 | 0 | 0 |  | 1 | TRUE | wye
36 | LV_6024-12_0_8_load_72 | 41 | 0.0029265 | 0.00073345 | 0 | 0 |  | 1 | TRUE | wye
37 | LV_6024-12_0_8_load_74 | 43 | 0.0030856 | 0.00077332 | 0 | 0 |  | 1 | TRUE | wye
38 | LV_6024-12_0_8_load_75 | 44 | 0.0047787 | 0.0011977 | 0 | 0 |  | 1 | TRUE | wye
39 | LV_6024-12_0_8_load_76 | 45 | 0.0034083 | 0.0008542 | 0 | 0 |  | 1 | TRUE | wye
40 | LV_6024-12_0_8_load_78 | 46 | 0.0030953 | 0.00077576 | 0 | 0 |  | 1 | TRUE | wye
41 | LV_6024-12_0_8_load_81 | 47 | 0.0049359 | 0.0012371 | 0 | 0 |  | 1 | TRUE | wye
42 | LV_6024-12_0_8_load_83 | 48 | 0.0030641 | 0.00076794 | 0 | 0 |  | 1 | TRUE | wye
43 | LV_6024-12_0_8_load_82 | 49 | 0.009749 | 0.0024433 | 0 | 0 |  | 1 | TRUE | wye
44 | LV_6024-12_0_8_load_84 | 50 | 0.0032277 | 0.00080893 | 0 | 0 |  | 1 | TRUE | wye
45 | LV_6024-12_0_8_load_87 | 52 | 0.0026021 | 0.00065214 | 0 | 0 |  | 1 | TRUE | wye
46 | LV_6024-12_0_8_load_89 | 53 | 0.001175 | 0.00029447 | 0 | 0 |  | 1 | TRUE | wye
47 | LV_6024-12_0_8_load_91 | 54 | 0.0026883 | 0.00067374 | 0 | 0 |  | 1 | TRUE | wye
48 | LV_6024-12_0_8_load_92 | 55 | 0.001156 | 0.00028971 | 0 | 0 |  | 1 | TRUE | wye
49 | LV_6024-12_0_8_load_95 | 57 | 0.005322 | 0.0013338 | 0 | 0 |  | 1 | TRUE | wye
50 | LV_6024-12_0_8_load_94 | 58 | 0.0015005 | 0.00037607 | 0 | 0 |  | 1 | TRUE | wye
51 | LV_6024-12_0_8_load_96 | 59 | 0.0058595 | 0.0014685 | 0 | 0 |  | 1 | TRUE | wye
52 | LV_6024-12_0_8_load_97 | 60 | 0.0048273 | 0.0012098 | 0 | 0 |  | 1 | TRUE | wye
53 | LV_6024-12_0_8_load_103 | 61 | 0.0045337 | 0.0011363 | 0 | 0 |  | 1 | TRUE | wye
54 | LV_6024-12_0_8_load_98 | 62 | 0.0046263 | 0.0011594 | 0 | 0 |  | 1 | TRUE | wye
55 | LV_6024-12_0_8_load_106 | 64 | 0.0038441 | 0.00096343 | 0 | 0 |  | 1 | TRUE | wye
56 | LV_6024-12_0_8_load_100 | 65 | 0.004392 | 0.0011007 | 0 | 0 |  | 1 | TRUE | wye
57 | LV_6024-12_0_8_load_101 | 66 | 0.0047721 | 0.001196 | 0 | 0 |  | 1 | TRUE | wye
58 | LV_6024-12_0_8_load_102 | 67 | 0.0035356 | 0.0008861 | 0 | 0 |  | 1 | TRUE | wye
59 | LV_6024-12_0_8_load_104 | 68 | 0.0032256 | 0.00080841 | 0 | 0 |  | 1 | TRUE | wye
60 | LV_6024-12_0_8_load_110 | 70 | 0.0054792 | 0.0013732 | 0 | 0 |  | 1 | TRUE | wye
61 | LV_6024-12_0_8_load_112 | 72 | 0.0028126 | 0.00070491 | 0 | 0 |  | 1 | TRUE | wye
62 | LV_6024-12_0_8_load_113 | 73 | 0.0025139 | 0.00063004 | 0 | 0 |  | 1 | TRUE | wye
63 | LV_6024-12_0_8_load_114 | 75 | 0.00036116 | 9.0515e-05 | 0 | 0 |  | 1 | TRUE | wye
64 | LV_6024-12_0_8_load_118 | 76 | 0.00037527 | 9.4051e-05 | 0 | 0 |  | 1 | TRUE | wye
65 | LV_6024-12_0_8_load_117 | 77 | 0.00034373 | 8.6146e-05 | 0 | 0 |  | 1 | TRUE | wye
66 | LV_6024-12_0_8_load_119 | 78 | 0.00035446 | 8.8837e-05 | 0 | 0 |  | 1 | TRUE | wye
67 | LV_6024-12_0_8_load_146 | 81 | 0.0015721 | 0.000394 | 0 | 0 |  | 1 | TRUE | wye
68 | LV_6024-12_0_8_load_123 | 82 | 0.0025302 | 0.00063414 | 0 | 0 |  | 1 | TRUE | wye
69 | LV_6024-12_0_8_load_124 | 83 | 0.0010448 | 0.00026184 | 0 | 0 |  | 1 | TRUE | wye
70 | LV_6024-12_0_8_load_127 | 86 | 0.0013579 | 0.00034031 | 0 | 0 |  | 1 | TRUE | wye
71 | LV_6024-12_0_8_load_129 | 88 | 0.0013962 | 0.00034992 | 0 | 0 |  | 1 | TRUE | wye
72 | LV_6024-12_0_8_load_147 | 90 | 0.0016363 | 0.00041011 | 0 | 0 |  | 1 | TRUE | wye
73 | LV_6024-12_0_8_load_130 | 91 | 0.0015777 | 0.00039542 | 0 | 0 |  | 1 | TRUE | wye
74 | LV_6024-12_0_8_load_131 | 92 | 0.0010619 | 0.00026613 | 0 | 0 |  | 1 | TRUE | wye
75 | LV_6024-12_0_8_load_132 | 93 | 0.0019027 | 0.00047687 | 0 | 0 |  | 1 | TRUE | wye
76 | LV_6024-12_0_8_load_136 | 94 | 0.0012834 | 0.00032165 | 0 | 0 |  | 1 | TRUE | wye
77 | LV_6024-12_0_8_load_137 | 95 | 0.0016954 | 0.0004249 | 0 | 0 |  | 1 | TRUE | wye
78 | LV_6024-12_0_8_load_140 | 98 | 0.0017334 | 0.00043443 | 0 | 0 |  | 1 | TRUE | wye
79 | LV_6024-12_0_8_load_141 | 99 | 0.0010963 | 0.00027476 | 0 | 0 |  | 1 | TRUE | wye
80 | LV_6024-12_0_8_load_143 | 100 | 0.0012609 | 0.000316 | 0 | 0 |  | 1 | TRUE | wye
81 | LV_6024-12_0_8_load_144 | 101 | 0.0013952 | 0.00034968 | 0 | 0 |  | 1 | TRUE | wye
82 | LV_6024-12_0_8_load_145 | 102 | 0.0012739 | 0.00031926 | 0 | 0 |  | 1 | TRUE | wye
83 | LV_6024-12_0_8_load_224 | 103 | 0.0010629 | 0.00026638 | 0 | 0 |  | 1 | TRUE | wye
84 | LV_6024-12_0_8_load_229 | 104 | 0.011353 | 0.0028453 | 0 | 0 |  | 1 | TRUE | wye

## ext_grid
| name | bus | vm_pu | va_degree | slack_weight | in_service
0 |  | 70 | 1 | 0 | 1 | TRUE

## line
| name | std_type | from_bus | to_bus | length_km | r_ohm_per_km | x_ohm_per_km | c_nf_per_km | g_us_per_km | max_i_ka | df | parallel | type | in_service
0 | LV_6024-12_0_8_line_0 |  | 0 | 1 | 0.0532 | 0.125 | 0.08 | 261 | 0 | 0.364 | 1 | 4 | cs | TRUE
1 | LV_6024-12_0_8_line_1 |  | 0 | 2 | 0.22718 | 0.125 | 0.08 | 261 | 0 | 0.364 | 1 | 4 | cs | TRUE
2 | LV_6024-12_0_8_line_2 |  | 1 | 3 | 0.057698 | 0.125 | 0.08 | 261 | 0 | 0.364 | 1 | 4 | cs | TRUE
3 | LV_6024-12_0_8_line_3 |  | 2 | 8 | 0.016363 | 0.125 | 0.08 | 261 | 0 | 0.364 | 1 | 1 | cs | TRUE
4 | LV_6024-12_0_8_line_4 |  | 2 | 5 | 0.0063159 | 0.125 | 0.08 | 261 | 0 | 0.364 | 1 | 4 | cs | TRUE
5 | LV_6024-12_0_8_line_5 |  | 3 | 4 | 0.026341 | 0.125 | 0.08 | 261 | 0 | 0.364 | 1 | 4 | cs | TRUE
6 | LV_6024-12_0_8_line_6 |  | 4 | 69 | 0.020494 | 0.125 | 0.08 | 261 | 0 | 0.364 | 1 | 4 | cs | TRUE
7 | LV_6024-12_0_8_line_7 |  | 5 | 6 | 0.02883 | 0.125 | 0.08 | 261 | 0 | 0.364 | 1 | 4 | cs | TRUE
8 | LV_6024-12_0_8_line_8 |  | 6 | 7 | 0.070301 | 0.125 | 0.08 | 261 | 0 | 0.364 | 1 | 2 | cs | TRUE
9 | LV_6024-12_0_8_line_9 |  | 7 | 9 | 0.023737 | 0.125 | 0.08 | 261 | 0 | 0.364 | 1 | 1 | cs | TRUE
10 | LV_6024-12_0_8_line_10 |  | 8 | 10 | 0.00053156 | 0.125 | 0.08 | 261 | 0 | 0.364 | 1 | 1 | cs | TRUE
11 | LV_6024-12_0_8_line_11 |  | 9 | 11 | 0.0015788 | 0.125 | 0.08 | 261 | 0 | 0.364 | 1 | 1 | cs | TRUE
12 | LV_6024-12_0_8_line_12 |  | 11 | 12 | 0.033808 | 0.125 | 0.08 | 261 | 0 | 0.364 | 1 | 1 | cs | TRUE
13 | LV_6024-12_0_8_line_13 |  | 11 | 13 | 0.03318 | 0.125 | 0.08 | 261 | 0 | 0.364 | 1 | 1 | cs | TRUE
14 | LV_6024-12_0_8_line_14 |  | 13 | 14 | 0.012944 | 0.125 | 0.08 | 261 | 0 | 0.364 | 1 | 1 | cs | TRUE
15 | LV_6024-12_0_8_line_15 |  | 13 | 15 | 0.0028864 | 0.125 | 0.08 | 261 | 0 | 0.364 | 1 | 1 | cs | TRUE
16 | LV_6024-12_0_8_line_16 |  | 14 | 103 | 0.01835 | 0.125 | 0.08 | 261 | 0 | 0.364 | 1 | 1 | cs | TRUE
17 | LV_6024-12_0_8_line_17 |  | 16 | 17 | 0.032253 | 0.125 | 0.08 | 261 | 0 | 0.364 | 1 | 1 | cs | TRUE
18 | LV_6024-12_0_8_line_18 |  | 16 | 18 | 0.13427 | 0.125 | 0.08 | 261 | 0 | 0.364 | 1 | 1 | cs | TRUE
19 | LV_6024-12_0_8_line_19 |  | 17 | 19 | 0.031305 | 0.125 | 0.08 | 261 | 0 | 0.364 | 1 | 1 | cs | TRUE
20 | LV_6024-12_0_8_line_20 |  | 18 | 20 | 0.014657 | 0.125 | 0.08 | 261 | 0 | 0.364 | 1 | 1 | cs | TRUE
21 | LV_6024-12_0_8_line_21 |  | 19 | 21 | 0.013058 | 0.125 | 0.08 | 261 | 0 | 0.364 | 1 | 1 | cs | TRUE
22 | LV_6024-12_0_8_line_22 |  | 20 | 22 | 0.019372 | 0.125 | 0.08 | 261 | 0 | 0.364 | 1 | 1 | cs | TRUE
23 | LV_6024-12_0_8_line_23 |  | 21 | 25 | 0.0032352 | 0.125 | 0.08 | 261 | 0 | 0.364 | 1 | 1 | cs | TRUE
24 | LV_6024-12_0_8_line_24 |  | 21 | 26 | 0.0052386 | 0.125 | 0.08 | 261 | 0 | 0.364 | 1 | 1 | cs | TRUE
25 | LV_6024-12_0_8_line_25 |  | 22 | 24 | 0.057901 | 0.125 | 0.08 | 261 | 0 | 0.364 | 1 | 1 | cs | TRUE
26 | LV_6024-12_0_8_line_26 |  | 23 | 24 | 0.030831 | 0.125 | 0.08 | 261 | 0 | 0.364 | 1 | 1 | cs | TRUE
27 | LV_6024-12_0_8_line_27 |  | 25 | 27 | 0.017294 | 0.125 | 0.08 | 261 | 0 | 0.364 | 1 | 1 | cs | TRUE
28 | LV_6024-12_0_8_line_28 |  | 26 | 28 | 0.028829 | 0.125 | 0.08 | 261 | 0 | 0.364 | 1 | 1 | cs | TRUE
29 | LV_6024-12_0_8_line_29 |  | 27 | 103 | 0.017672 | 0.125 | 0.08 | 261 | 0 | 0.364 | 1 | 1 | cs | TRUE
30 | LV_6024-12_0_8_line_30 |  | 28 | 104 | 0.062199 | 0.125 | 0.08 | 261 | 0 | 0.364 | 1 | 1 | cs | TRUE
31 | LV_6024-12_0_8_line_31 |  | 29 | 30 | 0.011224 | 0.125 | 0.08 | 261 | 0 | 0.364 | 1 | 4 | cs | TRUE
32 | LV_6024-12_0_8_line_32 |  | 29 | 31 | 0.011619 | 0.125 | 0.08 | 261 | 0 | 0.364 | 1 | 4 | cs | TRUE
33 | LV_6024-12_0_8_line_33 |  | 30 | 32 | 0.052469 | 0.125 | 0.08 | 261 | 0 | 0.364 | 1 | 4 | cs | TRUE
34 | LV_6024-12_0_8_line_34 |  | 31 | 33 | 0.013313 | 0.125 | 0.08 | 261 | 0 | 0.364 | 1 | 4 | cs | TRUE
35 | LV_6024-12_0_8_line_35 |  | 32 | 34 | 0.00033077 | 0.125 | 0.08 | 261 | 0 | 0.364 | 1 | 4 | cs | TRUE
36 | LV_6024-12_0_8_line_36 |  | 33 | 35 | 0.018934 | 0.125 | 0.08 | 261 | 0 | 0.364 | 1 | 4 | cs | TRUE
37 | LV_6024-12_0_8_line_37 |  | 33 | 36 | 0.0147 | 0.125 | 0.08 | 261 | 0 | 0.364 | 1 | 1 | cs | TRUE
38 | LV_6024-12_0_8_line_38 |  | 34 | 37 | 0.018529 | 0.125 | 0.08 | 261 | 0 | 0.364 | 1 | 4 | cs | TRUE
39 | LV_6024-12_0_8_line_39 |  | 35 | 38 | 0.022138 | 0.125 | 0.08 | 261 | 0 | 0.364 | 1 | 4 | cs | TRUE
40 | LV_6024-12_0_8_line_40 |  | 36 | 39 | 0.030499 | 0.125 | 0.08 | 261 | 0 | 0.364 | 1 | 1 | cs | TRUE
41 | LV_6024-12_0_8_line_41 |  | 37 | 64 | 0.014038 | 0.125 | 0.08 | 261 | 0 | 0.364 | 1 | 4 | cs | TRUE
42 | LV_6024-12_0_8_line_42 |  | 38 | 46 | 0.0030091 | 0.125 | 0.08 | 261 | 0 | 0.364 | 1 | 4 | cs | TRUE
43 | LV_6024-12_0_8_line_43 |  | 40 | 41 | 0.012652 | 0.125 | 0.08 | 261 | 0 | 0.364 | 1 | 4 | cs | TRUE
44 | LV_6024-12_0_8_line_44 |  | 40 | 42 | 0.011543 | 0.125 | 0.08 | 261 | 0 | 0.364 | 1 | 4 | cs | TRUE
45 | LV_6024-12_0_8_line_45 |  | 41 | 43 | 0.018837 | 0.125 | 0.08 | 261 | 0 | 0.364 | 1 | 4 | cs | TRUE
46 | LV_6024-12_0_8_line_46 |  | 42 | 44 | 0.014475 | 0.125 | 0.08 | 261 | 0 | 0.364 | 1 | 1 | cs | TRUE
47 | LV_6024-12_0_8_line_47 |  | 42 | 45 | 0.046671 | 0.125 | 0.08 | 261 | 0 | 0.364 | 1 | 4 | cs | TRUE
48 | LV_6024-12_0_8_line_48 |  | 43 | 46 | 0.045001 | 0.125 | 0.08 | 261 | 0 | 0.364 | 1 | 4 | cs | TRUE
49 | LV_6024-12_0_8_line_49 |  | 44 | 47 | 0.0075887 | 0.125 | 0.08 | 261 | 0 | 0.364 | 1 | 1 | cs | TRUE
50 | LV_6024-12_0_8_line_50 |  | 45 | 48 | 0.01424 | 0.125 | 0.08 | 261 | 0 | 0.364 | 1 | 4 | cs | TRUE
51 | LV_6024-12_0_8_line_51 |  | 47 | 49 | 0.0038192 | 0.125 | 0.08 | 261 | 0 | 0.364 | 1 | 1 | cs | TRUE
52 | LV_6024-12_0_8_line_52 |  | 48 | 50 | 0.011214 | 0.125 | 0.08 | 261 | 0 | 0.364 | 1 | 4 | cs | TRUE
53 | LV_6024-12_0_8_line_53 |  | 50 | 51 | 0.17751 | 0.125 | 0.08 | 261 | 0 | 0.364 | 1 | 4 | cs | TRUE
54 | LV_6024-12_0_8_line_54 |  | 51 | 82 | 0.14799 | 0.125 | 0.08 | 261 | 0 | 0.364 | 1 | 1 | cs | TRUE
55 | LV_6024-12_0_8_line_55 |  | 51 | 73 | 0.07615 | 0.125 | 0.08 | 261 | 0 | 0.364 | 1 | 4 | cs | TRUE
56 | LV_6024-12_0_8_line_56 |  | 52 | 53 | 0.022915 | 0.125 | 0.08 | 261 | 0 | 0.364 | 1 | 1 | cs | TRUE
57 | LV_6024-12_0_8_line_57 |  | 53 | 54 | 0.00027805 | 0.125 | 0.08 | 261 | 0 | 0.364 | 1 | 1 | cs | TRUE
58 | LV_6024-12_0_8_line_58 |  | 54 | 55 | 0.025995 | 0.125 | 0.08 | 261 | 0 | 0.364 | 1 | 1 | cs | TRUE
59 | LV_6024-12_0_8_line_59 |  | 55 | 56 | 0.0084895 | 0.125 | 0.08 | 261 | 0 | 0.364 | 1 | 1 | cs | TRUE
60 | LV_6024-12_0_8_line_60 |  | 56 | 57 | 0.011311 | 0.125 | 0.08 | 261 | 0 | 0.364 | 1 | 1 | cs | TRUE
61 | LV_6024-12_0_8_line_61 |  | 56 | 58 | 0.029189 | 0.125 | 0.08 | 261 | 0 | 0.364 | 1 | 1 | cs | TRUE
62 | LV_6024-12_0_8_line_62 |  | 57 | 59 | 0.0082411 | 0.125 | 0.08 | 261 | 0 | 0.364 | 1 | 1 | cs | TRUE
63 | LV_6024-12_0_8_line_63 |  | 59 | 60 | 0.02151 | 0.125 | 0.08 | 261 | 0 | 0.364 | 1 | 2 | cs | TRUE
64 | LV_6024-12_0_8_line_64 |  | 59 | 61 | 0.043241 | 0.125 | 0.08 | 261 | 0 | 0.364 | 1 | 1 | cs | TRUE
65 | LV_6024-12_0_8_line_65 |  | 60 | 62 | 0.044488 | 0.125 | 0.08 | 261 | 0 | 0.364 | 1 | 2 | cs | TRUE
66 | LV_6024-12_0_8_line_66 |  | 61 | 66 | 0.013307 | 0.125 | 0.08 | 261 | 0 | 0.364 | 1 | 1 | cs | TRUE
67 | LV_6024-12_0_8_line_67 |  | 62 | 63 | 0.021558 | 0.125 | 0.08 | 261 | 0 | 0.364 | 1 | 4 | cs | TRUE
68 | LV_6024-12_0_8_line_68 |  | 63 | 64 | 0.095075 | 0.125 | 0.08 | 261 | 0 | 0.364 | 1 | 4 | cs | TRUE
69 | LV_6024-12_0_8_line_69 |  | 65 | 66 | 0.014268 | 0.125 | 0.08 | 261 | 0 | 0.364 | 1 | 1 | cs | TRUE
70 | LV_6024-12_0_8_line_70 |  | 65 | 67 | 0.010023 | 0.125 | 0.08 | 261 | 0 | 0.364 | 1 | 1 | cs | TRUE
71 | LV_6024-12_0_8_line_71 |  | 67 | 68 | 0.027185 | 0.125 | 0.08 | 261 | 0 | 0.364 | 1 | 1 | cs | TRUE
72 | LV_6024-12_0_8_line_72 |  | 69 | 70 | 0.20476 | 0.125 | 0.08 | 261 | 0 | 0.364 | 1 | 4 | cs | TRUE
73 | LV_6024-12_0_8_line_73 |  | 70 | 71 | 0.18821 | 0.125 | 0.08 | 261 | 0 | 0.364 | 1 | 4 | cs | TRUE
74 | LV_6024-12_0_8_line_74 |  | 71 | 72 | 0.023375 | 0.125 | 0.08 | 261 | 0 | 0.364 | 1 | 1 | cs | TRUE
75 | LV_6024-12_0_8_line_75 |  | 71 | 73 | 0.068984 | 0.125 | 0.08 | 261 | 0 | 0.364 | 1 | 4 | cs | TRUE
76 | LV_6024-12_0_8_line_76 |  | 72 | 74 | 0.037017 | 0.125 | 0.08 | 261 | 0 | 0.364 | 1 | 1 | cs | TRUE
77 | LV_6024-12_0_8_line_77 |  | 74 | 76 | 0.15366 | 0.125 | 0.08 | 261 | 0 | 0.364 | 1 | 1 | cs | TRUE
78 | LV_6024-12_0_8_line_78 |  | 74 | 75 | 0.082165 | 0.125 | 0.08 | 261 | 0 | 0.364 | 1 | 1 | cs | TRUE
79 | LV_6024-12_0_8_line_79 |  | 76 | 79 | 0.022613 | 0.125 | 0.08 | 261 | 0 | 0.364 | 1 | 1 | cs | TRUE
80 | LV_6024-12_0_8_line_80 |  | 77 | 78 | 0.026603 | 0.125 | 0.08 | 261 | 0 | 0.364 | 1 | 1 | cs | TRUE
81 | LV_6024-12_0_8_line_81 |  | 78 | 79 | 0.077707 | 0.125 | 0.08 | 261 | 0 | 0.364 | 1 | 1 | cs | TRUE
82 | LV_6024-12_0_8_line_82 |  | 79 | 80 | 0.024198 | 0.125 | 0.08 | 261 | 0 | 0.364 | 1 | 1 | cs | TRUE
83 | LV_6024-12_0_8_line_83 |  | 80 | 81 | 0.12143 | 0.125 | 0.08 | 261 | 0 | 0.364 | 1 | 1 | cs | TRUE
84 | LV_6024-12_0_8_line_84 |  | 81 | 88 | 0.079678 | 0.125 | 0.08 | 261 | 0 | 0.364 | 1 | 1 | cs | TRUE
85 | LV_6024-12_0_8_line_85 |  | 83 | 84 | 0.026741 | 0.125 | 0.08 | 261 | 0 | 0.364 | 1 | 1 | cs | TRUE
86 | LV_6024-12_0_8_line_86 |  | 83 | 85 | 0.15412 | 0.125 | 0.08 | 261 | 0 | 0.364 | 1 | 1 | cs | TRUE
87 | LV_6024-12_0_8_line_87 |  | 84 | 86 | 0.071734 | 0.125 | 0.08 | 261 | 0 | 0.364 | 1 | 1 | cs | TRUE
88 | LV_6024-12_0_8_line_88 |  | 85 | 87 | 0.028649 | 0.125 | 0.08 | 261 | 0 | 0.364 | 1 | 1 | cs | TRUE
89 | LV_6024-12_0_8_line_89 |  | 85 | 88 | 0.050908 | 0.125 | 0.08 | 261 | 0 | 0.364 | 1 | 1 | cs | TRUE
90 | LV_6024-12_0_8_line_90 |  | 86 | 89 | 0.017869 | 0.125 | 0.08 | 261 | 0 | 0.364 | 1 | 1 | cs | TRUE
91 | LV_6024-12_0_8_line_91 |  | 87 | 90 | 0.073382 | 0.125 | 0.08 | 261 | 0 | 0.364 | 1 | 1 | cs | TRUE
92 | LV_6024-12_0_8_line_92 |  | 89 | 100 | 0.016226 | 0.125 | 0.08 | 261 | 0 | 0.364 | 1 | 1 | cs | TRUE
93 | LV_6024-12_0_8_line_93 |  | 89 | 99 | 0.043893 | 0.125 | 0.08 | 261 | 0 | 0.364 | 1 | 1 | cs | TRUE
94 | LV_6024-12_0_8_line_94 |  | 90 | 93 | 0.019916 | 0.125 | 0.08 | 261 | 0 | 0.364 | 1 | 1 | cs | TRUE
95 | LV_6024-12_0_8_line_95 |  | 91 | 92 | 0.10866 | 0.125 | 0.08 | 261 | 0 | 0.364 | 1 | 1 | cs | TRUE
96 | LV_6024-12_0_8_line_96 |  | 92 | 93 | 0.028001 | 0.125 | 0.08 | 261 | 0 | 0.364 | 1 | 1 | cs | TRUE
97 | LV_6024-12_0_8_line_97 |  | 94 | 95 | 0.061572 | 0.125 | 0.08 | 261 | 0 | 0.364 | 1 | 1 | cs | TRUE
98 | LV_6024-12_0_8_line_98 |  | 94 | 96 | 0.034155 | 0.125 | 0.08 | 261 | 0 | 0.364 | 1 | 1 | cs | TRUE
99 | LV_6024-12_0_8_line_99 |  | 95 | 97 | 0.031276 | 0.125 | 0.08 | 261 | 0 | 0.364 | 1 | 1 | cs | TRUE
100 | LV_6024-12_0_8_line_100 |  | 96 | 98 | 0.034437 | 0.125 | 0.08 | 261 | 0 | 0.364 | 1 | 1 | cs | TRUE
101 | LV_6024-12_0_8_line_101 |  | 97 | 99 | 0.071082 | 0.125 | 0.08 | 261 | 0 | 0.364 | 1 | 1 | cs | TRUE
102 | LV_6024-12_0_8_line_102 |  | 100 | 101 | 0.12831 | 0.125 | 0.08 | 261 | 0 | 0.364 | 1 | 1 | cs | TRUE
103 | LV_6024-12_0_8_line_103 |  | 101 | 102 | 0.03315 | 0.125 | 0.08 | 261 | 0 | 0.364 | 1 | 1 | cs | TRUE

## trafo
| name | std_type | hv_bus | lv_bus | sn_mva | vn_hv_kv | vn_lv_kv | vk_percent | vkr_percent | pfe_kw | i0_percent | shift_degree | tap_side | tap_neutral | tap_min | tap_max | tap_step_percent | tap_step_degree | tap_pos | tap_phase_shifter | parallel | df | in_service
0 | LV_6024-12_0_8_trafo_110 | 0.63 MVA 20/0.4 kV | 105 | 70 | 0.63 | 20 | 0.4 | 6 | 1.206 | 1.65 | 0.2619 | 150 | hv | 0 | -2 | 2 | 2.5 | 0 | 0 | FALSE | 1 | 1 | TRUE

## line_geodata
| x0 | y0 | x1 | y1 | x2 | y2 | x3 | y3 | x4 | y4 | x5 | y5 | x6 | y6 | x7 | y7 | x8 | y8 | x9 | y9 | x10 | y10 | x11 | y11 | x12 | y12 | x13 | y13 | x14 | y14 | x15 | y15 | x16 | y16 | x17 | y17 | x18 | y18 | x19 | y19 | x20 | y20 | x21 | y21 | x22 | y22 | x23 | y23 | x24 | y24 | x25 | y25 | x26 | y26 | x27 | y27 | x28 | y28 | x29 | y29 | x30 | y30
0 | 2592391.1555 | 1115732.4078 | 2592394.4889 | 1115737.1726 | 2592401.0445 | 1115744.201 | 2592413.8935 | 1115752.4889 | 2592417.7957 | 1115755.352 | 2592422.4283 | 1115761.8605 | 2592424.1528 | 1115764.1928 | 2592426.0534 | 1115770.6742
1 | 2592648.496 | 1115724.5183 | 2592426.0534 | 1115770.6742
2 | 2592391.1555 | 1115732.4078 | 2592395.307 | 1115730.9018 | 2592403.0985 | 1115732.3926 | 2592408.2411 | 1115733.1754 | 2592411.0351 | 1115732.6605 | 2592413.4101 | 1115730.4786 | 2592414.3083 | 1115726.4422 | 2592413.2069 | 1115696.5162
3 | 2592660.6609 | 1115735.0573 | 2592649.9654 | 1115727.3159 | 2592648.496 | 1115724.5183
4 | 2592647.5304 | 1115718.4549 | 2592647.4737 | 1115722.5721 | 2592648.496 | 1115724.5183
5 | 2592412.1811 | 1115670.1953 | 2592413.0691 | 1115692.7716 | 2592413.2069 | 1115696.5162
6 | 2592410.0811 | 1115649.8432 | 2592411.0909 | 1115654.7554 | 2592411.5711 | 1115662.0584 | 2592412.1278 | 1115668.8388 | 2592412.1811 | 1115670.1953
7 | 2592647.5304 | 1115718.4549 | 2592647.573 | 1115715.3574 | 2592654.0892 | 1115709.4576 | 2592670.6989 | 1115712.7955
8 | 2592670.6989 | 1115712.7955 | 2592697.5796 | 1115718.1977 | 2592732.8204 | 1115729.6938 | 2592738.6188 | 1115730.1221
9 | 2592762.2956 | 1115731.7993 | 2592760.3605 | 1115731.7282 | 2592738.6188 | 1115730.1221
10 | 2592661.0915 | 1115735.3689 | 2592660.6609 | 1115735.0573
11 | 2592763.8733 | 1115731.8573 | 2592762.2956 | 1115731.7993
12 | 2592763.8733 | 1115731.8573 | 2592755.0455 | 1115722.4411 | 2592739.195 | 1115708.7425
13 | 2592763.8733 | 1115731.8573 | 2592781.2751 | 1115732.5256 | 2592787.896 | 1115730.0386 | 2592794.9691 | 1115724.8387
14 | 2592794.9691 | 1115724.8387 | 2592787.9241 | 1115714.8978 | 2592787.3113 | 1115714.449
15 | 2592794.9691 | 1115724.8387 | 2592796.3519 | 1115727.3723
16 | 2592772.5066 | 1115703.6074 | 2592787.3113 | 1115714.449
17 | 2592701.6572 | 1115664.3326 | 2592697.3349 | 1115663.0931 | 2592676.7529 | 1115650.4898 | 2592674.2606 | 1115647.8613
18 | 2592731.5208 | 1115625.2041 | 2592709.4056 | 1115621.9915 | 2592669.9132 | 1115619.2272 | 2592646.6124 | 1115611.9855 | 2592644.8195 | 1115616.8123 | 2592674.2606 | 1115647.8613
19 | 2592731.9017 | 1115672.389 | 2592731.9017 | 1115672.389 | 2592717.2908 | 1115668.8161 | 2592701.6572 | 1115664.3326
20 | 2592745.9289 | 1115627.8411 | 2592738.6241 | 1115626.2359 | 2592731.5208 | 1115625.2041
21 | 2592741.6859 | 1115681.0369 | 2592731.9017 | 1115672.389
22 | 2592764.849 | 1115631.9988 | 2592745.9289 | 1115627.8411
23 | 2592741.6859 | 1115681.0369 | 2592744.2961 | 1115682.9484
24 | 2592741.6859 | 1115681.0369 | 2592736.4475 | 1115680.997
25 | 2592764.849 | 1115631.9988 | 2592772.0307 | 1115633.5769 | 2592819.6376 | 1115650.5686
26 | 2592849.2841 | 1115658.631 | 2592835.294 | 1115656.1566 | 2592819.6376 | 1115650.5686
27 | 2592744.2961 | 1115682.9484 | 2592758.2489 | 1115693.1662
28 | 2592736.4475 | 1115680.997 | 2592711.5153 | 1115680.8068 | 2592707.7411 | 1115681.7746
29 | 2592758.2489 | 1115693.1662 | 2592772.5066 | 1115703.6074
30 | 2592646.3511 | 1115688.4456 | 2592682.7667 | 1115688.1787 | 2592707.7411 | 1115681.7746
31 | 2592315.0515 | 1115288.922 | 2592314.6881 | 1115292.7001 | 2592313.8005 | 1115300.0756
32 | 2592315.0515 | 1115288.922 | 2592316.164 | 1115277.3561
33 | 2592313.8005 | 1115300.0756 | 2592311.5331 | 1115318.917 | 2592310.4882 | 1115322.9203 | 2592307.5376 | 1115327.9488 | 2592305.2461 | 1115335.1553 | 2592303.9425 | 1115342.0381 | 2592304.4831 | 1115350.979
34 | 2592317.4386 | 1115264.1047 | 2592316.164 | 1115277.3561
35 | 2592304.4831 | 1115350.979 | 2592304.503 | 1115351.3092
36 | 2592317.4386 | 1115264.1047 | 2592321.4179 | 1115260.5201 | 2592326.606 | 1115247.9724
37 | 2592317.4386 | 1115264.1047 | 2592320.0183 | 1115249.6329
38 | 2592304.503 | 1115351.3092 | 2592304.8102 | 1115356.3885 | 2592304.9818 | 1115369.8282 | 2592304.9818 | 1115369.8282
39 | 2592326.606 | 1115247.9724 | 2592330.9466 | 1115237.4743 | 2592338.0009 | 1115229.3253
40 | 2592320.0183 | 1115249.6329 | 2592322.1836 | 1115237.4855 | 2592321.7726 | 1115223.9794 | 2592323.5097 | 1115219.6688
41 | 2592302.3598 | 1115383.5821 | 2592302.9901 | 1115382.0257 | 2592304.9818 | 1115369.8282
42 | 2592338.0009 | 1115229.3253 | 2592339.9703 | 1115227.0502
43 | 2592360.0954 | 1115258.6256 | 2592359.6621 | 1115257.2919 | 2592358.7507 | 1115246.0788
44 | 2592363.6617 | 1115269.6039 | 2592360.0954 | 1115258.6256
45 | 2592358.7507 | 1115246.0788 | 2592357.2246 | 1115227.3034
46 | 2592363.6617 | 1115269.6039 | 2592364.4128 | 1115283.5098 | 2592364.4312 | 1115284.0582
47 | 2592363.6617 | 1115269.6039 | 2592369.234 | 1115268.0072 | 2592385.9275 | 1115232.6352 | 2592386.6724 | 1115231.0394
48 | 2592357.2246 | 1115227.3034 | 2592356.0148 | 1115212.4189 | 2592355.8932 | 1115207.8724 | 2592354.0327 | 1115208.0637 | 2592343.6825 | 1115222.7619 | 2592339.9703 | 1115227.0502
49 | 2592364.4312 | 1115284.0582 | 2592364.6859 | 1115291.6426
50 | 2592386.6724 | 1115231.0394 | 2592392.0488 | 1115219.521 | 2592392.4433 | 1115218.0445
51 | 2592364.8141 | 1115295.4596 | 2592364.6859 | 1115291.6426
52 | 2592395.3377 | 1115207.2108 | 2592392.4433 | 1115218.0445
53 | 2592395.3377 | 1115207.2108 | 2592571.5902 | 1115228.2892
54 | 2592571.5902 | 1115228.2892 | 2592568.607 | 1115188.4733 | 2592561.971 | 1115148.0283 | 2592564.6692 | 1115101.1575 | 2592571.0925 | 1115082.0846
55 | 2592571.5902 | 1115228.2892 | 2592573.5842 | 1115254.8331 | 2592567.9846 | 1115284.2879 | 2592565.9451 | 1115303.73
56 | 2592276.8454 | 1115244.0991 | 2592273.5168 | 1115265.0727 | 2592273.1156 | 1115266.7034
57 | 2592273.0492 | 1115266.9734 | 2592273.1156 | 1115266.7034
58 | 2592273.0492 | 1115266.9734 | 2592268.4631 | 1115285.6115 | 2592265.3494 | 1115291.6576
59 | 2592261.4626 | 1115299.205 | 2592265.3494 | 1115291.6576
60 | 2592261.4626 | 1115299.205 | 2592257.0703 | 1115309.6282
61 | 2592261.4626 | 1115299.205 | 2592272.8525 | 1115294.7326 | 2592281.3334 | 1115280.0541
62 | 2592257.0703 | 1115309.6282 | 2592255.5897 | 1115313.1417 | 2592254.3839 | 1115317.4027
63 | 2592254.3839 | 1115317.4027 | 2592251.9929 | 1115325.8526 | 2592251.0905 | 1115338.5489
64 | 2592254.3839 | 1115317.4027 | 2592211.3658 | 1115313.0211
65 | 2592251.0905 | 1115338.5489 | 2592251.0905 | 1115338.5489 | 2592254.6371 | 1115376.5741 | 2592256.783 | 1115382.4954
66 | 2592211.3658 | 1115313.0211 | 2592209.024 | 1115326.1202
67 | 2592264.1285 | 1115402.7636 | 2592256.783 | 1115382.4954
68 | 2592264.1285 | 1115402.7636 | 2592267.9565 | 1115401.6804 | 2592272.4997 | 1115404.4537 | 2592280.1077 | 1115418.9621 | 2592286.9429 | 1115433.0047 | 2592289.7294 | 1115432.5342 | 2592291.7403 | 1115429.2856 | 2592295.1186 | 1115408.7489 | 2592297.7337 | 1115395.0055 | 2592302.3598 | 1115383.5821
69 | 2592207.0453 | 1115340.2487 | 2592208.706 | 1115327.8985 | 2592209.024 | 1115326.1202
70 | 2592207.0453 | 1115340.2487 | 2592206.5038 | 1115344.2761 | 2592206.7161 | 1115350.2319
71 | 2592206.7161 | 1115350.2319 | 2592207.0487 | 1115359.5607 | 2592210.68 | 1115373.485 | 2592211.7353 | 1115376.7804
72 | 2592534.77 | 1115487.4281 | 2592410.0811 | 1115649.8432
73 | 2592579.4712 | 1115370.2159 | 2592578.852 | 1115381.4222 | 2592580.4446 | 1115389.4464 | 2592579.3393 | 1115400.8756 | 2592578.1274 | 1115407.2803 | 2592568.5549 | 1115426.7017 | 2592563.8797 | 1115435.6674 | 2592560.2761 | 1115443.3979 | 2592560.5314 | 1115450.0342 | 2592563.2599 | 1115477.5221 | 2592566.6707 | 1115494.8375 | 2592565.7709 | 1115503.9209 | 2592562.3742 | 1115510.3171 | 2592558.7563 | 1115512.7228 | 2592554.7197 | 1115513.6616 | 2592550.4328 | 1115511.9661 | 2592541.8297 | 1115497.4808 | 2592534.77 | 1115487.4281
74 | 2592579.4712 | 1115370.2159 | 2592587.827 | 1115384.4682 | 2592591.3943 | 1115390.3205
75 | 2592579.4712 | 1115370.2159 | 2592564.0473 | 1115321.8223 | 2592565.9451 | 1115303.73
76 | 2592602.7389 | 1115424.8807 | 2592601.1993 | 1115409.7196 | 2592595.6948 | 1115397.3759 | 2592591.3943 | 1115390.3205
77 | 2592602.7389 | 1115424.8807 | 2592610.5363 | 1115424.571 | 2592622.952 | 1115419.2753 | 2592625.6277 | 1115416.5485 | 2592629.9342 | 1115415.3537 | 2592633.1392 | 1115416.1501 | 2592635.1274 | 1115419.4493 | 2592641.9718 | 1115416.4283 | 2592645.9774 | 1115415.334 | 2592650.3908 | 1115413.1497 | 2592653.7591 | 1115408.5656 | 2592656.016 | 1115404.3385 | 2592657.4326 | 1115401.0907 | 2592660.5957 | 1115399.2415 | 2592665.6121 | 1115397.6012 | 2592670.365 | 1115395.1942 | 2592674.3765 | 1115392.6436 | 2592675.9321 | 1115389.3735 | 2592675.757 | 1115385.1049 | 2592679.0942 | 1115380.3874 | 2592681.0267 | 1115376.0051 | 2592683.6482 | 1115373.1005 | 2592686.6275 | 1115372.4076 | 2592689.8551 | 1115372.7483 | 2592696.7883 | 1115372.8843 | 2592703.4667 | 1115372.9874 | 2592709.3329 | 1115371.7797 | 2592713.5202 | 1115374.0535 | 2592718.6003 | 1115374.0918 | 2592724.2749 | 1115374.0849 | 2592727.5488 | 1115372.836
78 | 2592602.7389 | 1115424.8807 | 2592604.2863 | 1115440.0307 | 2592614.4424 | 1115455.5814 | 2592630.6218 | 1115465.9555 | 2592652.4045 | 1115485.3158
79 | 2592749.2887 | 1115367.0622 | 2592744.194 | 1115367.7576 | 2592735.31 | 1115369.6693 | 2592730.7649 | 1115371.6091 | 2592727.5488 | 1115372.836
80 | 2592769.3337 | 1115442.0696 | 2592774.6053 | 1115468.1452
81 | 2592749.2887 | 1115367.0622 | 2592753.5976 | 1115380.5303 | 2592764.7467 | 1115419.3804 | 2592769.3337 | 1115442.0696
82 | 2592749.2887 | 1115367.0622 | 2592747.607 | 1115361.8172 | 2592743.8417 | 1115350.972 | 2592741.9031 | 1115344.0265
83 | 2592741.9031 | 1115344.0265 | 2592741.7528 | 1115334.6665 | 2592744.929 | 1115305.2815 | 2592753.6062 | 1115279.0359 | 2592772.3209 | 1115240.4277 | 2592777.4087 | 1115229.5977
84 | 2592777.4087 | 1115229.5977 | 2592788.7548 | 1115205.4462 | 2592792.9307 | 1115185.3424 | 2592804.4462 | 1115169.1873 | 2592812.999 | 1115159.9053
85 | 2592873.826 | 1115299.5353 | 2592859.0251 | 1115277.2643
86 | 2592851.5469 | 1115133.5134 | 2592853.5848 | 1115139.7029 | 2592851.0437 | 1115145.3087 | 2592833.9048 | 1115172.3425 | 2592831.4636 | 1115184.0178 | 2592834.1439 | 1115197.9103 | 2592856.3305 | 1115273.2098 | 2592859.0251 | 1115277.2643
87 | 2592873.826 | 1115299.5353 | 2592893.9998 | 1115292.8747 | 2592940.4232 | 1115273.0238
88 | 2592851.5469 | 1115133.5134 | 2592867.4698 | 1115109.6716
89 | 2592851.5469 | 1115133.5134 | 2592842.7885 | 1115131.0227 | 2592836.2764 | 1115134.6433 | 2592812.999 | 1115159.9053
90 | 2592956.853 | 1115265.9984 | 2592940.4232 | 1115273.0238
91 | 2592867.4698 | 1115109.6716 | 2592907.0124 | 1115086.9246 | 2592923.2082 | 1115064.374
92 | 2592956.853 | 1115265.9984 | 2592960.4666 | 1115259.7355 | 2592963.3849 | 1115253.0733 | 2592963.7006 | 1115251.3806
93 | 2592956.853 | 1115265.9984 | 2592969.586 | 1115287.1383 | 2592978.3112 | 1115294.4539 | 2592985.3999 | 1115297.7762
94 | 2592923.2082 | 1115064.374 | 2592923.5851 | 1115063.8493 | 2592933.3218 | 1115047.2204
95 | 2593018.4424 | 1114944.8919 | 2593012.9764 | 1114962.9837 | 2592999.418 | 1114976.0281 | 2592986.3685 | 1115001.6115 | 2592953.7395 | 1115028.4074
96 | 2592933.3218 | 1115047.2204 | 2592935.6287 | 1115043.2805 | 2592953.7395 | 1115028.4074
97 | 2593045.0541 | 1115232.7902 | 2593042.1586 | 1115239.1967 | 2593039.892 | 1115248.6929 | 2593038.8733 | 1115262.323 | 2593038.8795 | 1115267.6923 | 2593034.9617 | 1115278.0131 | 2593032.4845 | 1115285.653 | 2593030.6235 | 1115292.0584
98 | 2593066.52 | 1115208.0087 | 2593060.3532 | 1115209.8612 | 2593055.8035 | 1115214.6133 | 2593049.6015 | 1115225.9816 | 2593045.0541 | 1115232.7902
99 | 2593055.086 | 1115308.2935 | 2593044.7194 | 1115303.5921 | 2593035.6059 | 1115300.9236 | 2593032.9083 | 1115298.2476 | 2593030.6235 | 1115292.0584
100 | 2593066.52 | 1115208.0087 | 2593068.3939 | 1115212.7533 | 2593069.2303 | 1115221.6234 | 2593073.3803 | 1115231.7347 | 2593080.2207 | 1115238.3411
101 | 2593055.086 | 1115308.2935 | 2593035.1028 | 1115306.4158 | 2593013.2919 | 1115306.3411 | 2592987.3493 | 1115298.6899 | 2592985.3999 | 1115297.7762
102 | 2592963.7006 | 1115251.3806 | 2592965.8938 | 1115239.6193 | 2592968.4076 | 1115204.0655 | 2592973.5754 | 1115186.5064 | 2592983.3742 | 1115167.6523 | 2592993.5614 | 1115157.4798 | 2593003.7395 | 1115146.0067 | 2593009.322 | 1115136.0507
103 | 2593009.322 | 1115136.0507 | 2593013.1702 | 1115129.1874 | 2593019.8322 | 1115114.9505 | 2593025.7317 | 1115107.4247

## bus_geodata
| x | y | coords
0 | 2592426.0534 | 1115770.6742
1 | 2592391.1555 | 1115732.4078
2 | 2592648.496 | 1115724.5183
3 | 2592413.2069 | 1115696.5162
4 | 2592412.1811 | 1115670.1953
5 | 2592647.5304 | 1115718.4549
6 | 2592670.6989 | 1115712.7956
7 | 2592738.6188 | 1115730.1221
8 | 2592660.6609 | 1115735.0573
9 | 2592762.2956 | 1115731.7993
10 | 2592661.0915 | 1115735.3689
11 | 2592763.8733 | 1115731.8573
12 | 2592739.195 | 1115708.7425
13 | 2592794.9691 | 1115724.8387
14 | 2592787.3113 | 1115714.449
15 | 2592796.3519 | 1115727.3723
16 | 2592674.2606 | 1115647.8613
17 | 2592701.6572 | 1115664.3326
18 | 2592731.5208 | 1115625.2041
19 | 2592731.9017 | 1115672.389
20 | 2592745.9289 | 1115627.8411
21 | 2592741.6859 | 1115681.0369
22 | 2592764.849 | 1115631.9988
23 | 2592849.2841 | 1115658.631
24 | 2592819.6376 | 1115650.5686
25 | 2592744.2961 | 1115682.9484
26 | 2592736.4475 | 1115680.997
27 | 2592758.2489 | 1115693.1662
28 | 2592707.7411 | 1115681.7746
29 | 2592315.0515 | 1115288.922
30 | 2592313.8005 | 1115300.0756
31 | 2592316.164 | 1115277.3561
32 | 2592304.4831 | 1115350.979
33 | 2592317.4386 | 1115264.1047
34 | 2592304.503 | 1115351.3092
35 | 2592326.606 | 1115247.9724
36 | 2592320.0183 | 1115249.6329
37 | 2592304.9818 | 1115369.8282
38 | 2592338.0009 | 1115229.3253
39 | 2592323.5097 | 1115219.6688
40 | 2592360.0954 | 1115258.6256
41 | 2592358.7507 | 1115246.0788
42 | 2592363.6617 | 1115269.604
43 | 2592357.2246 | 1115227.3034
44 | 2592364.4312 | 1115284.0582
45 | 2592386.6724 | 1115231.0394
46 | 2592339.9703 | 1115227.0502
47 | 2592364.6859 | 1115291.6426
48 | 2592392.4433 | 1115218.0445
49 | 2592364.8141 | 1115295.4596
50 | 2592395.3377 | 1115207.2108
51 | 2592571.5902 | 1115228.2892
52 | 2592276.8454 | 1115244.0991
53 | 2592273.1156 | 1115266.7034
54 | 2592273.0492 | 1115266.9734
55 | 2592265.3494 | 1115291.6576
56 | 2592261.4626 | 1115299.205
57 | 2592257.0703 | 1115309.6282
58 | 2592281.3334 | 1115280.0541
59 | 2592254.3839 | 1115317.4027
60 | 2592251.0905 | 1115338.5489
61 | 2592211.3658 | 1115313.0211
62 | 2592256.783 | 1115382.4954
63 | 2592264.1285 | 1115402.7636
64 | 2592302.3598 | 1115383.5821
65 | 2592207.0453 | 1115340.2487
66 | 2592209.024 | 1115326.1202
67 | 2592206.7161 | 1115350.2319
68 | 2592211.7353 | 1115376.7804
69 | 2592410.0811 | 1115649.8432
70 | 2592534.77 | 1115487.4281
71 | 2592579.4712 | 1115370.2159
72 | 2592591.3943 | 1115390.3205
73 | 2592565.9451 | 1115303.73
74 | 2592602.7389 | 1115424.8807
75 | 2592652.4045 | 1115485.3158
76 | 2592727.5488 | 1115372.836
77 | 2592774.6053 | 1115468.1452
78 | 2592769.3337 | 1115442.0696
79 | 2592749.2887 | 1115367.0622
80 | 2592741.9031 | 1115344.0265
81 | 2592777.4087 | 1115229.5977
82 | 2592571.0925 | 1115082.0846
83 | 2592859.0251 | 1115277.2643
84 | 2592873.826 | 1115299.5353
85 | 2592851.5469 | 1115133.5134
86 | 2592940.4232 | 1115273.0238
87 | 2592867.4698 | 1115109.6716
88 | 2592812.999 | 1115159.9053
89 | 2592956.8529 | 1115265.9984
90 | 2592923.2082 | 1115064.374
91 | 2593018.4424 | 1114944.8919
92 | 2592953.7395 | 1115028.4074
93 | 2592933.3218 | 1115047.2204
94 | 2593045.0541 | 1115232.7902
95 | 2593030.6235 | 1115292.0584
96 | 2593066.52 | 1115208.0087
97 | 2593055.086 | 1115308.2935
98 | 2593080.2207 | 1115238.3411
99 | 2592985.3999 | 1115297.7762
100 | 2592963.7006 | 1115251.3806
101 | 2593009.322 | 1115136.0507
102 | 2593025.7317 | 1115107.4247
103 | 2592772.5066 | 1115703.6074
104 | 2592646.3511 | 1115688.4456
105 | 2592579.4712 | 1115370.2159

## line_std_types
| c_nf_per_km | r_ohm_per_km | x_ohm_per_km | max_i_ka | type | q_mm2 | alpha | voltage_rating
NAYY 4x50 SE | 210 | 0.642 | 0.083 | 0.142 | cs | 50 | 0.00403 | LV
NAYY 4x120 SE | 264 | 0.225 | 0.08 | 0.242 | cs | 120 | 0.00403 | LV
NAYY 4x150 SE | 261 | 0.208 | 0.08 | 0.27 | cs | 150 | 0.00403 | LV
NA2XS2Y 1x95 RM/25 12/20 kV | 216 | 0.313 | 0.132 | 0.252 | cs | 95 | 0.00403 | MV
NA2XS2Y 1x185 RM/25 12/20 kV | 273 | 0.161 | 0.117 | 0.362 | cs | 185 | 0.00403 | MV
NA2XS2Y 1x240 RM/25 12/20 kV | 304 | 0.122 | 0.112 | 0.421 | cs | 240 | 0.00403 | MV
NA2XS2Y 1x95 RM/25 6/10 kV | 315 | 0.313 | 0.123 | 0.249 | cs | 95 | 0.00403 | MV
NA2XS2Y 1x185 RM/25 6/10 kV | 406 | 0.161 | 0.11 | 0.358 | cs | 185 | 0.00403 | MV
NA2XS2Y 1x240 RM/25 6/10 kV | 456 | 0.122 | 0.105 | 0.416 | cs | 240 | 0.00403 | MV
NA2XS2Y 1x150 RM/25 12/20 kV | 250 | 0.206 | 0.116 | 0.319 | cs | 150 | 0.00403 | MV
NA2XS2Y 1x120 RM/25 12/20 kV | 230 | 0.253 | 0.119 | 0.283 | cs | 120 | 0.00403 | MV
NA2XS2Y 1x70 RM/25 12/20 kV | 190 | 0.443 | 0.132 | 0.22 | cs | 70 | 0.00403 | MV
NA2XS2Y 1x150 RM/25 6/10 kV | 360 | 0.206 | 0.11 | 0.315 | cs | 150 | 0.00403 | MV
NA2XS2Y 1x120 RM/25 6/10 kV | 340 | 0.253 | 0.113 | 0.28 | cs | 120 | 0.00403 | MV
NA2XS2Y 1x70 RM/25 6/10 kV | 280 | 0.443 | 0.123 | 0.217 | cs | 70 | 0.00403 | MV
N2XS(FL)2Y 1x120 RM/35 64/110 kV | 112 | 0.153 | 0.166 | 0.366 | cs | 120 | 0.00393 | HV
N2XS(FL)2Y 1x185 RM/35 64/110 kV | 125 | 0.099 | 0.156 | 0.457 | cs | 185 | 0.00393 | HV
N2XS(FL)2Y 1x240 RM/35 64/110 kV | 135 | 0.075 | 0.149 | 0.526 | cs | 240 | 0.00393 | HV
N2XS(FL)2Y 1x300 RM/35 64/110 kV | 144 | 0.06 | 0.144 | 0.588 | cs | 300 | 0.00393 | HV
15-AL1/3-ST1A 0.4 | 11 | 1.8769 | 0.35 | 0.105 | ol | 16 | 0.00403 | LV
24-AL1/4-ST1A 0.4 | 11.25 | 1.2012 | 0.335 | 0.14 | ol | 24 | 0.00403 | LV
48-AL1/8-ST1A 0.4 | 12.2 | 0.5939 | 0.3 | 0.21 | ol | 48 | 0.00403 | LV
94-AL1/15-ST1A 0.4 | 13.2 | 0.306 | 0.29 | 0.35 | ol | 94 | 0.00403 | LV
34-AL1/6-ST1A 10.0 | 9.7 | 0.8342 | 0.36 | 0.17 | ol | 34 | 0.00403 | MV
48-AL1/8-ST1A 10.0 | 10.1 | 0.5939 | 0.35 | 0.21 | ol | 48 | 0.00403 | MV
70-AL1/11-ST1A 10.0 | 10.4 | 0.4132 | 0.339 | 0.29 | ol | 70 | 0.00403 | MV
94-AL1/15-ST1A 10.0 | 10.75 | 0.306 | 0.33 | 0.35 | ol | 94 | 0.00403 | MV
122-AL1/20-ST1A 10.0 | 11.1 | 0.2376 | 0.323 | 0.41 | ol | 122 | 0.00403 | MV
149-AL1/24-ST1A 10.0 | 11.25 | 0.194 | 0.315 | 0.47 | ol | 149 | 0.00403 | MV
34-AL1/6-ST1A 20.0 | 9.15 | 0.8342 | 0.382 | 0.17 | ol | 34 | 0.00403 | MV
48-AL1/8-ST1A 20.0 | 9.5 | 0.5939 | 0.372 | 0.21 | ol | 48 | 0.00403 | MV
70-AL1/11-ST1A 20.0 | 9.7 | 0.4132 | 0.36 | 0.29 | ol | 70 | 0.00403 | MV
94-AL1/15-ST1A 20.0 | 10 | 0.306 | 0.35 | 0.35 | ol | 94 | 0.00403 | MV
122-AL1/20-ST1A 20.0 | 10.3 | 0.2376 | 0.344 | 0.41 | ol | 122 | 0.00403 | MV
149-AL1/24-ST1A 20.0 | 10.5 | 0.194 | 0.337 | 0.47 | ol | 149 | 0.00403 | MV
184-AL1/30-ST1A 20.0 | 10.75 | 0.1571 | 0.33 | 0.535 | ol | 184 | 0.00403 | MV
243-AL1/39-ST1A 20.0 | 11 | 0.1188 | 0.32 | 0.645 | ol | 243 | 0.00403 | MV
48-AL1/8-ST1A 110.0 | 8 | 0.5939 | 0.46 | 0.21 | ol | 48 | 0.00403 | HV
70-AL1/11-ST1A 110.0 | 8.4 | 0.4132 | 0.45 | 0.29 | ol | 70 | 0.00403 | HV
94-AL1/15-ST1A 110.0 | 8.65 | 0.306 | 0.44 | 0.35 | ol | 94 | 0.00403 | HV
122-AL1/20-ST1A 110.0 | 8.5 | 0.2376 | 0.43 | 0.41 | ol | 122 | 0.00403 | HV
149-AL1/24-ST1A 110.0 | 8.75 | 0.194 | 0.41 | 0.47 | ol | 149 | 0.00403 | HV
184-AL1/30-ST1A 110.0 | 8.8 | 0.1571 | 0.4 | 0.535 | ol | 184 | 0.00403 | HV
243-AL1/39-ST1A 110.0 | 9 | 0.1188 | 0.39 | 0.645 | ol | 243 | 0.00403 | HV
305-AL1/39-ST1A 110.0 | 9.2 | 0.0949 | 0.38 | 0.74 | ol | 305 | 0.00403 | HV
490-AL1/64-ST1A 110.0 | 9.75 | 0.059 | 0.37 | 0.96 | ol | 490 | 0.00403 | HV
679-AL1/86-ST1A 110.0 | 9.95 | 0.042 | 0.36 | 1.15 | ol | 679 | 0.00403 | HV
490-AL1/64-ST1A 220.0 | 10 | 0.059 | 0.285 | 0.96 | ol | 490 | 0.00403 | HV
679-AL1/86-ST1A 220.0 | 11.7 | 0.042 | 0.275 | 1.15 | ol | 679 | 0.00403 | HV
490-AL1/64-ST1A 380.0 | 11 | 0.059 | 0.253 | 0.96 | ol | 490 | 0.00403 | HV
679-AL1/86-ST1A 380.0 | 14.6 | 0.042 | 0.25 | 1.15 | ol | 679 | 0.00403 | HV

## trafo_std_types
| i0_percent | pfe_kw | vkr_percent | sn_mva | vn_lv_kv | vn_hv_kv | vk_percent | shift_degree | vector_group | tap_side | tap_neutral | tap_min | tap_max | tap_step_degree | tap_step_percent | tap_phase_shifter
160 MVA 380/110 kV | 0.06 | 60 | 0.25 | 160 | 110 | 380 | 12.2 | 0 | Yy0 | hv | 0 | -9 | 9 | 0 | 1.5 | FALSE
100 MVA 220/110 kV | 0.06 | 55 | 0.26 | 100 | 110 | 220 | 12 | 0 | Yy0 | hv | 0 | -9 | 9 | 0 | 1.5 | FALSE
63 MVA 110/20 kV | 0.04 | 22 | 0.32 | 63 | 20 | 110 | 18 | 150 | YNd5 | hv | 0 | -9 | 9 | 0 | 1.5 | FALSE
40 MVA 110/20 kV | 0.05 | 18 | 0.34 | 40 | 20 | 110 | 16.2 | 150 | YNd5 | hv | 0 | -9 | 9 | 0 | 1.5 | FALSE
25 MVA 110/20 kV | 0.07 | 14 | 0.41 | 25 | 20 | 110 | 12 | 150 | YNd5 | hv | 0 | -9 | 9 | 0 | 1.5 | FALSE
63 MVA 110/10 kV | 0.04 | 22 | 0.32 | 63 | 10 | 110 | 18 | 150 | YNd5 | hv | 0 | -9 | 9 | 0 | 1.5 | FALSE
40 MVA 110/10 kV | 0.05 | 18 | 0.34 | 40 | 10 | 110 | 16.2 | 150 | YNd5 | hv | 0 | -9 | 9 | 0 | 1.5 | FALSE
25 MVA 110/10 kV | 0.07 | 14 | 0.41 | 25 | 10 | 110 | 12 | 150 | YNd5 | hv | 0 | -9 | 9 | 0 | 1.5 | FALSE
0.25 MVA 20/0.4 kV | 0.32 | 0.8 | 1.44 | 0.25 | 0.4 | 20 | 6 | 150 | Yzn5 | hv | 0 | -2 | 2 | 0 | 2.5 | FALSE
0.4 MVA 20/0.4 kV | 0.3375 | 1.35 | 1.425 | 0.4 | 0.4 | 20 | 6 | 150 | Dyn5 | hv | 0 | -2 | 2 | 0 | 2.5 | FALSE
0.63 MVA 20/0.4 kV | 0.2619 | 1.65 | 1.206 | 0.63 | 0.4 | 20 | 6 | 150 | Dyn5 | hv | 0 | -2 | 2 | 0 | 2.5 | FALSE
0.25 MVA 10/0.4 kV | 0.24 | 0.6 | 1.2 | 0.25 | 0.4 | 10 | 4 | 150 | Dyn5 | hv | 0 | -2 | 2 | 0 | 2.5 | FALSE
0.4 MVA 10/0.4 kV | 0.2375 | 0.95 | 1.325 | 0.4 | 0.4 | 10 | 4 | 150 | Dyn5 | hv | 0 | -2 | 2 | 0 | 2.5 | FALSE
0.63 MVA 10/0.4 kV | 0.1873 | 1.18 | 1.0794 | 0.63 | 0.4 | 10 | 4 | 150 | Dyn5 | hv | 0 | -2 | 2 | 0 | 2.5 | FALSE

## trafo3w_std_types
| sn_hv_mva | sn_mv_mva | sn_lv_mva | vn_hv_kv | vn_mv_kv | vn_lv_kv | vk_hv_percent | vk_mv_percent | vk_lv_percent | vkr_hv_percent | vkr_mv_percent | vkr_lv_percent | pfe_kw | i0_percent | shift_mv_degree | shift_lv_degree | vector_group | tap_side | tap_neutral | tap_min | tap_max | tap_step_percent
63/25/38 MVA 110/20/10 kV | 63 | 25 | 38 | 110 | 20 | 10 | 10.4 | 10.4 | 10.4 | 0.28 | 0.32 | 0.35 | 35 | 0.89 | 0 | 0 | YN0yn0yn0 | hv | 0 | -10 | 10 | 1.2
63/25/38 MVA 110/10/10 kV | 63 | 25 | 38 | 110 | 10 | 10 | 10.4 | 10.4 | 10.4 | 0.28 | 0.32 | 0.35 | 35 | 0.89 | 0 | 0 | YN0yn0yn0 | hv | 0 | -10 | 10 | 1.2

## fuse_std_types
| fuse_type | i_rated_a | t_avg | t_min | t_total | x_avg | x_min | x_total
HV 100A | HV 100A | 100 | 0 | [10.0, 3.64, 0.854, 0.281, 0.1, 0.0531, 0.022, 0.01] | [10.0, 4.267, 1.21, 0.403, 0.1, 0.058, 0.022, 0.01] | 0 | [300.0, 350.0, 450.0, 550.0, 700.0, 850.0, 1200.0, 1752.0] | [600.0, 700.0, 900.0, 1150.0, 1665.0, 2000.0, 3000.0, 4313.0]
HV 10A | HV 10A | 10 | 0 | [10.0, 1675.0, 0.344, 0.156, 0.1, 0.0417, 0.0171, 0.01] | [10.0, 1.3, 0.3, 0.155, 0.1, 0.0555, 0.023, 0.01] | 0 | [30.0, 32.0, 35.0, 37.0, 39.0, 50.0, 70.0, 88.0] | [60.0, 70.0, 80.0, 87.0, 94.0, 110.0, 150.0, 216.0]
HV 125A | HV 125A | 125 | 0 | [10.0, 1.82, 0.344, 0.1, 0.0467, 0.0269, 0.01] | [10.0, 2.478, 0.426, 0.1, 0.0427, 0.0211, 0.01] | 0 | [375.0, 500.0, 700.0, 925.0, 1200.0, 1500.0, 2341.0] | [750.0, 1000.0, 1500.0, 2200.0, 3000.0, 4000.0, 5765.0]
HV 160A | HV 160A | 160 | 0 | [10.0, 4.15, 1.03, 0.198, 0.1, 0.051, 0.0172, 0.01] | [10.0, 2.3, 0.734, 0.274, 0.1, 0.046, 0.0177, 0.01] | 0 | [480.0, 550.0, 700.0, 1000.0, 1260.0, 1600.0, 2500.0, 3227.0] | [960.0, 1300.0, 1700.0, 2200.0, 2996.0, 4000.0, 6000.0, 7946.0]
HV 16A | HV 16A | 16 | 0 | [10.0, 0.352, 0.164, 0.1, 0.0649, 0.0342, 0.01] | [10.0, 2.34, 0.722, 0.181, 0.1, 0.055, 0.0296, 0.01] | 0 | [48.0, 60.0, 65.0, 71.0, 80.0, 100.0, 162.0] | [96.0, 110.0, 125.0, 150.0, 168.0, 200.0, 250.0, 398.0]
HV 200A | HV 200A | 200 | 0 | [10.0, 4.267, 1.21, 0.403, 0.1, 0.058, 0.022, 0.01] | [10.0, 3.73, 1.654, 0.328, 0.1, 0.0531, 0.019, 0.01] | 0 | [600.0, 700.0, 900.0, 1150.0, 1665.0, 2000.0, 3000.0, 4313.0] | [1200.0, 1500.0, 1800.0, 2700.0, 3960.0, 5000.0, 7500.0, 10620.0]
HV 20A | HV 20A | 20 | 0 | [10.0, 1.3, 0.3, 0.155, 0.1, 0.0555, 0.023, 0.01] | [10.0, 1.3, 0.161, 0.1, 0.0611, 0.0399, 0.0141, 0.01] | 0 | [60.0, 70.0, 80.0, 87.0, 94.0, 110.0, 150.0, 216.0] | [120.0, 150.0, 200.0, 223.0, 260.0, 300.0, 450.0, 532.0]
HV 25A | HV 25A | 25 | 0 | [10.0, 2.512, 0.833, 0.299, 0.1, 0.0372, 0.0223, 0.01] | [10.0, 3.125, 0.597, 0.198, 0.1, 0.0378, 0.022, 0.01] | 0 | [75.0, 82.0, 90.0, 100.0, 124.0, 170.0, 200.0, 289.0] | [150.0, 170.0, 210.0, 250.0, 294.0, 400.0, 500.0, 711.0]
HV 31.5A | HV 31.5A | 31.5 | 0 | [10.0, 2.34, 0.722, 0.181, 0.1, 0.055, 0.0296, 0.01] | [10.0, 2.84, 0.368, 0.164, 0.1, 0.0621, 0.0378, 0.0195, 0.01] | 0 | [95.0, 110.0, 125.0, 150.0, 165.0, 200.0, 250.0, 390.0] | [189.0, 220.0, 300.0, 350.0, 393.0, 450.0, 530.0, 700.0, 960.0]
HV 40A | HV 40A | 40 | 0 | [10.0, 1.3, 0.161, 0.1, 0.0611, 0.0399, 0.0141, 0.01] | [10.0, 2.05, 0.369, 0.198, 0.1, 0.051, 0.0298, 0.01] | 0 | [120.0, 150.0, 200.0, 223.0, 260.0, 300.0, 450.0, 532.0] | [240.0, 300.0, 400.0, 450.0, 530.0, 650.0, 800.0, 1311.0]
HV 50A | HV 50A | 50 | 0 | [10.0, 3.215, 0.597, 0.198, 0.1, 0.0378, 0.022, 0.01] | [10.0, 3.64, 0.854, 0.281, 0.1, 0.0531, 0.022, 0.01] | 0 | [150.0, 170.0, 210.0, 250.0, 294.0, 400.0, 500.0, 711.0] | [300.0, 350.0, 450.0, 550.0, 700.0, 850.0, 1200.0, 1752.0]
HV 6.3A | HV 6.3A | 6.3 | 0 | [10.0, 1.39, 0.344, 0.168, 0.1, 0.056, 0.0263, 0.01] | [10.0, 1.711, 0.516, 0.198, 0.1, 0.0634, 0.0303, 0.01] | 0 | [19.0, 19.5, 20.4, 20.8, 22.0, 25.0, 32.0, 48.0] | [38.0, 40.0, 43.0, 48.0, 53.0, 60.0, 75.0, 118.0]
HV 63A | HV 63A | 63 | 0 | [10.0, 2.84, 0.368, 0.164, 0.1, 0.0621, 0.0378, 0.0195, 0.01] | [10.0, 1.82, 0.344, 0.1, 0.0467, 0.0269, 0.01] | 0 | [189.0, 220.0, 300.0, 350.0, 393.0, 450.0, 530.0, 700.0, 961.0] | [378.0, 500.0, 700.0, 934.0, 1200.0, 1500.0, 2366.0]
HV 80A | HV 80A | 80 | 0 | [10.0, 2.05, 0.369, 0.198, 0.1, 0.051, 0.0298, 0.01] | [10.0, 4.15, 1.03, 0.198, 0.1, 0.051, 0.0172, 0.01] | 0 | [240.0, 300.0, 400.0, 450.0, 530.0, 650.0, 800.0, 1311.0] | [480.0, 550.0, 700.0, 1000.0, 1260.0, 1600.0, 2500.0, 3227.0]
Siemens NH-1-100 | Siemens NH-1-100 | 100 | [5400.0, 2000.0, 400.0, 20.0, 1.0, 0.2, 0.012, 0.004] | 0 | 0 | [150.0, 190.0, 250.0, 430.0, 900.0, 1250.0, 2700.0, 3600.0] | 0 | 0
Siemens NH-1-125 | Siemens NH-1-125 | 125 | [4800.0, 120.0, 7.0, 0.1, 0.004] | 0 | 0 | [180.0, 400.0, 740.0, 2000.0, 4250.0] | 0 | 0
Siemens NH-1-16 | Siemens NH-1-16 | 16 | [4000.0, 400.0, 2.0, 0.1, 0.04, 0.01] | 0 | 0 | [26.0, 35.0, 75.0, 150.0, 200.0, 300.0] | 0 | 0
Siemens NH-1-160 | Siemens NH-1-160 | 160 | [4800.0, 120.0, 7.0, 0.1, 0.004] | 0 | 0 | [210.0, 500.0, 900.0, 2300.0, 5000.0] | 0 | 0
Siemens NH-1-25 | Siemens NH-1-25 | 25 | [4000.0, 1000.0, 10.0, 0.2, 0.02, 0.01] | 0 | 0 | [40.0, 50.0, 100.0, 210.0, 400.0, 500.0] | 0 | 0
Siemens NH-1-50 | Siemens NH-1-50 | 50 | [4000.0, 40.0, 4.0, 1.0, 0.02, 0.01] | 0 | 0 | [86.0, 200.0, 300.0, 400.0, 1000.0, 1280.0] | 0 | 0
Siemens NH-1-63 | Siemens NH-1-63 | 63 | [4000.0, 100.0, 10.0, 2.0, 0.04, 0.01] | 0 | 0 | [100.0, 200.0, 300.0, 400.0, 1000.0, 1500.0] | 0 | 0
Siemens NH-1-80 | Siemens NH-1-80 | 80 | [4800.0, 120.0, 7.0, 0.1, 0.01] | 0 | 0 | [150.58, 250.0, 450.0, 1150.0, 2470.0] | 0 | 0
Siemens NH-2-1000 | Siemens NH-2-1000 | 1000 | [4800.0, 120.0, 7.0, 0.1, 0.004] | 0 | 0 | [1900.0, 3500.0, 8400.0, 24000.0, 52000.0] | 0 | 0
Siemens NH-2-200 | Siemens NH-2-200 | 200 | [4800.0, 120.0, 7.0, 0.1, 0.004] | 0 | 0 | [280.0, 650.0, 1200.0, 3000.0, 7000.0] | 0 | 0
Siemens NH-2-224 | Siemens NH-2-224 | 224 | [4800.0, 120.0, 7.0, 0.2, 0.04, 0.004] | 0 | 0 | [400.0, 750.0, 1453.0, 3025.0, 4315.0, 7600.0] | 0 | 0
Siemens NH-2-250 | Siemens NH-2-250 | 250 | [4800.0, 120.0, 7.0, 0.1, 0.004] | 0 | 0 | [450.0, 800.0, 1650.0, 4000.0, 8500.0] | 0 | 0
Siemens NH-2-315 | Siemens NH-2-315 | 315 | [4800.0, 120.0, 7.0, 0.1, 0.004] | 0 | 0 | [550.0, 920.0, 1900.0, 5000.0, 11000.0] | 0 | 0
Siemens NH-2-355 | Siemens NH-2-355 | 355 | [4800.0, 120.0, 6.0, 0.1, 0.004] | 0 | 0 | [650.0, 1116.27, 2350.0, 5840.0, 12790.0] | 0 | 0
Siemens NH-2-400 | Siemens NH-2-400 | 400 | [4800.0, 120.0, 7.0, 0.1, 0.004] | 0 | 0 | [720.0, 1350.0, 2800.0, 6500.0, 15000.0] | 0 | 0
Siemens NH-2-425 | Siemens NH-2-425 | 425 | [4800.0, 120.0, 7.0, 0.1, 0.004] | 0 | 0 | [850.0, 1500.0, 3050.0, 7500.0, 16500.0] | 0 | 0
Siemens NH-2-630 | Siemens NH-2-630 | 630 | [4800.0, 120.0, 7.0, 0.1, 0.004] | 0 | 0 | [1200.0, 2000.0, 4800.0, 12000.0, 26000.0] | 0 | 0

## dtypes
| element | column | dtype
0 | bus | name | object
1 | bus | vn_kv | float64
2 | bus | type | object
3 | bus | zone | object
4 | bus | in_service | bool
5 | load | name | object
6 | load | bus | uint32
7 | load | p_mw | float64
8 | load | q_mvar | float64
9 | load | const_z_percent | float64
10 | load | const_i_percent | float64
11 | load | sn_mva | float64
12 | load | scaling | float64
13 | load | in_service | bool
14 | load | type | object
15 | ext_grid | name | object
16 | ext_grid | bus | uint32
17 | ext_grid | vm_pu | float64
18 | ext_grid | va_degree | float64
19 | ext_grid | slack_weight | float64
20 | ext_grid | in_service | bool
21 | line | name | object
22 | line | std_type | object
23 | line | from_bus | uint32
24 | line | to_bus | uint32
25 | line | length_km | float64
26 | line | r_ohm_per_km | float64
27 | line | x_ohm_per_km | float64
28 | line | c_nf_per_km | float64
29 | line | g_us_per_km | float64
30 | line | max_i_ka | float64
31 | line | df | float64
32 | line | parallel | uint32
33 | line | type | object
34 | line | in_service | bool
35 | trafo | name | object
36 | trafo | std_type | object
37 | trafo | hv_bus | uint32
38 | trafo | lv_bus | uint32
39 | trafo | sn_mva | float64
40 | trafo | vn_hv_kv | float64
41 | trafo | vn_lv_kv | float64
42 | trafo | vk_percent | float64
43 | trafo | vkr_percent | float64
44 | trafo | pfe_kw | float64
45 | trafo | i0_percent | float64
46 | trafo | shift_degree | float64
47 | trafo | tap_side | object
48 | trafo | tap_neutral | int32
49 | trafo | tap_min | int32
50 | trafo | tap_max | int32
51 | trafo | tap_step_percent | float64
52 | trafo | tap_step_degree | float64
53 | trafo | tap_pos | int32
54 | trafo | tap_phase_shifter | bool
55 | trafo | parallel | uint32
56 | trafo | df | float64
57 | trafo | in_service | bool
58 | line_geodata | coords | object
59 | bus_geodata | x | float64
60 | bus_geodata | y | float64
61 | bus_geodata | coords | object

## parameters
| version | format_version | converged | OPF_converged | name | f_hz | sn_mva
0 | 2.14.6 | 2.14.0 | FALSE | FALSE |  | 50 | 1