## bus
| name | vn_kv | type | zone | in_service
0 | bus_LV_6024-12_1_5_node_25 | 0.4 | n |  | TRUE
1 | bus_LV_6024-12_1_5_node_26 | 0.4 | n |  | TRUE
2 | bus_LV_6024-12_1_5_node_27 | 0.4 | n |  | TRUE
3 | bus_LV_6024-12_1_5_node_28 | 0.4 | n |  | TRUE
4 | bus_LV_6024-12_1_5_node_29 | 0.4 | n |  | TRUE
5 | bus_LV_6024-12_1_5_node_30 | 0.4 | n |  | TRUE
6 | bus_LV_6024-12_1_5_node_31 | 0.4 | n |  | TRUE
7 | bus_LV_6024-12_1_5_node_37 | 0.4 | n |  | TRUE
8 | bus_LV_6024-12_1_5_node_34 | 0.4 | n |  | TRUE
9 | bus_LV_6024-12_1_5_node_38 | 0.4 | n |  | TRUE
10 | bus_LV_6024-12_1_5_node_32 | 0.4 | n |  | TRUE
11 | bus_LV_6024-12_1_5_node_33 | 0.4 | n |  | TRUE
12 | bus_LV_6024-12_1_5_node_35 | 0.4 | n |  | TRUE
13 | bus_LV_6024-12_1_5_node_36 | 0.4 | n |  | TRUE
14 | bus_LV_6024-12_1_5_node_42 | 0.4 | n |  | TRUE
15 | bus_LV_6024-12_1_5_node_133 | 0.4 | n |  | TRUE
16 | bus_LV_6024-12_1_5_node_134 | 0.4 | n |  | TRUE
17 | bus_LV_6024-12_1_5_node_39 | 0.4 | n |  | TRUE
18 | bus_LV_6024-12_1_5_node_40 | 0.4 | n |  | TRUE
19 | bus_LV_6024-12_1_5_node_56 | 0.4 | n |  | TRUE
20 | bus_LV_6024-12_1_5_node_54 | 0.4 | n |  | TRUE
21 | bus_LV_6024-12_1_5_node_55 | 0.4 | n |  | TRUE
22 | bus_LV_6024-12_1_5_node_53 | 0.4 | n |  | TRUE
23 | bus_LV_6024-12_1_5_node_135 | 0.4 | n |  | TRUE
24 | bus_LV_6024-12_1_5_node_43 | 0.4 | n |  | TRUE
25 | bus_LV_6024-12_1_5_node_44 | 0.4 | n |  | TRUE
26 | bus_LV_6024-12_1_5_node_45 | 0.4 | n |  | TRUE
27 | bus_LV_6024-12_1_5_node_46 | 0.4 | n |  | TRUE
28 | bus_LV_6024-12_1_5_node_47 | 0.4 | n |  | TRUE
29 | bus_LV_6024-12_1_5_node_48 | 0.4 | n |  | TRUE
30 | bus_LV_6024-12_1_5_node_49 | 0.4 | n |  | TRUE
31 | bus_LV_6024-12_1_5_node_207 | 0.4 | n |  | TRUE
32 | bus_LV_6024-12_1_5_node_204 | 0.4 | n |  | TRUE
33 | bus_LV_6024-12_1_5_node_209 | 0.4 | n |  | TRUE
34 | bus_LV_6024-12_1_5_node_199 | 0.4 | n |  | TRUE
35 | bus_LV_6024-12_1_5_node_52 | 0.4 | n |  | TRUE
36 | bus_LV_6024-12_1_5_node_216 | 0.4 | n |  | TRUE
37 | bus_LV_6024-12_1_5_node_206 | 0.4 | n |  | TRUE
38 | bus_LV_6024-12_1_5_node_202 | 0.4 | n |  | TRUE
39 | bus_LV_6024-12_1_5_node_219 | 0.4 | n |  | TRUE
40 | bus_LV_6024-12_1_5_node_198 | 0.4 | n |  | TRUE
41 | bus_LV_6024-12_1_5_node_215 | 0.4 | n |  | TRUE
42 | bus_LV_6024-12_1_5_node_51 | 0.4 | n |  | TRUE
43 | bus_LV_6024-12_1_5_node_217 | 0.4 | n |  | TRUE
44 | bus_LV_6024-12_1_5_node_50 | 0.4 | n |  | TRUE
45 | bus_LV_6024-12_1_5_node_214 | 0.4 | n |  | TRUE
46 | bus_LV_6024-12_1_5_node_59 | 0.4 | n |  | TRUE
47 | bus_LV_6024-12_1_5_node_152 | 0.4 | n |  | TRUE
48 | bus_LV_6024-12_1_5_node_149 | 0.4 | n |  | TRUE
49 | bus_LV_6024-12_1_5_node_156 | 0.4 | n |  | TRUE
50 | bus_LV_6024-12_1_5_node_150 | 0.4 | n |  | TRUE
51 | bus_LV_6024-12_1_5_node_60 | 0.4 | n |  | TRUE
52 | bus_LV_6024-12_1_5_node_61 | 0.4 | n |  | TRUE
53 | bus_LV_6024-12_1_5_node_62 | 0.4 | n |  | TRUE
54 | bus_LV_6024-12_1_5_node_164 | 0.4 | n |  | TRUE
55 | bus_LV_6024-12_1_5_node_163 | 0.4 | n |  | TRUE
56 | bus_LV_6024-12_1_5_node_167 | 0.4 | n |  | TRUE
57 | bus_LV_6024-12_1_5_node_85 | 0.4 | n |  | TRUE
58 | bus_LV_6024-12_1_5_node_90 | 0.4 | n |  | TRUE
59 | bus_LV_6024-12_1_5_node_88 | 0.4 | n |  | TRUE
60 | bus_LV_6024-12_1_5_node_86 | 0.4 | n |  | TRUE
61 | bus_LV_6024-12_1_5_node_151 | 0.4 | n |  | TRUE
62 | bus_LV_6024-12_1_5_node_153 | 0.4 | n |  | TRUE
63 | bus_LV_6024-12_1_5_node_154 | 0.4 | n |  | TRUE
64 | bus_LV_6024-12_1_5_node_231 | 0.4 | n |  | TRUE
65 | bus_LV_6024-12_1_5_node_155 | 0.4 | n |  | TRUE
66 | bus_LV_6024-12_1_5_node_160 | 0.4 | n |  | TRUE
67 | bus_LV_6024-12_1_5_node_157 | 0.4 | n |  | TRUE
68 | bus_LV_6024-12_1_5_node_158 | 0.4 | n |  | TRUE
69 | bus_LV_6024-12_1_5_node_159 | 0.4 | n |  | TRUE
70 | bus_LV_6024-12_1_5_node_161 | 0.4 | n |  | TRUE
71 | bus_LV_6024-12_1_5_node_162 | 0.4 | n |  | TRUE
72 | bus_LV_6024-12_1_5_node_230 | 0.4 | n |  | TRUE
73 | bus_LV_6024-12_1_5_node_180 | 0.4 | n |  | TRUE
74 | bus_LV_6024-12_1_5_node_173 | 0.4 | n |  | TRUE
75 | bus_LV_6024-12_1_5_node_181 | 0.4 | n |  | TRUE
76 | bus_LV_6024-12_1_5_node_182 | 0.4 | n |  | TRUE
77 | bus_LV_6024-12_1_5_node_171 | 0.4 | n |  | TRUE
78 | bus_LV_6024-12_1_5_node_168 | 0.4 | n |  | TRUE
79 | bus_LV_6024-12_1_5_node_166 | 0.4 | n |  | TRUE
80 | bus_LV_6024-12_1_5_node_165 | 0.4 | n |  | TRUE
81 | bus_LV_6024-12_1_5_node_172 | 0.4 | n |  | TRUE
82 | bus_LV_6024-12_1_5_node_169 | 0.4 | n |  | TRUE
83 | bus_LV_6024-12_1_5_node_170 | 0.4 | n |  | TRUE
84 | bus_LV_6024-12_1_5_node_174 | 0.4 | n |  | TRUE
85 | bus_LV_6024-12_1_5_node_175 | 0.4 | n |  | TRUE
86 | bus_LV_6024-12_1_5_node_176 | 0.4 | n |  | TRUE
87 | bus_LV_6024-12_1_5_node_177 | 0.4 | n |  | TRUE
88 | bus_LV_6024-12_1_5_node_192 | 0.4 | n |  | TRUE
89 | bus_LV_6024-12_1_5_node_189 | 0.4 | n |  | TRUE
90 | bus_LV_6024-12_1_5_node_178 | 0.4 | n |  | TRUE
91 | bus_LV_6024-12_1_5_node_179 | 0.4 | n |  | TRUE
92 | bus_LV_6024-12_1_5_node_190 | 0.4 | n |  | TRUE
93 | bus_LV_6024-12_1_5_node_221 | 0.4 | n |  | TRUE
94 | bus_LV_6024-12_1_5_node_222 | 0.4 | n |  | TRUE
95 | bus_LV_6024-12_1_5_node_183 | 0.4 | n |  | TRUE
96 | bus_LV_6024-12_1_5_node_193 | 0.4 | n |  | TRUE
97 | bus_LV_6024-12_1_5_node_187 | 0.4 | n |  | TRUE
98 | bus_LV_6024-12_1_5_node_184 | 0.4 | n |  | TRUE
99 | bus_LV_6024-12_1_5_node_185 | 0.4 | n |  | TRUE
100 | bus_LV_6024-12_1_5_node_186 | 0.4 | n |  | TRUE
101 | bus_LV_6024-12_1_5_node_188 | 0.4 | n |  | TRUE
102 | bus_LV_6024-12_1_5_node_191 | 0.4 | n |  | TRUE
103 | bus_LV_6024-12_1_5_node_210 | 0.4 | n |  | TRUE
104 | bus_LV_6024-12_1_5_node_211 | 0.4 | n |  | TRUE
105 | bus_LV_6024-12_1_5_node_212 | 0.4 | n |  | TRUE
106 | bus_LV_6024-12_1_5_node_194 | 0.4 | n |  | TRUE
107 | bus_LV_6024-12_1_5_node_195 | 0.4 | n |  | TRUE
108 | bus_LV_6024-12_1_5_node_196 | 0.4 | n |  | TRUE
109 | bus_LV_6024-12_1_5_node_197 | 0.4 | n |  | TRUE
110 | bus_LV_6024-12_1_5_node_205 | 0.4 | n |  | TRUE
111 | bus_LV_6024-12_1_5_node_200 | 0.4 | n |  | TRUE
112 | bus_LV_6024-12_1_5_node_201 | 0.4 | n |  | TRUE
113 | bus_LV_6024-12_1_5_node_203 | 0.4 | n |  | TRUE
114 | bus_LV_6024-12_1_5_node_218 | 0.4 | n |  | TRUE
115 | bus_LV_6024-12_1_5_node_220 | 0.4 | n |  | TRUE
116 | bus_LV_6024-12_1_5_node_213 | 0.4 | n |  | TRUE
117 | bus_LV_6024-12_1_5_node_232 | 0.4 | n |  | TRUE
118 | bus_LV_6024-12_1_5_node_233 | 0.4 | n |  | TRUE
119 | bus_LV_6024-12_1_5_node_234 | 0.4 | n |  | TRUE
120 | bus_MV_90_0_node_3 | 20 | n |  | TRUE

## load
| name | bus | p_mw | q_mvar | const_z_percent | const_i_percent | sn_mva | scaling | in_service | type
0 | LV_6024-12_1_5_load_25 | 0 | 0.0011148 | 0.00027939 | 0 | 0 |  | 1 | TRUE | wye
1 | LV_6024-12_1_5_load_27 | 2 | 0.0019881 | 0.00049827 | 0 | 0 |  | 1 | TRUE | wye
2 | LV_6024-12_1_5_load_28 | 3 | 0.002232 | 0.00055939 | 0 | 0 |  | 1 | TRUE | wye
3 | LV_6024-12_1_5_load_29 | 4 | 0.0019333 | 0.00048452 | 0 | 0 |  | 1 | TRUE | wye
4 | LV_6024-12_1_5_load_30 | 5 | 0.001962 | 0.00049173 | 0 | 0 |  | 1 | TRUE | wye
5 | LV_6024-12_1_5_load_37 | 7 | 0.001748 | 0.00043809 | 0 | 0 |  | 1 | TRUE | wye
6 | LV_6024-12_1_5_load_34 | 8 | 0.0012203 | 0.00030583 | 0 | 0 |  | 1 | TRUE | wye
7 | LV_6024-12_1_5_load_38 | 9 | 0.0011414 | 0.00028605 | 0 | 0 |  | 1 | TRUE | wye
8 | LV_6024-12_1_5_load_32 | 10 | 0.0015383 | 0.00038554 | 0 | 0 |  | 1 | TRUE | wye
9 | LV_6024-12_1_5_load_33 | 11 | 0.0017701 | 0.00044364 | 0 | 0 |  | 1 | TRUE | wye
10 | LV_6024-12_1_5_load_35 | 12 | 0.0014419 | 0.00036137 | 0 | 0 |  | 1 | TRUE | wye
11 | LV_6024-12_1_5_load_133 | 15 | 0.001142 | 0.00028622 | 0 | 0 |  | 1 | TRUE | wye
12 | LV_6024-12_1_5_load_40 | 18 | 0.0091201 | 0.0022857 | 0 | 0 |  | 1 | TRUE | wye
13 | LV_6024-12_1_5_load_56 | 19 | 0.0025836 | 0.0006475 | 0 | 0 |  | 1 | TRUE | wye
14 | LV_6024-12_1_5_load_53 | 22 | 0.00088349 | 0.00022142 | 0 | 0 |  | 1 | TRUE | wye
15 | LV_6024-12_1_5_load_135 | 23 | 0.0018338 | 0.0004596 | 0 | 0 |  | 1 | TRUE | wye
16 | LV_6024-12_1_5_load_43 | 24 | 0.0024454 | 0.00061286 | 0 | 0 |  | 1 | TRUE | wye
17 | LV_6024-12_1_5_load_44 | 25 | 0.0051414 | 0.0012886 | 0 | 0 |  | 1 | TRUE | wye
18 | LV_6024-12_1_5_load_46 | 27 | 0.0023754 | 0.00059532 | 0 | 0 |  | 1 | TRUE | wye
19 | LV_6024-12_1_5_load_48 | 29 | 0.0053046 | 0.0013295 | 0 | 0 |  | 1 | TRUE | wye
20 | LV_6024-12_1_5_load_49 | 30 | 0.0026208 | 0.00065683 | 0 | 0 |  | 1 | TRUE | wye
21 | LV_6024-12_1_5_load_207 | 31 | 0.0045397 | 0.0011378 | 0 | 0 |  | 1 | TRUE | wye
22 | LV_6024-12_1_5_load_204 | 32 | 0.0015305 | 0.00038358 | 0 | 0 |  | 1 | TRUE | wye
23 | LV_6024-12_1_5_load_209 | 33 | 0.0017001 | 0.00042608 | 0 | 0 |  | 1 | TRUE | wye
24 | LV_6024-12_1_5_load_199 | 34 | 0.0029144 | 0.00073042 | 0 | 0 |  | 1 | TRUE | wye
25 | LV_6024-12_1_5_load_216 | 36 | 0.0019321 | 0.00048423 | 0 | 0 |  | 1 | TRUE | wye
26 | LV_6024-12_1_5_load_206 | 37 | 0.0041807 | 0.0010478 | 0 | 0 |  | 1 | TRUE | wye
27 | LV_6024-12_1_5_load_219 | 39 | 0.0032687 | 0.00081922 | 0 | 0 |  | 1 | TRUE | wye
28 | LV_6024-12_1_5_load_198 | 40 | 0.0025145 | 0.00063019 | 0 | 0 |  | 1 | TRUE | wye
29 | LV_6024-12_1_5_load_215 | 41 | 0.0024302 | 0.00060905 | 0 | 0 |  | 1 | TRUE | wye
30 | LV_6024-12_1_5_load_51 | 42 | 0.0025028 | 0.00062726 | 0 | 0 |  | 1 | TRUE | wye
31 | LV_6024-12_1_5_load_217 | 43 | 0.0026397 | 0.00066158 | 0 | 0 |  | 1 | TRUE | wye
32 | LV_6024-12_1_5_load_50 | 44 | 0.0079175 | 0.0019843 | 0 | 0 |  | 1 | TRUE | wye
33 | LV_6024-12_1_5_load_214 | 45 | 0.0026493 | 0.00066397 | 0 | 0 |  | 1 | TRUE | wye
34 | LV_6024-12_1_5_load_149 | 48 | 0.0036366 | 0.00091141 | 0 | 0 |  | 1 | TRUE | wye
35 | LV_6024-12_1_5_load_156 | 49 | 0.0026372 | 0.00066094 | 0 | 0 |  | 1 | TRUE | wye
36 | LV_6024-12_1_5_load_150 | 50 | 0.0035759 | 0.00089619 | 0 | 0 |  | 1 | TRUE | wye
37 | LV_6024-12_1_5_load_60 | 51 | 0.0039797 | 0.00099741 | 0 | 0 |  | 1 | TRUE | wye
38 | LV_6024-12_1_5_load_61 | 52 | 0.0046219 | 0.0011584 | 0 | 0 |  | 1 | TRUE | wye
39 | LV_6024-12_1_5_load_164 | 54 | 0.0040153 | 0.0010063 | 0 | 0 |  | 1 | TRUE | wye
40 | LV_6024-12_1_5_load_163 | 55 | 0.0036665 | 0.0009189 | 0 | 0 |  | 1 | TRUE | wye
41 | LV_6024-12_1_5_load_90 | 58 | 0.0029631 | 0.00074263 | 0 | 0 |  | 1 | TRUE | wye
42 | LV_6024-12_1_5_load_88 | 59 | 0.0012369 | 0.00030999 | 0 | 0 |  | 1 | TRUE | wye
43 | LV_6024-12_1_5_load_86 | 60 | 0.0025541 | 0.00064012 | 0 | 0 |  | 1 | TRUE | wye
44 | LV_6024-12_1_5_load_154 | 63 | 0.0019412 | 0.00048651 | 0 | 0 |  | 1 | TRUE | wye
45 | LV_6024-12_1_5_load_231 | 64 | 0.0042987 | 0.0010774 | 0 | 0 |  | 1 | TRUE | wye
46 | LV_6024-12_1_5_load_155 | 65 | 0.0028649 | 0.000718 | 0 | 0 |  | 1 | TRUE | wye
47 | LV_6024-12_1_5_load_157 | 67 | 0.0039208 | 0.00098264 | 0 | 0 |  | 1 | TRUE | wye
48 | LV_6024-12_1_5_load_162 | 71 | 0.0047286 | 0.0011851 | 0 | 0 |  | 1 | TRUE | wye
49 | LV_6024-12_1_5_load_230 | 72 | 0.0024499 | 0.00061401 | 0 | 0 |  | 1 | TRUE | wye
50 | LV_6024-12_1_5_load_180 | 73 | 0.0018398 | 0.00046109 | 0 | 0 |  | 1 | TRUE | wye
51 | LV_6024-12_1_5_load_173 | 74 | 0.0028007 | 0.00070192 | 0 | 0 |  | 1 | TRUE | wye
52 | LV_6024-12_1_5_load_181 | 75 | 0.0075782 | 0.0018993 | 0 | 0 |  | 1 | TRUE | wye
53 | LV_6024-12_1_5_load_182 | 76 | 0.0018076 | 0.00045303 | 0 | 0 |  | 1 | TRUE | wye
54 | LV_6024-12_1_5_load_171 | 77 | 0.0023901 | 0.00059902 | 0 | 0 |  | 1 | TRUE | wye
55 | LV_6024-12_1_5_load_166 | 79 | 0.0024116 | 0.00060441 | 0 | 0 |  | 1 | TRUE | wye
56 | LV_6024-12_1_5_load_165 | 80 | 0.0051745 | 0.0012969 | 0 | 0 |  | 1 | TRUE | wye
57 | LV_6024-12_1_5_load_172 | 81 | 0.0038149 | 0.00095611 | 0 | 0 |  | 1 | TRUE | wye
58 | LV_6024-12_1_5_load_169 | 82 | 0.0040171 | 0.0010068 | 0 | 0 |  | 1 | TRUE | wye
59 | LV_6024-12_1_5_load_170 | 83 | 0.0021024 | 0.00052692 | 0 | 0 |  | 1 | TRUE | wye
60 | LV_6024-12_1_5_load_175 | 85 | 0.0039933 | 0.0010008 | 0 | 0 |  | 1 | TRUE | wye
61 | LV_6024-12_1_5_load_192 | 88 | 0.00262 | 0.00065663 | 0 | 0 |  | 1 | TRUE | wye
62 | LV_6024-12_1_5_load_189 | 89 | 0.0083968 | 0.0021044 | 0 | 0 |  | 1 | TRUE | wye
63 | LV_6024-12_1_5_load_178 | 90 | 0.0029766 | 0.000746 | 0 | 0 |  | 1 | TRUE | wye
64 | LV_6024-12_1_5_load_179 | 91 | 0.0087745 | 0.0021991 | 0 | 0 |  | 1 | TRUE | wye
65 | LV_6024-12_1_5_load_190 | 92 | 0.004504 | 0.0011288 | 0 | 0 |  | 1 | TRUE | wye
66 | LV_6024-12_1_5_load_222 | 94 | 0.00207 | 0.00051879 | 0 | 0 |  | 1 | TRUE | wye
67 | LV_6024-12_1_5_load_183 | 95 | 0.002626 | 0.00065814 | 0 | 0 |  | 1 | TRUE | wye
68 | LV_6024-12_1_5_load_193 | 96 | 0.0022331 | 0.00055968 | 0 | 0 |  | 1 | TRUE | wye
69 | LV_6024-12_1_5_load_187 | 97 | 0.0021406 | 0.00053648 | 0 | 0 |  | 1 | TRUE | wye
70 | LV_6024-12_1_5_load_184 | 98 | 0.0035032 | 0.00087799 | 0 | 0 |  | 1 | TRUE | wye
71 | LV_6024-12_1_5_load_185 | 99 | 0.0040901 | 0.0010251 | 0 | 0 |  | 1 | TRUE | wye
72 | LV_6024-12_1_5_load_186 | 100 | 0.0060169 | 0.001508 | 0 | 0 |  | 1 | TRUE | wye
73 | LV_6024-12_1_5_load_188 | 101 | 0.0027143 | 0.00068026 | 0 | 0 |  | 1 | TRUE | wye
74 | LV_6024-12_1_5_load_191 | 102 | 0.0043924 | 0.0011008 | 0 | 0 |  | 1 | TRUE | wye
75 | LV_6024-12_1_5_load_211 | 104 | 0.0037542 | 0.0009409 | 0 | 0 |  | 1 | TRUE | wye
76 | LV_6024-12_1_5_load_212 | 105 | 0.0054514 | 0.0013662 | 0 | 0 |  | 1 | TRUE | wye
77 | LV_6024-12_1_5_load_194 | 106 | 0.0044568 | 0.001117 | 0 | 0 |  | 1 | TRUE | wye
78 | LV_6024-12_1_5_load_195 | 107 | 0.0034177 | 0.00085656 | 0 | 0 |  | 1 | TRUE | wye
79 | LV_6024-12_1_5_load_196 | 108 | 0.0047034 | 0.0011788 | 0 | 0 |  | 1 | TRUE | wye
80 | LV_6024-12_1_5_load_197 | 109 | 0.0037741 | 0.00094587 | 0 | 0 |  | 1 | TRUE | wye
81 | LV_6024-12_1_5_load_205 | 110 | 0.0025259 | 0.00063305 | 0 | 0 |  | 1 | TRUE | wye
82 | LV_6024-12_1_5_load_200 | 111 | 0.0033872 | 0.00084891 | 0 | 0 |  | 1 | TRUE | wye
83 | LV_6024-12_1_5_load_201 | 112 | 0.0034299 | 0.00085963 | 0 | 0 |  | 1 | TRUE | wye
84 | LV_6024-12_1_5_load_203 | 113 | 0.0022045 | 0.00055251 | 0 | 0 |  | 1 | TRUE | wye
85 | LV_6024-12_1_5_load_218 | 114 | 0.0014379 | 0.00036036 | 0 | 0 |  | 1 | TRUE | wye
86 | LV_6024-12_1_5_load_220 | 115 | 0.0014685 | 0.00036803 | 0 | 0 |  | 1 | TRUE | wye
87 | LV_6024-12_1_5_load_213 | 116 | 0.0067325 | 0.0016873 | 0 | 0 |  | 1 | TRUE | wye
88 | LV_6024-12_1_5_load_232 | 117 | 0.0016337 | 0.00040944 | 0 | 0 |  | 1 | TRUE | wye
89 | LV_6024-12_1_5_load_234 | 119 | 0.0031091 | 0.00077921 | 0 | 0 |  | 1 | TRUE | wye

## ext_grid
| name | bus | vm_pu | va_degree | slack_weight | in_service
0 |  | 75 | 1 | 0 | 1 | TRUE

## line
| name | std_type | from_bus | to_bus | length_km | r_ohm_per_km | x_ohm_per_km | c_nf_per_km | g_us_per_km | max_i_ka | df | parallel | type | in_service
0 | LV_6024-12_1_5_line_0 |  | 0 | 1 | 0.022176 | 0.125 | 0.08 | 261 | 0 | 0.364 | 1 | 1 | cs | TRUE
1 | LV_6024-12_1_5_line_1 |  | 0 | 2 | 0.0077967 | 0.125 | 0.08 | 261 | 0 | 0.364 | 1 | 1 | cs | TRUE
2 | LV_6024-12_1_5_line_2 |  | 1 | 3 | 0.0033932 | 0.125 | 0.08 | 261 | 0 | 0.364 | 1 | 1 | cs | TRUE
3 | LV_6024-12_1_5_line_3 |  | 3 | 4 | 0.022535 | 0.125 | 0.08 | 261 | 0 | 0.364 | 1 | 1 | cs | TRUE
4 | LV_6024-12_1_5_line_4 |  | 4 | 5 | 0.01237 | 0.125 | 0.08 | 261 | 0 | 0.364 | 1 | 1 | cs | TRUE
5 | LV_6024-12_1_5_line_5 |  | 5 | 6 | 0.0033233 | 0.125 | 0.08 | 261 | 0 | 0.364 | 1 | 1 | cs | TRUE
6 | LV_6024-12_1_5_line_6 |  | 6 | 7 | 0.0023636 | 0.125 | 0.08 | 261 | 0 | 0.364 | 1 | 1 | cs | TRUE
7 | LV_6024-12_1_5_line_7 |  | 6 | 8 | 0.01201 | 0.125 | 0.08 | 261 | 0 | 0.364 | 1 | 1 | cs | TRUE
8 | LV_6024-12_1_5_line_8 |  | 7 | 9 | 0.0071388 | 0.125 | 0.08 | 261 | 0 | 0.364 | 1 | 1 | cs | TRUE
9 | LV_6024-12_1_5_line_9 |  | 8 | 10 | 0.011787 | 0.125 | 0.08 | 261 | 0 | 0.364 | 1 | 1 | cs | TRUE
10 | LV_6024-12_1_5_line_10 |  | 9 | 17 | 0.021251 | 0.125 | 0.08 | 261 | 0 | 0.364 | 1 | 2 | cs | TRUE
11 | LV_6024-12_1_5_line_11 |  | 10 | 11 | 0.010215 | 0.125 | 0.08 | 261 | 0 | 0.364 | 1 | 1 | cs | TRUE
12 | LV_6024-12_1_5_line_12 |  | 11 | 12 | 0.017573 | 0.125 | 0.08 | 261 | 0 | 0.364 | 1 | 1 | cs | TRUE
13 | LV_6024-12_1_5_line_13 |  | 12 | 13 | 0.073133 | 0.125 | 0.08 | 261 | 0 | 0.364 | 1 | 1 | cs | TRUE
14 | LV_6024-12_1_5_line_14 |  | 13 | 14 | 0.032394 | 0.125 | 0.08 | 261 | 0 | 0.364 | 1 | 1 | cs | TRUE
15 | LV_6024-12_1_5_line_15 |  | 13 | 15 | 0.24836 | 0.125 | 0.08 | 261 | 0 | 0.364 | 1 | 1 | cs | TRUE
16 | LV_6024-12_1_5_line_16 |  | 14 | 16 | 0.16549 | 0.125 | 0.08 | 261 | 0 | 0.364 | 1 | 1 | cs | TRUE
17 | LV_6024-12_1_5_line_17 |  | 16 | 23 | 0.012363 | 0.125 | 0.08 | 261 | 0 | 0.364 | 1 | 1 | cs | TRUE
18 | LV_6024-12_1_5_line_18 |  | 17 | 18 | 0.29474 | 0.125 | 0.08 | 261 | 0 | 0.364 | 1 | 3 | cs | TRUE
19 | LV_6024-12_1_5_line_19 |  | 18 | 19 | 0.4936 | 0.125 | 0.08 | 261 | 0 | 0.364 | 1 | 5 | cs | TRUE
20 | LV_6024-12_1_5_line_20 |  | 19 | 21 | 0.018086 | 0.125 | 0.08 | 261 | 0 | 0.364 | 1 | 5 | cs | TRUE
21 | LV_6024-12_1_5_line_21 |  | 20 | 21 | 0.023994 | 0.125 | 0.08 | 261 | 0 | 0.364 | 1 | 5 | cs | TRUE
22 | LV_6024-12_1_5_line_22 |  | 20 | 22 | 0.56408 | 0.125 | 0.08 | 261 | 0 | 0.364 | 1 | 5 | cs | TRUE
23 | LV_6024-12_1_5_line_23 |  | 22 | 44 | 0.68192 | 0.125 | 0.08 | 261 | 0 | 0.364 | 1 | 5 | cs | TRUE
24 | LV_6024-12_1_5_line_24 |  | 24 | 25 | 0.012481 | 0.125 | 0.08 | 261 | 0 | 0.364 | 1 | 1 | cs | TRUE
25 | LV_6024-12_1_5_line_25 |  | 24 | 26 | 0.0061404 | 0.125 | 0.08 | 261 | 0 | 0.364 | 1 | 1 | cs | TRUE
26 | LV_6024-12_1_5_line_26 |  | 25 | 27 | 0.0040407 | 0.125 | 0.08 | 261 | 0 | 0.364 | 1 | 1 | cs | TRUE
27 | LV_6024-12_1_5_line_27 |  | 26 | 28 | 0.016664 | 0.125 | 0.08 | 261 | 0 | 0.364 | 1 | 5 | cs | TRUE
28 | LV_6024-12_1_5_line_28 |  | 26 | 29 | 0.01021 | 0.125 | 0.08 | 261 | 0 | 0.364 | 1 | 5 | cs | TRUE
29 | LV_6024-12_1_5_line_29 |  | 26 | 30 | 0.0063094 | 0.125 | 0.08 | 261 | 0 | 0.364 | 1 | 1 | cs | TRUE
30 | LV_6024-12_1_5_line_30 |  | 27 | 31 | 0.00012189 | 0.125 | 0.08 | 261 | 0 | 0.364 | 1 | 1 | cs | TRUE
31 | LV_6024-12_1_5_line_31 |  | 28 | 32 | 0.007709 | 0.125 | 0.08 | 261 | 0 | 0.364 | 1 | 1 | cs | TRUE
32 | LV_6024-12_1_5_line_32 |  | 28 | 33 | 0.017302 | 0.125 | 0.08 | 261 | 0 | 0.364 | 1 | 1 | cs | TRUE
33 | LV_6024-12_1_5_line_33 |  | 28 | 34 | 0.029351 | 0.125 | 0.08 | 261 | 0 | 0.364 | 1 | 5 | cs | TRUE
34 | LV_6024-12_1_5_line_34 |  | 29 | 35 | 0.035565 | 0.125 | 0.08 | 261 | 0 | 0.364 | 1 | 5 | cs | TRUE
35 | LV_6024-12_1_5_line_35 |  | 30 | 36 | 0.00094092 | 0.125 | 0.08 | 261 | 0 | 0.364 | 1 | 1 | cs | TRUE
36 | LV_6024-12_1_5_line_36 |  | 31 | 37 | 0.0099904 | 0.125 | 0.08 | 261 | 0 | 0.364 | 1 | 1 | cs | TRUE
37 | LV_6024-12_1_5_line_37 |  | 32 | 38 | 0.017293 | 0.125 | 0.08 | 261 | 0 | 0.364 | 1 | 1 | cs | TRUE
38 | LV_6024-12_1_5_line_38 |  | 33 | 39 | 0.009764 | 0.125 | 0.08 | 261 | 0 | 0.364 | 1 | 1 | cs | TRUE
39 | LV_6024-12_1_5_line_39 |  | 34 | 40 | 0.01014 | 0.125 | 0.08 | 261 | 0 | 0.364 | 1 | 5 | cs | TRUE
40 | LV_6024-12_1_5_line_40 |  | 35 | 41 | 0.0055514 | 0.125 | 0.08 | 261 | 0 | 0.364 | 1 | 1 | cs | TRUE
41 | LV_6024-12_1_5_line_41 |  | 35 | 42 | 0.0061047 | 0.125 | 0.08 | 261 | 0 | 0.364 | 1 | 5 | cs | TRUE
42 | LV_6024-12_1_5_line_42 |  | 36 | 43 | 0.0076416 | 0.125 | 0.08 | 261 | 0 | 0.364 | 1 | 1 | cs | TRUE
43 | LV_6024-12_1_5_line_43 |  | 37 | 110 | 9.752e-05 | 0.125 | 0.08 | 261 | 0 | 0.364 | 1 | 1 | cs | TRUE
44 | LV_6024-12_1_5_line_44 |  | 38 | 111 | 0.0062161 | 0.125 | 0.08 | 261 | 0 | 0.364 | 1 | 1 | cs | TRUE
45 | LV_6024-12_1_5_line_45 |  | 39 | 115 | 0.014311 | 0.125 | 0.08 | 261 | 0 | 0.364 | 1 | 1 | cs | TRUE
46 | LV_6024-12_1_5_line_46 |  | 40 | 101 | 0.0010779 | 0.125 | 0.08 | 261 | 0 | 0.364 | 1 | 5 | cs | TRUE
47 | LV_6024-12_1_5_line_47 |  | 41 | 45 | 4.229e-05 | 0.125 | 0.08 | 261 | 0 | 0.364 | 1 | 1 | cs | TRUE
48 | LV_6024-12_1_5_line_48 |  | 42 | 44 | 0.05254 | 0.125 | 0.08 | 261 | 0 | 0.364 | 1 | 5 | cs | TRUE
49 | LV_6024-12_1_5_line_49 |  | 43 | 114 | 0.020712 | 0.125 | 0.08 | 261 | 0 | 0.364 | 1 | 1 | cs | TRUE
50 | LV_6024-12_1_5_line_50 |  | 45 | 105 | 0.018628 | 0.125 | 0.08 | 261 | 0 | 0.364 | 1 | 1 | cs | TRUE
51 | LV_6024-12_1_5_line_51 |  | 46 | 47 | 0.084757 | 0.125 | 0.08 | 261 | 0 | 0.364 | 1 | 1 | cs | TRUE
52 | LV_6024-12_1_5_line_52 |  | 46 | 48 | 0.13236 | 0.125 | 0.08 | 261 | 0 | 0.364 | 1 | 1 | cs | TRUE
53 | LV_6024-12_1_5_line_53 |  | 47 | 49 | 0.13545 | 0.125 | 0.08 | 261 | 0 | 0.364 | 1 | 1 | cs | TRUE
54 | LV_6024-12_1_5_line_54 |  | 48 | 50 | 0.044718 | 0.125 | 0.08 | 261 | 0 | 0.364 | 1 | 1 | cs | TRUE
55 | LV_6024-12_1_5_line_55 |  | 49 | 57 | 0.0091809 | 0.125 | 0.08 | 261 | 0 | 0.364 | 1 | 1 | cs | TRUE
56 | LV_6024-12_1_5_line_56 |  | 50 | 61 | 0.029835 | 0.125 | 0.08 | 261 | 0 | 0.364 | 1 | 1 | cs | TRUE
57 | LV_6024-12_1_5_line_57 |  | 51 | 52 | 0.14929 | 0.125 | 0.08 | 261 | 0 | 0.364 | 1 | 1 | cs | TRUE
58 | LV_6024-12_1_5_line_58 |  | 52 | 53 | 0.066834 | 0.125 | 0.08 | 261 | 0 | 0.364 | 1 | 1 | cs | TRUE
59 | LV_6024-12_1_5_line_59 |  | 53 | 54 | 0.0072281 | 0.125 | 0.08 | 261 | 0 | 0.364 | 1 | 1 | cs | TRUE
60 | LV_6024-12_1_5_line_60 |  | 53 | 55 | 0.020978 | 0.125 | 0.08 | 261 | 0 | 0.364 | 1 | 1 | cs | TRUE
61 | LV_6024-12_1_5_line_61 |  | 54 | 56 | 0.029458 | 0.125 | 0.08 | 261 | 0 | 0.364 | 1 | 1 | cs | TRUE
62 | LV_6024-12_1_5_line_62 |  | 56 | 78 | 0.009519 | 0.125 | 0.08 | 261 | 0 | 0.364 | 1 | 1 | cs | TRUE
63 | LV_6024-12_1_5_line_63 |  | 56 | 79 | 0.0065825 | 0.125 | 0.08 | 261 | 0 | 0.364 | 1 | 1 | cs | TRUE
64 | LV_6024-12_1_5_line_64 |  | 57 | 58 | 0.011729 | 0.125 | 0.08 | 261 | 0 | 0.364 | 1 | 1 | cs | TRUE
65 | LV_6024-12_1_5_line_65 |  | 58 | 59 | 0.05793 | 0.125 | 0.08 | 261 | 0 | 0.364 | 1 | 1 | cs | TRUE
66 | LV_6024-12_1_5_line_66 |  | 59 | 60 | 0.0082067 | 0.125 | 0.08 | 261 | 0 | 0.364 | 1 | 1 | cs | TRUE
67 | LV_6024-12_1_5_line_67 |  | 61 | 62 | 0.024418 | 0.125 | 0.08 | 261 | 0 | 0.364 | 1 | 1 | cs | TRUE
68 | LV_6024-12_1_5_line_68 |  | 61 | 63 | 0.013535 | 0.125 | 0.08 | 261 | 0 | 0.364 | 1 | 1 | cs | TRUE
69 | LV_6024-12_1_5_line_69 |  | 62 | 64 | 0.040325 | 0.125 | 0.08 | 261 | 0 | 0.364 | 1 | 1 | cs | TRUE
70 | LV_6024-12_1_5_line_70 |  | 63 | 65 | 0.045162 | 0.125 | 0.08 | 261 | 0 | 0.364 | 1 | 1 | cs | TRUE
71 | LV_6024-12_1_5_line_71 |  | 64 | 66 | 0.04177 | 0.125 | 0.08 | 261 | 0 | 0.364 | 1 | 1 | cs | TRUE
72 | LV_6024-12_1_5_line_72 |  | 66 | 72 | 0.028587 | 0.125 | 0.08 | 261 | 0 | 0.364 | 1 | 1 | cs | TRUE
73 | LV_6024-12_1_5_line_73 |  | 66 | 68 | 0.0428 | 0.125 | 0.08 | 261 | 0 | 0.364 | 1 | 1 | cs | TRUE
74 | LV_6024-12_1_5_line_74 |  | 67 | 68 | 0.16451 | 0.125 | 0.08 | 261 | 0 | 0.364 | 1 | 1 | cs | TRUE
75 | LV_6024-12_1_5_line_75 |  | 67 | 69 | 0.1235 | 0.125 | 0.08 | 261 | 0 | 0.364 | 1 | 1 | cs | TRUE
76 | LV_6024-12_1_5_line_76 |  | 69 | 70 | 0.10227 | 0.125 | 0.08 | 261 | 0 | 0.364 | 1 | 5 | cs | TRUE
77 | LV_6024-12_1_5_line_77 |  | 69 | 71 | 0.073151 | 0.125 | 0.08 | 261 | 0 | 0.364 | 1 | 5 | cs | TRUE
78 | LV_6024-12_1_5_line_78 |  | 70 | 73 | 0.009649 | 0.125 | 0.08 | 261 | 0 | 0.364 | 1 | 5 | cs | TRUE
79 | LV_6024-12_1_5_line_79 |  | 70 | 74 | 0.047361 | 0.125 | 0.08 | 261 | 0 | 0.364 | 1 | 1 | cs | TRUE
80 | LV_6024-12_1_5_line_80 |  | 71 | 75 | 0.018961 | 0.125 | 0.08 | 261 | 0 | 0.364 | 1 | 5 | cs | TRUE
81 | LV_6024-12_1_5_line_81 |  | 73 | 76 | 0.0074053 | 0.125 | 0.08 | 261 | 0 | 0.364 | 1 | 5 | cs | TRUE
82 | LV_6024-12_1_5_line_82 |  | 74 | 77 | 0.026125 | 0.125 | 0.08 | 261 | 0 | 0.364 | 1 | 1 | cs | TRUE
83 | LV_6024-12_1_5_line_83 |  | 76 | 95 | 0.0096812 | 0.125 | 0.08 | 261 | 0 | 0.364 | 1 | 5 | cs | TRUE
84 | LV_6024-12_1_5_line_84 |  | 77 | 83 | 0.012989 | 0.125 | 0.08 | 261 | 0 | 0.364 | 1 | 1 | cs | TRUE
85 | LV_6024-12_1_5_line_85 |  | 78 | 81 | 0.025722 | 0.125 | 0.08 | 261 | 0 | 0.364 | 1 | 1 | cs | TRUE
86 | LV_6024-12_1_5_line_86 |  | 78 | 82 | 0.013495 | 0.125 | 0.08 | 261 | 0 | 0.364 | 1 | 1 | cs | TRUE
87 | LV_6024-12_1_5_line_87 |  | 79 | 80 | 0.024115 | 0.125 | 0.08 | 261 | 0 | 0.364 | 1 | 1 | cs | TRUE
88 | LV_6024-12_1_5_line_88 |  | 82 | 83 | 0.016772 | 0.125 | 0.08 | 261 | 0 | 0.364 | 1 | 1 | cs | TRUE
89 | LV_6024-12_1_5_line_89 |  | 84 | 85 | 0.027365 | 0.125 | 0.08 | 261 | 0 | 0.364 | 1 | 1 | cs | TRUE
90 | LV_6024-12_1_5_line_90 |  | 84 | 86 | 0.013698 | 0.125 | 0.08 | 261 | 0 | 0.364 | 1 | 1 | cs | TRUE
91 | LV_6024-12_1_5_line_91 |  | 85 | 87 | 0.054939 | 0.125 | 0.08 | 261 | 0 | 0.364 | 1 | 1 | cs | TRUE
92 | LV_6024-12_1_5_line_92 |  | 86 | 88 | 0.0028357 | 0.125 | 0.08 | 261 | 0 | 0.364 | 1 | 1 | cs | TRUE
93 | LV_6024-12_1_5_line_93 |  | 86 | 89 | 0.057098 | 0.125 | 0.08 | 261 | 0 | 0.364 | 1 | 1 | cs | TRUE
94 | LV_6024-12_1_5_line_94 |  | 87 | 90 | 0.059367 | 0.125 | 0.08 | 261 | 0 | 0.364 | 1 | 1 | cs | TRUE
95 | LV_6024-12_1_5_line_95 |  | 87 | 91 | 0.053053 | 0.125 | 0.08 | 261 | 0 | 0.364 | 1 | 1 | cs | TRUE
96 | LV_6024-12_1_5_line_96 |  | 89 | 92 | 0.027823 | 0.125 | 0.08 | 261 | 0 | 0.364 | 1 | 1 | cs | TRUE
97 | LV_6024-12_1_5_line_97 |  | 91 | 93 | 0.031909 | 0.125 | 0.08 | 261 | 0 | 0.364 | 1 | 1 | cs | TRUE
98 | LV_6024-12_1_5_line_98 |  | 92 | 102 | 0.029629 | 0.125 | 0.08 | 261 | 0 | 0.364 | 1 | 1 | cs | TRUE
99 | LV_6024-12_1_5_line_99 |  | 93 | 94 | 0.016686 | 0.125 | 0.08 | 261 | 0 | 0.364 | 1 | 1 | cs | TRUE
100 | LV_6024-12_1_5_line_100 |  | 94 | 117 | 0.0052425 | 0.125 | 0.08 | 261 | 0 | 0.364 | 1 | 1 | cs | TRUE
101 | LV_6024-12_1_5_line_101 |  | 95 | 96 | 0.0050472 | 0.125 | 0.08 | 261 | 0 | 0.364 | 1 | 5 | cs | TRUE
102 | LV_6024-12_1_5_line_102 |  | 96 | 97 | 0.01148 | 0.125 | 0.08 | 261 | 0 | 0.364 | 1 | 5 | cs | TRUE
103 | LV_6024-12_1_5_line_103 |  | 97 | 99 | 0.010287 | 0.125 | 0.08 | 261 | 0 | 0.364 | 1 | 5 | cs | TRUE
104 | LV_6024-12_1_5_line_104 |  | 98 | 99 | 0.0027867 | 0.125 | 0.08 | 261 | 0 | 0.364 | 1 | 5 | cs | TRUE
105 | LV_6024-12_1_5_line_105 |  | 98 | 100 | 0.018767 | 0.125 | 0.08 | 261 | 0 | 0.364 | 1 | 5 | cs | TRUE
106 | LV_6024-12_1_5_line_106 |  | 100 | 101 | 0.015527 | 0.125 | 0.08 | 261 | 0 | 0.364 | 1 | 5 | cs | TRUE
107 | LV_6024-12_1_5_line_107 |  | 102 | 103 | 0.0045962 | 0.125 | 0.08 | 261 | 0 | 0.364 | 1 | 1 | cs | TRUE
108 | LV_6024-12_1_5_line_108 |  | 103 | 104 | 0.0098819 | 0.125 | 0.08 | 261 | 0 | 0.364 | 1 | 1 | cs | TRUE
109 | LV_6024-12_1_5_line_109 |  | 103 | 105 | 0.01934 | 0.125 | 0.08 | 261 | 0 | 0.364 | 1 | 1 | cs | TRUE
110 | LV_6024-12_1_5_line_110 |  | 104 | 116 | 0.018598 | 0.125 | 0.08 | 261 | 0 | 0.364 | 1 | 1 | cs | TRUE
111 | LV_6024-12_1_5_line_111 |  | 106 | 107 | 0.0017506 | 0.125 | 0.08 | 261 | 0 | 0.364 | 1 | 1 | cs | TRUE
112 | LV_6024-12_1_5_line_112 |  | 107 | 108 | 0.01064 | 0.125 | 0.08 | 261 | 0 | 0.364 | 1 | 1 | cs | TRUE
113 | LV_6024-12_1_5_line_113 |  | 108 | 109 | 0.011834 | 0.125 | 0.08 | 261 | 0 | 0.364 | 1 | 1 | cs | TRUE
114 | LV_6024-12_1_5_line_114 |  | 109 | 110 | 0.010268 | 0.125 | 0.08 | 261 | 0 | 0.364 | 1 | 1 | cs | TRUE
115 | LV_6024-12_1_5_line_115 |  | 111 | 112 | 0.0043048 | 0.125 | 0.08 | 261 | 0 | 0.364 | 1 | 1 | cs | TRUE
116 | LV_6024-12_1_5_line_116 |  | 112 | 113 | 0.029895 | 0.125 | 0.08 | 261 | 0 | 0.364 | 1 | 1 | cs | TRUE
117 | LV_6024-12_1_5_line_117 |  | 117 | 118 | 0.059237 | 0.125 | 0.08 | 261 | 0 | 0.364 | 1 | 1 | cs | TRUE
118 | LV_6024-12_1_5_line_118 |  | 118 | 119 | 0.14929 | 0.125 | 0.08 | 261 | 0 | 0.364 | 1 | 1 | cs | TRUE

## trafo
| name | std_type | hv_bus | lv_bus | sn_mva | vn_hv_kv | vn_lv_kv | vk_percent | vkr_percent | pfe_kw | i0_percent | shift_degree | tap_side | tap_neutral | tap_min | tap_max | tap_step_percent | tap_step_degree | tap_pos | tap_phase_shifter | parallel | df | in_service
0 | LV_6024-12_1_5_trafo_181 | 0.63 MVA 20/0.4 kV | 120 | 75 | 0.63 | 20 | 0.4 | 6 | 1.206 | 1.65 | 0.2619 | 150 | hv | 0 | -2 | 2 | 2.5 | 0 | 0 | FALSE | 1 | 1 | TRUE

## line_geodata
| x0 | y0 | x1 | y1 | x2 | y2 | x3 | y3 | x4 | y4 | x5 | y5 | x6 | y6 | x7 | y7 | x8 | y8 | x9 | y9 | x10 | y10 | x11 | y11
0 | 2592631.8977 | 1114638.4468 | 2592634.8171 | 1114626.4039 | 2592633.7473 | 1114616.6782
1 | 2592638.0402 | 1114610.1697 | 2592633.7473 | 1114616.6782
2 | 2592631.8977 | 1114638.4468 | 2592634.3187 | 1114636.0693
3 | 2592650.3971 | 1114620.2793 | 2592634.3187 | 1114636.0693
4 | 2592650.3971 | 1114620.2793 | 2592654.0781 | 1114616.6644 | 2592660.6867 | 1114613.7799
5 | 2592663.7325 | 1114612.4505 | 2592660.6867 | 1114613.7799
6 | 2592663.7325 | 1114612.4505 | 2592665.6842 | 1114611.1171
7 | 2592663.7325 | 1114612.4505 | 2592659.7453 | 1114622.6604 | 2592659.4962 | 1114623.6797
8 | 2592665.6842 | 1114611.1171 | 2592670.0897 | 1114608.1073 | 2592671.78 | 1114607.4792
9 | 2592658.1983 | 1114635.2505 | 2592657.8245 | 1114630.5222 | 2592659.4962 | 1114623.6797
10 | 2592691.7002 | 1114600.0769 | 2592671.78 | 1114607.4792
11 | 2592658.1983 | 1114635.2505 | 2592659.0032 | 1114645.4342
12 | 2592659.0032 | 1114645.4342 | 2592659.8558 | 1114656.2212 | 2592664.2799 | 1114661.3219
13 | 2592683.6427 | 1114723.3697 | 2592686.0535 | 1114718.431 | 2592682.8108 | 1114712.3319 | 2592672.2584 | 1114708.2873 | 2592665.9035 | 1114689.219 | 2592667.5142 | 1114680.3904 | 2592666.0248 | 1114674.7117 | 2592667.0702 | 1114664.5387 | 2592664.2799 | 1114661.3219
14 | 2592683.6427 | 1114723.3697 | 2592685.1159 | 1114728.3926 | 2592680.6033 | 1114738.3363 | 2592670.3648 | 1114750.9661
15 | 2592683.6427 | 1114723.3697 | 2592931.3804 | 1114705.8362
16 | 2592670.3648 | 1114750.9661 | 2592677.4851 | 1114916.3055
17 | 2592677.4851 | 1114916.3055 | 2592682.7654 | 1114927.4839
18 | 2592691.7002 | 1114600.0769 | 2592903.6602 | 1114395.2703
19 | 2592903.6602 | 1114395.2703 | 2592520.0371 | 1114084.6629
20 | 2592502.0189 | 1114086.1357 | 2592516.9292 | 1114085.1166 | 2592520.0371 | 1114084.6629
21 | 2592480.5874 | 1114096.501 | 2592488.338 | 1114094.5347 | 2592502.0189 | 1114086.1357
22 | 2592480.5874 | 1114096.501 | 2591917.4285 | 1114128.7799
23 | 2592018.7263 | 1114803.1305 | 2591917.4285 | 1114128.7799
24 | 2592096.9529 | 1114866.2023 | 2592102.7752 | 1114855.1625
25 | 2592105.6397 | 1114849.7312 | 2592102.7752 | 1114855.1625
26 | 2592096.8997 | 1114870.1968 | 2592096.7747 | 1114866.54 | 2592096.9529 | 1114866.2023
27 | 2592105.6397 | 1114849.7312 | 2592122.0284 | 1114853.0002
28 | 2592105.6397 | 1114849.7312 | 2592095.7232 | 1114847.2996
29 | 2592105.6397 | 1114849.7312 | 2592109.8734 | 1114845.0531
30 | 2592096.8997 | 1114870.1968 | 2592096.9039 | 1114870.3187
31 | 2592122.0284 | 1114853.0002 | 2592126.1061 | 1114859.5425
32 | 2592122.0284 | 1114853.0002 | 2592126.0972 | 1114852.728 | 2592138.1987 | 1114847.3955
33 | 2592122.0284 | 1114853.0002 | 2592117.549 | 1114863.9226 | 2592111.6481 | 1114874.1798 | 2592111.7757 | 1114879.8905
34 | 2592064.9008 | 1114836.7563 | 2592083.5946 | 1114848.9154 | 2592088.9101 | 1114845.629 | 2592095.7232 | 1114847.2996
35 | 2592109.8734 | 1114845.0531 | 2592110.5047 | 1114844.3555
36 | 2592097.245 | 1114880.3033 | 2592096.9039 | 1114870.3187
37 | 2592127.8889 | 1114876.5708 | 2592126.1662 | 1114869.992 | 2592126.6064 | 1114864.2442 | 2592126.1061 | 1114859.5425
38 | 2592147.4361 | 1114844.35 | 2592142.2406 | 1114845.6145 | 2592138.1987 | 1114847.3955
39 | 2592112.0023 | 1114890.0277 | 2592111.7757 | 1114879.8905
40 | 2592064.9008 | 1114836.7563 | 2592061.8836 | 1114841.4162
41 | 2592064.9008 | 1114836.7563 | 2592059.9845 | 1114833.1373
42 | 2592110.5047 | 1114844.3555 | 2592110.5047 | 1114844.3555 | 2592117.2305 | 1114840.7281
43 | 2592097.245 | 1114880.3033 | 2592097.2484 | 1114880.4007
44 | 2592127.8889 | 1114876.5708 | 2592134.0833 | 1114876.0521
45 | 2592147.4361 | 1114844.35 | 2592161.3407 | 1114840.9657
46 | 2592112.0264 | 1114891.1053 | 2592112.0023 | 1114890.0277
47 | 2592061.8836 | 1114841.4162 | 2592061.8606 | 1114841.4517
48 | 2592059.9845 | 1114833.1373 | 2592057.3035 | 1114831.1636 | 2592047.154 | 1114822.5284 | 2592031.5557 | 1114815.6901 | 2592028.868 | 1114809.3573 | 2592023.0945 | 1114805.0517 | 2592018.7263 | 1114803.1305
49 | 2592136.4159 | 1114832.9924 | 2592120.3192 | 1114839.0622 | 2592117.2305 | 1114840.7281
50 | 2592057.6559 | 1114859.079 | 2592058.59 | 1114846.5028 | 2592061.8606 | 1114841.4517
51 | 2592310.1936 | 1115020.9277 | 2592309.5572 | 1115018.3494 | 2592308.5439 | 1115010.8693 | 2592310.0996 | 1115001.8184 | 2592313.4187 | 1114989.03 | 2592326.5092 | 1114949.3827 | 2592328.2642 | 1114939.1309
52 | 2592328.2642 | 1114939.1309 | 2592325.2747 | 1114944.026 | 2592321.5102 | 1114952.7352 | 2592305.0675 | 1114985.2945 | 2592287.2835 | 1115007.4615 | 2592285.231 | 1115014.4787 | 2592285.0746 | 1115018.8922 | 2592286.5939 | 1115029.5622 | 2592290.4598 | 1115045.7652 | 2592289.9159 | 1115058.8284
53 | 2592310.1936 | 1115020.9277 | 2592312.7075 | 1115024.4929 | 2592319.8926 | 1115034.0995 | 2592325.4188 | 1115056.6591 | 2592327.0364 | 1115077.7896 | 2592328.5939 | 1115124.4439 | 2592328.6813 | 1115132.4255 | 2592323.0252 | 1115147.0177 | 2592321.7162 | 1115151.1727
54 | 2592289.9159 | 1115058.8284 | 2592289.8831 | 1115059.6172 | 2592283.3542 | 1115079.9912 | 2592270.172 | 1115098.2677
55 | 2592318.9574 | 1115159.9293 | 2592321.7162 | 1115151.1727
56 | 2592262.6441 | 1115125.8515 | 2592262.1783 | 1115111.9675 | 2592265.2809 | 1115105.049 | 2592270.172 | 1115098.2677
57 | 2592127.6236 | 1115203.9263 | 2592129.4728 | 1115224.5955 | 2592128.3568 | 1115233.0901 | 2592125.2027 | 1115241.8096 | 2592116.6665 | 1115255.7388 | 2592104.5036 | 1115271.2513 | 2592097.8776 | 1115281.7096 | 2592093.0501 | 1115291.8098 | 2592090.7133 | 1115299.6501 | 2592087.9753 | 1115313.5272 | 2592082.0219 | 1115330.41 | 2592078.3319 | 1115340.6072
58 | 2592129.7753 | 1115137.3522 | 2592125.9338 | 1115175.3204 | 2592126.3081 | 1115189.8937 | 2592127.5923 | 1115203.5765 | 2592127.6236 | 1115203.9263
59 | 2592129.7753 | 1115137.3522 | 2592130.5021 | 1115130.1607
60 | 2592129.7753 | 1115137.3522 | 2592131.3977 | 1115138.1171 | 2592132.9928 | 1115141.6167 | 2592134.593 | 1115149.085 | 2592136.6766 | 1115156.4979
61 | 2592133.4643 | 1115100.8516 | 2592130.5021 | 1115130.1607
62 | 2592134.1159 | 1115091.3572 | 2592133.4643 | 1115100.8516
63 | 2592133.4643 | 1115100.8516 | 2592136.4545 | 1115102.493 | 2592138.2723 | 1115105.0918
64 | 2592318.9574 | 1115159.9293 | 2592314.7898 | 1115170.8933
65 | 2592283.354 | 1115218.1446 | 2592289.0709 | 1115202.5775 | 2592297.8176 | 1115189.86 | 2592312.84 | 1115176.0228 | 2592314.7898 | 1115170.8933
66 | 2592283.354 | 1115218.1446 | 2592280.5249 | 1115225.8483
67 | 2592262.6441 | 1115125.8515 | 2592262.7804 | 1115129.7755 | 2592259.3581 | 1115140.2184 | 2592253.7008 | 1115147.8628
68 | 2592262.6441 | 1115125.8515 | 2592267.2217 | 1115131.1927 | 2592267.8632 | 1115137.6617
69 | 2592253.7008 | 1115147.8628 | 2592249.9319 | 1115152.9479 | 2592248.906 | 1115159.6414 | 2592250.3687 | 1115174.2801 | 2592246.1761 | 1115186.0691
70 | 2592267.8632 | 1115137.6617 | 2592267.8632 | 1115137.6617 | 2592265.0195 | 1115147.7815 | 2592262.9684 | 1115155.8436 | 2592263.1367 | 1115160.5902 | 2592265.0429 | 1115165.9571 | 2592267.3852 | 1115168.1885 | 2592268.4176 | 1115166.4974 | 2592269.3217 | 1115161.0491 | 2592270.5194 | 1115156.0435
71 | 2592219.5345 | 1115218.0638 | 2592239.4802 | 1115196.5051 | 2592246.1761 | 1115186.0691
72 | 2592219.5345 | 1115218.0638 | 2592218.6297 | 1115222.8117 | 2592213.772 | 1115246.0633
73 | 2592202.0658 | 1115256.2497 | 2592207.9735 | 1115233.5086 | 2592216.8052 | 1115221.0132 | 2592219.5345 | 1115218.0638
74 | 2592202.0658 | 1115256.2497 | 2592185.6992 | 1115275.0246 | 2592177.4758 | 1115292.0882 | 2592173.1141 | 1115292.4718 | 2592169.0572 | 1115289.7425 | 2592168.7554 | 1115283.2952 | 2592185.5373 | 1115251.5022 | 2592199.2345 | 1115186.7302 | 2592199.0777 | 1115183.9535
75 | 2592167.0981 | 1115066.5241 | 2592170.8291 | 1115073.8339 | 2592177.1603 | 1115091.6011 | 2592177.7352 | 1115112.1104 | 2592180.7701 | 1115124.4125 | 2592189.2124 | 1115138.8308 | 2592195.2712 | 1115155.0643 | 2592198.3336 | 1115170.7791 | 2592199.0777 | 1115183.9535
76 | 2592167.0981 | 1115066.5241 | 2592161.7569 | 1115056.0703 | 2592155.793 | 1115029.8986 | 2592131.31 | 1114982.9631 | 2592126.7356 | 1114980.2789 | 2592121.2621 | 1114980.8419
77 | 2592167.0981 | 1115066.5241 | 2592169.0889 | 1115059.7515 | 2592168.2157 | 1115029.6267 | 2592164.2496 | 1115013.8018 | 2592158.1438 | 1115003.0934 | 2592157.3762 | 1114995.8204
78 | 2592121.2621 | 1114980.8419 | 2592117.9424 | 1114971.782
79 | 2592121.2621 | 1114980.8419 | 2592118.9802 | 1114983.5685 | 2592119.4024 | 1114987.581 | 2592136.0391 | 1115015.3728 | 2592138.2074 | 1115022.427
80 | 2592157.3762 | 1114995.8204 | 2592155.3862 | 1114976.964
81 | 2592117.9424 | 1114971.782 | 2592117.4962 | 1114970.564 | 2592116.9509 | 1114964.4802
82 | 2592138.2074 | 1115022.427 | 2592139.1097 | 1115025.3626 | 2592139.8325 | 1115034.8775 | 2592138.4719 | 1115048.3208
83 | 2592116.9509 | 1114964.4802 | 2592116.0867 | 1114954.8376
84 | 2592137.1639 | 1115061.2434 | 2592138.4719 | 1115048.3208
85 | 2592134.1159 | 1115091.3572 | 2592126.5498 | 1115079.9504 | 2592125.3796 | 1115067.9738
86 | 2592134.1159 | 1115091.3572 | 2592135.4749 | 1115077.9304
87 | 2592136.8047 | 1115129.036 | 2592138.9659 | 1115110.0601 | 2592138.2723 | 1115105.0918
88 | 2592135.4749 | 1115077.9304 | 2592137.1639 | 1115061.2434
89 | 2592085.7866 | 1115006.3567 | 2592086.2041 | 1115030.1456 | 2592085.1 | 1115033.543
90 | 2592081.4152 | 1114993.6451 | 2592083.141 | 1115002.5138 | 2592085.7866 | 1115006.3567
91 | 2592080.7051 | 1115087.3922 | 2592078.1324 | 1115062.8168 | 2592079.637 | 1115050.3531 | 2592085.1 | 1115033.543
92 | 2592081.4152 | 1114993.6451 | 2592082.7583 | 1114991.1476
93 | 2592081.4152 | 1114993.6451 | 2592077.8181 | 1114947.5494 | 2592074.0197 | 1114937.3733
94 | 2592080.7051 | 1115087.3922 | 2592087.8706 | 1115146.3117
95 | 2592080.7051 | 1115087.3922 | 2592066.8988 | 1115121.4271 | 2592056.7782 | 1115134.2357
96 | 2592074.0197 | 1114937.3733 | 2592064.2899 | 1114911.3067
97 | 2592056.6038 | 1115165.7848 | 2592056.4652 | 1115154.435 | 2592054.759 | 1115142.8204 | 2592056.7782 | 1115134.2357
98 | 2592056.6107 | 1114882.9459 | 2592057.4626 | 1114893.0161 | 2592064.2899 | 1114911.3067
99 | 2592056.6038 | 1115165.7848 | 2592057.4974 | 1115170.0969 | 2592061.6577 | 1115181.6534
100 | 2592063.4334 | 1115186.586 | 2592061.6577 | 1115181.6534
101 | 2592115.6362 | 1114949.8106 | 2592116.0867 | 1114954.8376
102 | 2592114.6115 | 1114938.3765 | 2592115.6362 | 1114949.8106
103 | 2592114.6115 | 1114938.3765 | 2592113.6932 | 1114928.1303
104 | 2592113.4445 | 1114925.3547 | 2592113.6932 | 1114928.1303
105 | 2592113.4445 | 1114925.3547 | 2592112.5751 | 1114915.6546 | 2592112.3734 | 1114906.6284
106 | 2592112.3734 | 1114906.6284 | 2592112.0264 | 1114891.1053
107 | 2592056.2232 | 1114878.3661 | 2592056.6107 | 1114882.9459
108 | 2592056.2232 | 1114878.3661 | 2592046.3688 | 1114877.63
109 | 2592056.2232 | 1114878.3661 | 2592057.6559 | 1114859.079
110 | 2592041.4915 | 1114861.1327 | 2592044.3777 | 1114877.4813 | 2592046.3688 | 1114877.63
111 | 2592098.4263 | 1114914.8726 | 2592098.3665 | 1114913.123
112 | 2592098.3665 | 1114913.123 | 2592098.0032 | 1114902.4894
113 | 2592098.0032 | 1114902.4894 | 2592097.599 | 1114890.6625
114 | 2592097.2484 | 1114880.4007 | 2592097.599 | 1114890.6625
115 | 2592134.0833 | 1114876.0521 | 2592138.3731 | 1114875.6929
116 | 2592138.3731 | 1114875.6929 | 2592141.9168 | 1114875.3962 | 2592166.3974 | 1114865.6794
117 | 2592054.7234 | 1115244.1814 | 2592058.0995 | 1115239.9749 | 2592063.9628 | 1115201.5705 | 2592063.4334 | 1115186.586 | 2592063.4334 | 1115186.586
118 | 2592054.7234 | 1115244.1814 | 2591908.3453 | 1115214.8292

## bus_geodata
| x | y | coords
0 | 2592633.7473 | 1114616.6782
1 | 2592631.8977 | 1114638.4468
2 | 2592638.0402 | 1114610.1697
3 | 2592634.3187 | 1114636.0693
4 | 2592650.3971 | 1114620.2793
5 | 2592660.6867 | 1114613.7799
6 | 2592663.7325 | 1114612.4505
7 | 2592665.6842 | 1114611.1171
8 | 2592659.4962 | 1114623.6797
9 | 2592671.78 | 1114607.4792
10 | 2592658.1983 | 1114635.2505
11 | 2592659.0032 | 1114645.4342
12 | 2592664.2799 | 1114661.3219
13 | 2592683.6427 | 1114723.3697
14 | 2592670.3648 | 1114750.9661
15 | 2592931.3804 | 1114705.8362
16 | 2592677.4851 | 1114916.3055
17 | 2592691.7002 | 1114600.0769
18 | 2592903.6602 | 1114395.2703
19 | 2592520.0371 | 1114084.6629
20 | 2592480.5874 | 1114096.501
21 | 2592502.0189 | 1114086.1357
22 | 2591917.4285 | 1114128.7799
23 | 2592682.7654 | 1114927.4839
24 | 2592102.7752 | 1114855.1625
25 | 2592096.9529 | 1114866.2023
26 | 2592105.6397 | 1114849.7312
27 | 2592096.8997 | 1114870.1968
28 | 2592122.0284 | 1114853.0002
29 | 2592095.7232 | 1114847.2996
30 | 2592109.8734 | 1114845.0531
31 | 2592096.9039 | 1114870.3187
32 | 2592126.1061 | 1114859.5425
33 | 2592138.1987 | 1114847.3955
34 | 2592111.7757 | 1114879.8905
35 | 2592064.9008 | 1114836.7563
36 | 2592110.5047 | 1114844.3555
37 | 2592097.245 | 1114880.3033
38 | 2592127.8889 | 1114876.5708
39 | 2592147.4361 | 1114844.35
40 | 2592112.0023 | 1114890.0277
41 | 2592061.8836 | 1114841.4162
42 | 2592059.9845 | 1114833.1373
43 | 2592117.2305 | 1114840.7281
44 | 2592018.7263 | 1114803.1305
45 | 2592061.8606 | 1114841.4517
46 | 2592328.2642 | 1114939.1309
47 | 2592310.1936 | 1115020.9277
48 | 2592289.9159 | 1115058.8284
49 | 2592321.7162 | 1115151.1727
50 | 2592270.172 | 1115098.2677
51 | 2592078.3319 | 1115340.6072
52 | 2592127.6236 | 1115203.9263
53 | 2592129.7753 | 1115137.3522
54 | 2592130.5021 | 1115130.1607
55 | 2592136.6766 | 1115156.4979
56 | 2592133.4643 | 1115100.8516
57 | 2592318.9574 | 1115159.9293
58 | 2592314.7898 | 1115170.8933
59 | 2592283.354 | 1115218.1446
60 | 2592280.5249 | 1115225.8483
61 | 2592262.6441 | 1115125.8515
62 | 2592253.7008 | 1115147.8628
63 | 2592267.8632 | 1115137.6617
64 | 2592246.1761 | 1115186.0691
65 | 2592270.5194 | 1115156.0435
66 | 2592219.5345 | 1115218.0638
67 | 2592199.0777 | 1115183.9535
68 | 2592202.0658 | 1115256.2497
69 | 2592167.0981 | 1115066.5241
70 | 2592121.2621 | 1114980.8419
71 | 2592157.3762 | 1114995.8204
72 | 2592213.772 | 1115246.0633
73 | 2592117.9424 | 1114971.782
74 | 2592138.2074 | 1115022.427
75 | 2592155.3862 | 1114976.964
76 | 2592116.9509 | 1114964.4802
77 | 2592138.4719 | 1115048.3208
78 | 2592134.1159 | 1115091.3572
79 | 2592138.2723 | 1115105.0918
80 | 2592136.8047 | 1115129.036
81 | 2592125.3796 | 1115067.9738
82 | 2592135.4749 | 1115077.9304
83 | 2592137.1639 | 1115061.2434
84 | 2592085.7866 | 1115006.3567
85 | 2592085.1 | 1115033.543
86 | 2592081.4152 | 1114993.6451
87 | 2592080.7051 | 1115087.3922
88 | 2592082.7583 | 1114991.1476
89 | 2592074.0197 | 1114937.3733
90 | 2592087.8706 | 1115146.3117
91 | 2592056.7782 | 1115134.2357
92 | 2592064.2899 | 1114911.3067
93 | 2592056.6038 | 1115165.7848
94 | 2592061.6577 | 1115181.6534
95 | 2592116.0867 | 1114954.8376
96 | 2592115.6362 | 1114949.8106
97 | 2592114.6115 | 1114938.3765
98 | 2592113.4445 | 1114925.3547
99 | 2592113.6932 | 1114928.1303
100 | 2592112.3734 | 1114906.6284
101 | 2592112.0264 | 1114891.1053
102 | 2592056.6107 | 1114882.9459
103 | 2592056.2232 | 1114878.3661
104 | 2592046.3688 | 1114877.63
105 | 2592057.6559 | 1114859.079
106 | 2592098.4263 | 1114914.8726
107 | 2592098.3665 | 1114913.123
108 | 2592098.0032 | 1114902.4894
109 | 2592097.599 | 1114890.6625
110 | 2592097.2484 | 1114880.4007
111 | 2592134.0833 | 1114876.0521
112 | 2592138.3731 | 1114875.6929
113 | 2592166.3974 | 1114865.6794
114 | 2592136.4159 | 1114832.9924
115 | 2592161.3407 | 1114840.9657
116 | 2592041.4915 | 1114861.1327
117 | 2592063.4334 | 1115186.586
118 | 2592054.7234 | 1115244.1814
119 | 2591908.3453 | 1115214.8292
120 | 2592159.0397 | 1114956.058

## line_std_types
| c_nf_per_km | r_ohm_per_km | x_ohm_per_km | max_i_ka | type | q_mm2 | alpha | voltage_rating
NAYY 4x50 SE | 210 | 0.642 | 0.083 | 0.142 | cs | 50 | 0.00403 | LV
NAYY 4x120 SE | 264 | 0.225 | 0.08 | 0.242 | cs | 120 | 0.00403 | LV
NAYY 4x150 SE | 261 | 0.208 | 0.08 | 0.27 | cs | 150 | 0.00403 | LV
NA2XS2Y 1x95 RM/25 12/20 kV | 216 | 0.313 | 0.132 | 0.252 | cs | 95 | 0.00403 | MV
NA2XS2Y 1x185 RM/25 12/20 kV | 273 | 0.161 | 0.117 | 0.362 | cs | 185 | 0.00403 | MV
NA2XS2Y 1x240 RM/25 12/20 kV | 304 | 0.122 | 0.112 | 0.421 | cs | 240 | 0.00403 | MV
NA2XS2Y 1x95 RM/25 6/10 kV | 315 | 0.313 | 0.123 | 0.249 | cs | 95 | 0.00403 | MV
NA2XS2Y 1x185 RM/25 6/10 kV | 406 | 0.161 | 0.11 | 0.358 | cs | 185 | 0.00403 | MV
NA2XS2Y 1x240 RM/25 6/10 kV | 456 | 0.122 | 0.105 | 0.416 | cs | 240 | 0.00403 | MV
NA2XS2Y 1x150 RM/25 12/20 kV | 250 | 0.206 | 0.116 | 0.319 | cs | 150 | 0.00403 | MV
NA2XS2Y 1x120 RM/25 12/20 kV | 230 | 0.253 | 0.119 | 0.283 | cs | 120 | 0.00403 | MV
NA2XS2Y 1x70 RM/25 12/20 kV | 190 | 0.443 | 0.132 | 0.22 | cs | 70 | 0.00403 | MV
NA2XS2Y 1x150 RM/25 6/10 kV | 360 | 0.206 | 0.11 | 0.315 | cs | 150 | 0.00403 | MV
NA2XS2Y 1x120 RM/25 6/10 kV | 340 | 0.253 | 0.113 | 0.28 | cs | 120 | 0.00403 | MV
NA2XS2Y 1x70 RM/25 6/10 kV | 280 | 0.443 | 0.123 | 0.217 | cs | 70 | 0.00403 | MV
N2XS(FL)2Y 1x120 RM/35 64/110 kV | 112 | 0.153 | 0.166 | 0.366 | cs | 120 | 0.00393 | HV
N2XS(FL)2Y 1x185 RM/35 64/110 kV | 125 | 0.099 | 0.156 | 0.457 | cs | 185 | 0.00393 | HV
N2XS(FL)2Y 1x240 RM/35 64/110 kV | 135 | 0.075 | 0.149 | 0.526 | cs | 240 | 0.00393 | HV
N2XS(FL)2Y 1x300 RM/35 64/110 kV | 144 | 0.06 | 0.144 | 0.588 | cs | 300 | 0.00393 | HV
15-AL1/3-ST1A 0.4 | 11 | 1.8769 | 0.35 | 0.105 | ol | 16 | 0.00403 | LV
24-AL1/4-ST1A 0.4 | 11.25 | 1.2012 | 0.335 | 0.14 | ol | 24 | 0.00403 | LV
48-AL1/8-ST1A 0.4 | 12.2 | 0.5939 | 0.3 | 0.21 | ol | 48 | 0.00403 | LV
94-AL1/15-ST1A 0.4 | 13.2 | 0.306 | 0.29 | 0.35 | ol | 94 | 0.00403 | LV
34-AL1/6-ST1A 10.0 | 9.7 | 0.8342 | 0.36 | 0.17 | ol | 34 | 0.00403 | MV
48-AL1/8-ST1A 10.0 | 10.1 | 0.5939 | 0.35 | 0.21 | ol | 48 | 0.00403 | MV
70-AL1/11-ST1A 10.0 | 10.4 | 0.4132 | 0.339 | 0.29 | ol | 70 | 0.00403 | MV
94-AL1/15-ST1A 10.0 | 10.75 | 0.306 | 0.33 | 0.35 | ol | 94 | 0.00403 | MV
122-AL1/20-ST1A 10.0 | 11.1 | 0.2376 | 0.323 | 0.41 | ol | 122 | 0.00403 | MV
149-AL1/24-ST1A 10.0 | 11.25 | 0.194 | 0.315 | 0.47 | ol | 149 | 0.00403 | MV
34-AL1/6-ST1A 20.0 | 9.15 | 0.8342 | 0.382 | 0.17 | ol | 34 | 0.00403 | MV
48-AL1/8-ST1A 20.0 | 9.5 | 0.5939 | 0.372 | 0.21 | ol | 48 | 0.00403 | MV
70-AL1/11-ST1A 20.0 | 9.7 | 0.4132 | 0.36 | 0.29 | ol | 70 | 0.00403 | MV
94-AL1/15-ST1A 20.0 | 10 | 0.306 | 0.35 | 0.35 | ol | 94 | 0.00403 | MV
122-AL1/20-ST1A 20.0 | 10.3 | 0.2376 | 0.344 | 0.41 | ol | 122 | 0.00403 | MV
149-AL1/24-ST1A 20.0 | 10.5 | 0.194 | 0.337 | 0.47 | ol | 149 | 0.00403 | MV
184-AL1/30-ST1A 20.0 | 10.75 | 0.1571 | 0.33 | 0.535 | ol | 184 | 0.00403 | MV
243-AL1/39-ST1A 20.0 | 11 | 0.1188 | 0.32 | 0.645 | ol | 243 | 0.00403 | MV
48-AL1/8-ST1A 110.0 | 8 | 0.5939 | 0.46 | 0.21 | ol | 48 | 0.00403 | HV
70-AL1/11-ST1A 110.0 | 8.4 | 0.4132 | 0.45 | 0.29 | ol | 70 | 0.00403 | HV
94-AL1/15-ST1A 110.0 | 8.65 | 0.306 | 0.44 | 0.35 | ol | 94 | 0.00403 | HV
122-AL1/20-ST1A 110.0 | 8.5 | 0.2376 | 0.43 | 0.41 | ol | 122 | 0.00403 | HV
149-AL1/24-ST1A 110.0 | 8.75 | 0.194 | 0.41 | 0.47 | ol | 149 | 0.00403 | HV
184-AL1/30-ST1A 110.0 | 8.8 | 0.1571 | 0.4 | 0.535 | ol | 184 | 0.00403 | HV
243-AL1/39-ST1A 110.0 | 9 | 0.1188 | 0.39 | 0.645 | ol | 243 | 0.00403 | HV
305-AL1/39-ST1A 110.0 | 9.2 | 0.0949 | 0.38 | 0.74 | ol | 305 | 0.00403 | HV
490-AL1/64-ST1A 110.0 | 9.75 | 0.059 | 0.37 | 0.96 | ol | 490 | 0.00403 | HV
679-AL1/86-ST1A 110.0 | 9.95 | 0.042 | 0.36 | 1.15 | ol | 679 | 0.00403 | HV
490-AL1/64-ST1A 220.0 | 10 | 0.059 | 0.285 | 0.96 | ol | 490 | 0.00403 | HV
679-AL1/86-ST1A 220.0 | 11.7 | 0.042 | 0.275 | 1.15 | ol | 679 | 0.00403 | HV
490-AL1/64-ST1A 380.0 | 11 | 0.059 | 0.253 | 0.96 | ol | 490 | 0.00403 | HV
679-AL1/86-ST1A 380.0 | 14.6 | 0.042 | 0.25 | 1.15 | ol | 679 | 0.00403 | HV

## trafo_std_types
| i0_percent | pfe_kw | vkr_percent | sn_mva | vn_lv_kv | vn_hv_kv | vk_percent | shift_degree | vector_group | tap_side | tap_neutral | tap_min | tap_max | tap_step_degree | tap_step_percent | tap_phase_shifter
160 MVA 380/110 kV | 0.06 | 60 | 0.25 | 160 | 110 | 380 | 12.2 | 0 | Yy0 | hv | 0 | -9 | 9 | 0 | 1.5 | FALSE
100 MVA 220/110 kV | 0.06 | 55 | 0.26 | 100 | 110 | 220 | 12 | 0 | Yy0 | hv | 0 | -9 | 9 | 0 | 1.5 | FALSE
63 MVA 110/20 kV | 0.04 | 22 | 0.32 | 63 | 20 | 110 | 18 | 150 | YNd5 | hv | 0 | -9 | 9 | 0 | 1.5 | FALSE
40 MVA 110/20 kV | 0.05 | 18 | 0.34 | 40 | 20 | 110 | 16.2 | 150 | YNd5 | hv | 0 | -9 | 9 | 0 | 1.5 | FALSE
25 MVA 110/20 kV | 0.07 | 14 | 0.41 | 25 | 20 | 110 | 12 | 150 | YNd5 | hv | 0 | -9 | 9 | 0 | 1.5 | FALSE
63 MVA 110/10 kV | 0.04 | 22 | 0.32 | 63 | 10 | 110 | 18 | 150 | YNd5 | hv | 0 | -9 | 9 | 0 | 1.5 | FALSE
40 MVA 110/10 kV | 0.05 | 18 | 0.34 | 40 | 10 | 110 | 16.2 | 150 | YNd5 | hv | 0 | -9 | 9 | 0 | 1.5 | FALSE
25 MVA 110/10 kV | 0.07 | 14 | 0.41 | 25 | 10 | 110 | 12 | 150 | YNd5 | hv | 0 | -9 | 9 | 0 | 1.5 | FALSE
0.25 MVA 20/0.4 kV | 0.32 | 0.8 | 1.44 | 0.25 | 0.4 | 20 | 6 | 150 | Yzn5 | hv | 0 | -2 | 2 | 0 | 2.5 | FALSE
0.4 MVA 20/0.4 kV | 0.3375 | 1.35 | 1.425 | 0.4 | 0.4 | 20 | 6 | 150 | Dyn5 | hv | 0 | -2 | 2 | 0 | 2.5 | FALSE
0.63 MVA 20/0.4 kV | 0.2619 | 1.65 | 1.206 | 0.63 | 0.4 | 20 | 6 | 150 | Dyn5 | hv | 0 | -2 | 2 | 0 | 2.5 | FALSE
0.25 MVA 10/0.4 kV | 0.24 | 0.6 | 1.2 | 0.25 | 0.4 | 10 | 4 | 150 | Dyn5 | hv | 0 | -2 | 2 | 0 | 2.5 | FALSE
0.4 MVA 10/0.4 kV | 0.2375 | 0.95 | 1.325 | 0.4 | 0.4 | 10 | 4 | 150 | Dyn5 | hv | 0 | -2 | 2 | 0 | 2.5 | FALSE
0.63 MVA 10/0.4 kV | 0.1873 | 1.18 | 1.0794 | 0.63 | 0.4 | 10 | 4 | 150 | Dyn5 | hv | 0 | -2 | 2 | 0 | 2.5 | FALSE

## trafo3w_std_types
| sn_hv_mva | sn_mv_mva | sn_lv_mva | vn_hv_kv | vn_mv_kv | vn_lv_kv | vk_hv_percent | vk_mv_percent | vk_lv_percent | vkr_hv_percent | vkr_mv_percent | vkr_lv_percent | pfe_kw | i0_percent | shift_mv_degree | shift_lv_degree | vector_group | tap_side | tap_neutral | tap_min | tap_max | tap_step_percent
63/25/38 MVA 110/20/10 kV | 63 | 25 | 38 | 110 | 20 | 10 | 10.4 | 10.4 | 10.4 | 0.28 | 0.32 | 0.35 | 35 | 0.89 | 0 | 0 | YN0yn0yn0 | hv | 0 | -10 | 10 | 1.2
63/25/38 MVA 110/10/10 kV | 63 | 25 | 38 | 110 | 10 | 10 | 10.4 | 10.4 | 10.4 | 0.28 | 0.32 | 0.35 | 35 | 0.89 | 0 | 0 | YN0yn0yn0 | hv | 0 | -10 | 10 | 1.2

## fuse_std_types
| fuse_type | i_rated_a | t_avg | t_min | t_total | x_avg | x_min | x_total
HV 100A | HV 100A | 100 | 0 | [10.0, 3.64, 0.854, 0.281, 0.1, 0.0531, 0.022, 0.01] | [10.0, 4.267, 1.21, 0.403, 0.1, 0.058, 0.022, 0.01] | 0 | [300.0, 350.0, 450.0, 550.0, 700.0, 850.0, 1200.0, 1752.0] | [600.0, 700.0, 900.0, 1150.0, 1665.0, 2000.0, 3000.0, 4313.0]
HV 10A | HV 10A | 10 | 0 | [10.0, 1675.0, 0.344, 0.156, 0.1, 0.0417, 0.0171, 0.01] | [10.0, 1.3, 0.3, 0.155, 0.1, 0.0555, 0.023, 0.01] | 0 | [30.0, 32.0, 35.0, 37.0, 39.0, 50.0, 70.0, 88.0] | [60.0, 70.0, 80.0, 87.0, 94.0, 110.0, 150.0, 216.0]
HV 125A | HV 125A | 125 | 0 | [10.0, 1.82, 0.344, 0.1, 0.0467, 0.0269, 0.01] | [10.0, 2.478, 0.426, 0.1, 0.0427, 0.0211, 0.01] | 0 | [375.0, 500.0, 700.0, 925.0, 1200.0, 1500.0, 2341.0] | [750.0, 1000.0, 1500.0, 2200.0, 3000.0, 4000.0, 5765.0]
HV 160A | HV 160A | 160 | 0 | [10.0, 4.15, 1.03, 0.198, 0.1, 0.051, 0.0172, 0.01] | [10.0, 2.3, 0.734, 0.274, 0.1, 0.046, 0.0177, 0.01] | 0 | [480.0, 550.0, 700.0, 1000.0, 1260.0, 1600.0, 2500.0, 3227.0] | [960.0, 1300.0, 1700.0, 2200.0, 2996.0, 4000.0, 6000.0, 7946.0]
HV 16A | HV 16A | 16 | 0 | [10.0, 0.352, 0.164, 0.1, 0.0649, 0.0342, 0.01] | [10.0, 2.34, 0.722, 0.181, 0.1, 0.055, 0.0296, 0.01] | 0 | [48.0, 60.0, 65.0, 71.0, 80.0, 100.0, 162.0] | [96.0, 110.0, 125.0, 150.0, 168.0, 200.0, 250.0, 398.0]
HV 200A | HV 200A | 200 | 0 | [10.0, 4.267, 1.21, 0.403, 0.1, 0.058, 0.022, 0.01] | [10.0, 3.73, 1.654, 0.328, 0.1, 0.0531, 0.019, 0.01] | 0 | [600.0, 700.0, 900.0, 1150.0, 1665.0, 2000.0, 3000.0, 4313.0] | [1200.0, 1500.0, 1800.0, 2700.0, 3960.0, 5000.0, 7500.0, 10620.0]
HV 20A | HV 20A | 20 | 0 | [10.0, 1.3, 0.3, 0.155, 0.1, 0.0555, 0.023, 0.01] | [10.0, 1.3, 0.161, 0.1, 0.0611, 0.0399, 0.0141, 0.01] | 0 | [60.0, 70.0, 80.0, 87.0, 94.0, 110.0, 150.0, 216.0] | [120.0, 150.0, 200.0, 223.0, 260.0, 300.0, 450.0, 532.0]
HV 25A | HV 25A | 25 | 0 | [10.0, 2.512, 0.833, 0.299, 0.1, 0.0372, 0.0223, 0.01] | [10.0, 3.125, 0.597, 0.198, 0.1, 0.0378, 0.022, 0.01] | 0 | [75.0, 82.0, 90.0, 100.0, 124.0, 170.0, 200.0, 289.0] | [150.0, 170.0, 210.0, 250.0, 294.0, 400.0, 500.0, 711.0]
HV 31.5A | HV 31.5A | 31.5 | 0 | [10.0, 2.34, 0.722, 0.181, 0.1, 0.055, 0.0296, 0.01] | [10.0, 2.84, 0.368, 0.164, 0.1, 0.0621, 0.0378, 0.0195, 0.01] | 0 | [95.0, 110.0, 125.0, 150.0, 165.0, 200.0, 250.0, 390.0] | [189.0, 220.0, 300.0, 350.0, 393.0, 450.0, 530.0, 700.0, 960.0]
HV 40A | HV 40A | 40 | 0 | [10.0, 1.3, 0.161, 0.1, 0.0611, 0.0399, 0.0141, 0.01] | [10.0, 2.05, 0.369, 0.198, 0.1, 0.051, 0.0298, 0.01] | 0 | [120.0, 150.0, 200.0, 223.0, 260.0, 300.0, 450.0, 532.0] | [240.0, 300.0, 400.0, 450.0, 530.0, 650.0, 800.0, 1311.0]
HV 50A | HV 50A | 50 | 0 | [10.0, 3.215, 0.597, 0.198, 0.1, 0.0378, 0.022, 0.01] | [10.0, 3.64, 0.854, 0.281, 0.1, 0.0531, 0.022, 0.01] | 0 | [150.0, 170.0, 210.0, 250.0, 294.0, 400.0, 500.0, 711.0] | [300.0, 350.0, 450.0, 550.0, 700.0, 850.0, 1200.0, 1752.0]
HV 6.3A | HV 6.3A | 6.3 | 0 | [10.0, 1.39, 0.344, 0.168, 0.1, 0.056, 0.0263, 0.01] | [10.0, 1.711, 0.516, 0.198, 0.1, 0.0634, 0.0303, 0.01] | 0 | [19.0, 19.5, 20.4, 20.8, 22.0, 25.0, 32.0, 48.0] | [38.0, 40.0, 43.0, 48.0, 53.0, 60.0, 75.0, 118.0]
HV 63A | HV 63A | 63 | 0 | [10.0, 2.84, 0.368, 0.164, 0.1, 0.0621, 0.0378, 0.0195, 0.01] | [10.0, 1.82, 0.344, 0.1, 0.0467, 0.0269, 0.01] | 0 | [189.0, 220.0, 300.0, 350.0, 393.0, 450.0, 530.0, 700.0, 961.0] | [378.0, 500.0, 700.0, 934.0, 1200.0, 1500.0, 2366.0]
HV 80A | HV 80A | 80 | 0 | [10.0, 2.05, 0.369, 0.198, 0.1, 0.051, 0.0298, 0.01] | [10.0, 4.15, 1.03, 0.198, 0.1, 0.051, 0.0172, 0.01] | 0 | [240.0, 300.0, 400.0, 450.0, 530.0, 650.0, 800.0, 1311.0] | [480.0, 550.0, 700.0, 1000.0, 1260.0, 1600.0, 2500.0, 3227.0]
Siemens NH-1-100 | Siemens NH-1-100 | 100 | [5400.0, 2000.0, 400.0, 20.0, 1.0, 0.2, 0.012, 0.004] | 0 | 0 | [150.0, 190.0, 250.0, 430.0, 900.0, 1250.0, 2700.0, 3600.0] | 0 | 0
Siemens NH-1-125 | Siemens NH-1-125 | 125 | [4800.0, 120.0, 7.0, 0.1, 0.004] | 0 | 0 | [180.0, 400.0, 740.0, 2000.0, 4250.0] | 0 | 0
Siemens NH-1-16 | Siemens NH-1-16 | 16 | [4000.0, 400.0, 2.0, 0.1, 0.04, 0.01] | 0 | 0 | [26.0, 35.0, 75.0, 150.0, 200.0, 300.0] | 0 | 0
Siemens NH-1-160 | Siemens NH-1-160 | 160 | [4800.0, 120.0, 7.0, 0.1, 0.004] | 0 | 0 | [210.0, 500.0, 900.0, 2300.0, 5000.0] | 0 | 0
Siemens NH-1-25 | Siemens NH-1-25 | 25 | [4000.0, 1000.0, 10.0, 0.2, 0.02, 0.01] | 0 | 0 | [40.0, 50.0, 100.0, 210.0, 400.0, 500.0] | 0 | 0
Siemens NH-1-50 | Siemens NH-1-50 | 50 | [4000.0, 40.0, 4.0, 1.0, 0.02, 0.01] | 0 | 0 | [86.0, 200.0, 300.0, 400.0, 1000.0, 1280.0] | 0 | 0
Siemens NH-1-63 | Siemens NH-1-63 | 63 | [4000.0, 100.0, 10.0, 2.0, 0.04, 0.01] | 0 | 0 | [100.0, 200.0, 300.0, 400.0, 1000.0, 1500.0] | 0 | 0
Siemens NH-1-80 | Siemens NH-1-80 | 80 | [4800.0, 120.0, 7.0, 0.1, 0.01] | 0 | 0 | [150.58, 250.0, 450.0, 1150.0, 2470.0] | 0 | 0
Siemens NH-2-1000 | Siemens NH-2-1000 | 1000 | [4800.0, 120.0, 7.0, 0.1, 0.004] | 0 | 0 | [1900.0, 3500.0, 8400.0, 24000.0, 52000.0] | 0 | 0
Siemens NH-2-200 | Siemens NH-2-200 | 200 | [4800.0, 120.0, 7.0, 0.1, 0.004] | 0 | 0 | [280.0, 650.0, 1200.0, 3000.0, 7000.0] | 0 | 0
Siemens NH-2-224 | Siemens NH-2-224 | 224 | [4800.0, 120.0, 7.0, 0.2, 0.04, 0.004] | 0 | 0 | [400.0, 750.0, 1453.0, 3025.0, 4315.0, 7600.0] | 0 | 0
Siemens NH-2-250 | Siemens NH-2-250 | 250 | [4800.0, 120.0, 7.0, 0.1, 0.004] | 0 | 0 | [450.0, 800.0, 1650.0, 4000.0, 8500.0] | 0 | 0
Siemens NH-2-315 | Siemens NH-2-315 | 315 | [4800.0, 120.0, 7.0, 0.1, 0.004] | 0 | 0 | [550.0, 920.0, 1900.0, 5000.0, 11000.0] | 0 | 0
Siemens NH-2-355 | Siemens NH-2-355 | 355 | [4800.0, 120.0, 6.0, 0.1, 0.004] | 0 | 0 | [650.0, 1116.27, 2350.0, 5840.0, 12790.0] | 0 | 0
Siemens NH-2-400 | Siemens NH-2-400 | 400 | [4800.0, 120.0, 7.0, 0.1, 0.004] | 0 | 0 | [720.0, 1350.0, 2800.0, 6500.0, 15000.0] | 0 | 0
Siemens NH-2-425 | Siemens NH-2-425 | 425 | [4800.0, 120.0, 7.0, 0.1, 0.004] | 0 | 0 | [850.0, 1500.0, 3050.0, 7500.0, 16500.0] | 0 | 0
Siemens NH-2-630 | Siemens NH-2-630 | 630 | [4800.0, 120.0, 7.0, 0.1, 0.004] | 0 | 0 | [1200.0, 2000.0, 4800.0, 12000.0, 26000.0] | 0 | 0

## dtypes
| element | column | dtype
0 | bus | name | object
1 | bus | vn_kv | float64
2 | bus | type | object
3 | bus | zone | object
4 | bus | in_service | bool
5 | load | name | object
6 | load | bus | uint32
7 | load | p_mw | float64
8 | load | q_mvar | float64
9 | load | const_z_percent | float64
10 | load | const_i_percent | float64
11 | load | sn_mva | float64
12 | load | scaling | float64
13 | load | in_service | bool
14 | load | type | object
15 | ext_grid | name | object
16 | ext_grid | bus | uint32
17 | ext_grid | vm_pu | float64
18 | ext_grid | va_degree | float64
19 | ext_grid | slack_weight | float64
20 | ext_grid | in_service | bool
21 | line | name | object
22 | line | std_type | object
23 | line | from_bus | uint32
24 | line | to_bus | uint32
25 | line | length_km | float64
26 | line | r_ohm_per_km | float64
27 | line | x_ohm_per_km | float64
28 | line | c_nf_per_km | float64
29 | line | g_us_per_km | float64
30 | line | max_i_ka | float64
31 | line | df | float64
32 | line | parallel | uint32
33 | line | type | object
34 | line | in_service | bool
35 | trafo | name | object
36 | trafo | std_type | object
37 | trafo | hv_bus | uint32
38 | trafo | lv_bus | uint32
39 | trafo | sn_mva | float64
40 | trafo | vn_hv_kv | float64
41 | trafo | vn_lv_kv | float64
42 | trafo | vk_percent | float64
43 | trafo | vkr_percent | float64
44 | trafo | pfe_kw | float64
45 | trafo | i0_percent | float64
46 | trafo | shift_degree | float64
47 | trafo | tap_side | object
48 | trafo | tap_neutral | int32
49 | trafo | tap_min | int32
50 | trafo | tap_max | int32
51 | trafo | tap_step_percent | float64
52 | trafo | tap_step_degree | float64
53 | trafo | tap_pos | int32
54 | trafo | tap_phase_shifter | bool
55 | trafo | parallel | uint32
56 | trafo | df | float64
57 | trafo | in_service | bool
58 | line_geodata | coords | object
59 | bus_geodata | x | float64
60 | bus_geodata | y | float64
61 | bus_geodata | coords | object

## parameters
| version | format_version | converged | OPF_converged | name | f_hz | sn_mva
0 | 2.14.6 | 2.14.0 | FALSE | FALSE |  | 50 | 1