## bus
| name | vn_kv | type | zone | in_service
0 | bus_LV_6024-13_0_5_node_0 | 0.4 | n |  | TRUE
1 | bus_LV_6024-13_0_5_node_1 | 0.4 | n |  | TRUE
2 | bus_LV_6024-13_0_5_node_14 | 0.4 | n |  | TRUE
3 | bus_LV_6024-13_0_5_node_4 | 0.4 | n |  | TRUE
4 | bus_LV_6024-13_0_5_node_12 | 0.4 | n |  | TRUE
5 | bus_LV_6024-13_0_5_node_70 | 0.4 | n |  | TRUE
6 | bus_LV_6024-13_0_5_node_71 | 0.4 | n |  | TRUE
7 | bus_LV_6024-13_0_5_node_69 | 0.4 | n |  | TRUE
8 | bus_LV_6024-13_0_5_node_43 | 0.4 | n |  | TRUE
9 | bus_LV_6024-13_0_5_node_6 | 0.4 | n |  | TRUE
10 | bus_LV_6024-13_0_5_node_7 | 0.4 | n |  | TRUE
11 | bus_LV_6024-13_0_5_node_88 | 0.4 | n |  | TRUE
12 | bus_LV_6024-13_0_5_node_136 | 0.4 | n |  | TRUE
13 | bus_LV_6024-13_0_5_node_86 | 0.4 | n |  | TRUE
14 | bus_LV_6024-13_0_5_node_137 | 0.4 | n |  | TRUE
15 | bus_LV_6024-13_0_5_node_138 | 0.4 | n |  | TRUE
16 | bus_LV_6024-13_0_5_node_8 | 0.4 | n |  | TRUE
17 | bus_LV_6024-13_0_5_node_85 | 0.4 | n |  | TRUE
18 | bus_LV_6024-13_0_5_node_15 | 0.4 | n |  | TRUE
19 | bus_LV_6024-13_0_5_node_11 | 0.4 | n |  | TRUE
20 | bus_LV_6024-13_0_5_node_35 | 0.4 | n |  | TRUE
21 | bus_LV_6024-13_0_5_node_83 | 0.4 | n |  | TRUE
22 | bus_LV_6024-13_0_5_node_19 | 0.4 | n |  | TRUE
23 | bus_LV_6024-13_0_5_node_13 | 0.4 | n |  | TRUE
24 | bus_LV_6024-13_0_5_node_9 | 0.4 | n |  | TRUE
25 | bus_LV_6024-13_0_5_node_10 | 0.4 | n |  | TRUE
26 | bus_LV_6024-13_0_5_node_16 | 0.4 | n |  | TRUE
27 | bus_LV_6024-13_0_5_node_17 | 0.4 | n |  | TRUE
28 | bus_LV_6024-13_0_5_node_20 | 0.4 | n |  | TRUE
29 | bus_LV_6024-13_0_5_node_18 | 0.4 | n |  | TRUE
30 | bus_LV_6024-13_0_5_node_140 | 0.4 | n |  | TRUE
31 | bus_LV_6024-13_0_5_node_42 | 0.4 | n |  | TRUE
32 | bus_LV_6024-13_0_5_node_21 | 0.4 | n |  | TRUE
33 | bus_LV_6024-13_0_5_node_22 | 0.4 | n |  | TRUE
34 | bus_LV_6024-13_0_5_node_23 | 0.4 | n |  | TRUE
35 | bus_LV_6024-13_0_5_node_24 | 0.4 | n |  | TRUE
36 | bus_LV_6024-13_0_5_node_34 | 0.4 | n |  | TRUE
37 | bus_LV_6024-13_0_5_node_37 | 0.4 | n |  | TRUE
38 | bus_LV_6024-13_0_5_node_36 | 0.4 | n |  | TRUE
39 | bus_LV_6024-13_0_5_node_33 | 0.4 | n |  | TRUE
40 | bus_LV_6024-13_0_5_node_38 | 0.4 | n |  | TRUE
41 | bus_LV_6024-13_0_5_node_25 | 0.4 | n |  | TRUE
42 | bus_LV_6024-13_0_5_node_26 | 0.4 | n |  | TRUE
43 | bus_LV_6024-13_0_5_node_27 | 0.4 | n |  | TRUE
44 | bus_LV_6024-13_0_5_node_28 | 0.4 | n |  | TRUE
45 | bus_LV_6024-13_0_5_node_29 | 0.4 | n |  | TRUE
46 | bus_LV_6024-13_0_5_node_30 | 0.4 | n |  | TRUE
47 | bus_LV_6024-13_0_5_node_32 | 0.4 | n |  | TRUE
48 | bus_LV_6024-13_0_5_node_46 | 0.4 | n |  | TRUE
49 | bus_LV_6024-13_0_5_node_73 | 0.4 | n |  | TRUE
50 | bus_LV_6024-13_0_5_node_31 | 0.4 | n |  | TRUE
51 | bus_LV_6024-13_0_5_node_78 | 0.4 | n |  | TRUE
52 | bus_LV_6024-13_0_5_node_72 | 0.4 | n |  | TRUE
53 | bus_LV_6024-13_0_5_node_41 | 0.4 | n |  | TRUE
54 | bus_LV_6024-13_0_5_node_39 | 0.4 | n |  | TRUE
55 | bus_LV_6024-13_0_5_node_40 | 0.4 | n |  | TRUE
56 | bus_LV_6024-13_0_5_node_45 | 0.4 | n |  | TRUE
57 | bus_LV_6024-13_0_5_node_62 | 0.4 | n |  | TRUE
58 | bus_LV_6024-13_0_5_node_68 | 0.4 | n |  | TRUE
59 | bus_LV_6024-13_0_5_node_63 | 0.4 | n |  | TRUE
60 | bus_LV_6024-13_0_5_node_65 | 0.4 | n |  | TRUE
61 | bus_LV_6024-13_0_5_node_75 | 0.4 | n |  | TRUE
62 | bus_LV_6024-13_0_5_node_47 | 0.4 | n |  | TRUE
63 | bus_LV_6024-13_0_5_node_48 | 0.4 | n |  | TRUE
64 | bus_LV_6024-13_0_5_node_49 | 0.4 | n |  | TRUE
65 | bus_LV_6024-13_0_5_node_60 | 0.4 | n |  | TRUE
66 | bus_LV_6024-13_0_5_node_57 | 0.4 | n |  | TRUE
67 | bus_LV_6024-13_0_5_node_50 | 0.4 | n |  | TRUE
68 | bus_LV_6024-13_0_5_node_52 | 0.4 | n |  | TRUE
69 | bus_LV_6024-13_0_5_node_139 | 0.4 | n |  | TRUE
70 | bus_LV_6024-13_0_5_node_51 | 0.4 | n |  | TRUE
71 | bus_LV_6024-13_0_5_node_59 | 0.4 | n |  | TRUE
72 | bus_LV_6024-13_0_5_node_89 | 0.4 | n |  | TRUE
73 | bus_LV_6024-13_0_5_node_90 | 0.4 | n |  | TRUE
74 | bus_LV_6024-13_0_5_node_54 | 0.4 | n |  | TRUE
75 | bus_LV_6024-13_0_5_node_55 | 0.4 | n |  | TRUE
76 | bus_LV_6024-13_0_5_node_56 | 0.4 | n |  | TRUE
77 | bus_LV_6024-13_0_5_node_58 | 0.4 | n |  | TRUE
78 | bus_LV_6024-13_0_5_node_61 | 0.4 | n |  | TRUE
79 | bus_LV_6024-13_0_5_node_76 | 0.4 | n |  | TRUE
80 | bus_LV_6024-13_0_5_node_129 | 0.4 | n |  | TRUE
81 | bus_LV_6024-13_0_5_node_77 | 0.4 | n |  | TRUE
82 | bus_LV_6024-13_0_5_node_130 | 0.4 | n |  | TRUE
83 | bus_LV_6024-13_0_5_node_127 | 0.4 | n |  | TRUE
84 | bus_LV_6024-13_0_5_node_66 | 0.4 | n |  | TRUE
85 | bus_LV_6024-13_0_5_node_67 | 0.4 | n |  | TRUE
86 | bus_LV_6024-13_0_5_node_82 | 0.4 | n |  | TRUE
87 | bus_LV_6024-13_0_5_node_79 | 0.4 | n |  | TRUE
88 | bus_LV_6024-13_0_5_node_80 | 0.4 | n |  | TRUE
89 | bus_LV_6024-13_0_5_node_81 | 0.4 | n |  | TRUE
90 | bus_LV_6024-13_0_5_node_87 | 0.4 | n |  | TRUE
91 | bus_LV_6024-13_0_5_node_84 | 0.4 | n |  | TRUE
92 | bus_LV_6024-13_0_5_node_141 | 0.4 | n |  | TRUE
93 | bus_LV_6024-13_0_5_node_142 | 0.4 | n |  | TRUE
94 | bus_LV_6024-13_0_5_node_133 | 0.4 | n |  | TRUE
95 | bus_LV_6024-13_0_5_node_134 | 0.4 | n |  | TRUE
96 | bus_LV_6024-13_0_5_node_91 | 0.4 | n |  | TRUE
97 | bus_LV_6024-13_0_5_node_105 | 0.4 | n |  | TRUE
98 | bus_LV_6024-13_0_5_node_106 | 0.4 | n |  | TRUE
99 | bus_LV_6024-13_0_5_node_107 | 0.4 | n |  | TRUE
100 | bus_LV_6024-13_0_5_node_108 | 0.4 | n |  | TRUE
101 | bus_LV_6024-13_0_5_node_109 | 0.4 | n |  | TRUE
102 | bus_LV_6024-13_0_5_node_92 | 0.4 | n |  | TRUE
103 | bus_LV_6024-13_0_5_node_93 | 0.4 | n |  | TRUE
104 | bus_LV_6024-13_0_5_node_94 | 0.4 | n |  | TRUE
105 | bus_LV_6024-13_0_5_node_95 | 0.4 | n |  | TRUE
106 | bus_LV_6024-13_0_5_node_96 | 0.4 | n |  | TRUE
107 | bus_LV_6024-13_0_5_node_99 | 0.4 | n |  | TRUE
108 | bus_LV_6024-13_0_5_node_97 | 0.4 | n |  | TRUE
109 | bus_LV_6024-13_0_5_node_100 | 0.4 | n |  | TRUE
110 | bus_LV_6024-13_0_5_node_98 | 0.4 | n |  | TRUE
111 | bus_LV_6024-13_0_5_node_101 | 0.4 | n |  | TRUE
112 | bus_LV_6024-13_0_5_node_102 | 0.4 | n |  | TRUE
113 | bus_LV_6024-13_0_5_node_103 | 0.4 | n |  | TRUE
114 | bus_LV_6024-13_0_5_node_104 | 0.4 | n |  | TRUE
115 | bus_LV_6024-13_0_5_node_110 | 0.4 | n |  | TRUE
116 | bus_LV_6024-13_0_5_node_111 | 0.4 | n |  | TRUE
117 | bus_LV_6024-13_0_5_node_120 | 0.4 | n |  | TRUE
118 | bus_LV_6024-13_0_5_node_121 | 0.4 | n |  | TRUE
119 | bus_LV_6024-13_0_5_node_112 | 0.4 | n |  | TRUE
120 | bus_LV_6024-13_0_5_node_113 | 0.4 | n |  | TRUE
121 | bus_LV_6024-13_0_5_node_114 | 0.4 | n |  | TRUE
122 | bus_LV_6024-13_0_5_node_115 | 0.4 | n |  | TRUE
123 | bus_LV_6024-13_0_5_node_128 | 0.4 | n |  | TRUE
124 | bus_LV_6024-13_0_5_node_131 | 0.4 | n |  | TRUE
125 | bus_LV_6024-13_0_5_node_116 | 0.4 | n |  | TRUE
126 | bus_LV_6024-13_0_5_node_117 | 0.4 | n |  | TRUE
127 | bus_LV_6024-13_0_5_node_118 | 0.4 | n |  | TRUE
128 | bus_LV_6024-13_0_5_node_119 | 0.4 | n |  | TRUE
129 | bus_LV_6024-13_0_5_node_122 | 0.4 | n |  | TRUE
130 | bus_LV_6024-13_0_5_node_123 | 0.4 | n |  | TRUE
131 | bus_LV_6024-13_0_5_node_125 | 0.4 | n |  | TRUE
132 | bus_LV_6024-13_0_5_node_124 | 0.4 | n |  | TRUE
133 | bus_LV_6024-13_0_5_node_126 | 0.4 | n |  | TRUE
134 | bus_LV_6024-13_0_5_node_143 | 0.4 | n |  | TRUE
135 | bus_LV_6024-13_0_5_node_132 | 0.4 | n |  | TRUE
136 | bus_LV_6024-13_0_5_node_135 | 0.4 | n |  | TRUE
137 | bus_MV_89_0_node_3 | 20 | n |  | TRUE

## load
| name | bus | p_mw | q_mvar | const_z_percent | const_i_percent | sn_mva | scaling | in_service | type
0 | LV_6024-13_0_5_load_0 | 0 | 0.0019613 | 0.00049156 | 0 | 0 |  | 1 | TRUE | wye
1 | LV_6024-13_0_5_load_1 | 1 | 0.00085489 | 0.00021426 | 0 | 0 |  | 1 | TRUE | wye
2 | LV_6024-13_0_5_load_14 | 2 | 0.0012168 | 0.00030496 | 0 | 0 |  | 1 | TRUE | wye
3 | LV_6024-13_0_5_load_4 | 3 | 0.00090466 | 0.00022673 | 0 | 0 |  | 1 | TRUE | wye
4 | LV_6024-13_0_5_load_70 | 5 | 0.0032985 | 0.00082668 | 0 | 0 |  | 1 | TRUE | wye
5 | LV_6024-13_0_5_load_71 | 6 | 0.0031382 | 0.00078651 | 0 | 0 |  | 1 | TRUE | wye
6 | LV_6024-13_0_5_load_69 | 7 | 0.0029527 | 0.00074 | 0 | 0 |  | 1 | TRUE | wye
7 | LV_6024-13_0_5_load_43 | 8 | 0.0019431 | 0.000487 | 0 | 0 |  | 1 | TRUE | wye
8 | LV_6024-13_0_5_load_6 | 9 | 0.0015258 | 0.00038241 | 0 | 0 |  | 1 | TRUE | wye
9 | LV_6024-13_0_5_load_7 | 10 | 0.0026773 | 0.000671 | 0 | 0 |  | 1 | TRUE | wye
10 | LV_6024-13_0_5_load_88 | 11 | 0.0030245 | 0.00075802 | 0 | 0 |  | 1 | TRUE | wye
11 | LV_6024-13_0_5_load_136 | 12 | 0.002829 | 0.00070902 | 0 | 0 |  | 1 | TRUE | wye
12 | LV_6024-13_0_5_load_86 | 13 | 0.0026236 | 0.00065755 | 0 | 0 |  | 1 | TRUE | wye
13 | LV_6024-13_0_5_load_137 | 14 | 0.0031585 | 0.0007916 | 0 | 0 |  | 1 | TRUE | wye
14 | LV_6024-13_0_5_load_138 | 15 | 0.0027999 | 0.00070171 | 0 | 0 |  | 1 | TRUE | wye
15 | LV_6024-13_0_5_load_85 | 17 | 0.0033883 | 0.00084919 | 0 | 0 |  | 1 | TRUE | wye
16 | LV_6024-13_0_5_load_15 | 18 | 0.0028538 | 0.00071524 | 0 | 0 |  | 1 | TRUE | wye
17 | LV_6024-13_0_5_load_35 | 20 | 0.0049691 | 0.0012454 | 0 | 0 |  | 1 | TRUE | wye
18 | LV_6024-13_0_5_load_83 | 21 | 0.0033487 | 0.00083927 | 0 | 0 |  | 1 | TRUE | wye
19 | LV_6024-13_0_5_load_19 | 22 | 0.0014135 | 0.00035426 | 0 | 0 |  | 1 | TRUE | wye
20 | LV_6024-13_0_5_load_13 | 23 | 0.0036058 | 0.0009037 | 0 | 0 |  | 1 | TRUE | wye
21 | LV_6024-13_0_5_load_9 | 24 | 0.0015896 | 0.00039839 | 0 | 0 |  | 1 | TRUE | wye
22 | LV_6024-13_0_5_load_10 | 25 | 0.0021468 | 0.00053804 | 0 | 0 |  | 1 | TRUE | wye
23 | LV_6024-13_0_5_load_16 | 26 | 0.0011882 | 0.0002978 | 0 | 0 |  | 1 | TRUE | wye
24 | LV_6024-13_0_5_load_17 | 27 | 0.0015097 | 0.00037836 | 0 | 0 |  | 1 | TRUE | wye
25 | LV_6024-13_0_5_load_20 | 28 | 0.0039264 | 0.00098405 | 0 | 0 |  | 1 | TRUE | wye
26 | LV_6024-13_0_5_load_18 | 29 | 0.0042251 | 0.0010589 | 0 | 0 |  | 1 | TRUE | wye
27 | LV_6024-13_0_5_load_140 | 30 | 0.0043986 | 0.0011024 | 0 | 0 |  | 1 | TRUE | wye
28 | LV_6024-13_0_5_load_42 | 31 | 0.0016232 | 0.00040681 | 0 | 0 |  | 1 | TRUE | wye
29 | LV_6024-13_0_5_load_21 | 32 | 0.0077246 | 0.001936 | 0 | 0 |  | 1 | TRUE | wye
30 | LV_6024-13_0_5_load_23 | 34 | 0.0038299 | 0.00095985 | 0 | 0 |  | 1 | TRUE | wye
31 | LV_6024-13_0_5_load_24 | 35 | 0.0024716 | 0.00061944 | 0 | 0 |  | 1 | TRUE | wye
32 | LV_6024-13_0_5_load_36 | 38 | 0.0048882 | 0.0012251 | 0 | 0 |  | 1 | TRUE | wye
33 | LV_6024-13_0_5_load_33 | 39 | 0.0018635 | 0.00046704 | 0 | 0 |  | 1 | TRUE | wye
34 | LV_6024-13_0_5_load_38 | 40 | 0.0070091 | 0.0017566 | 0 | 0 |  | 1 | TRUE | wye
35 | LV_6024-13_0_5_load_25 | 41 | 0.0022291 | 0.00055867 | 0 | 0 |  | 1 | TRUE | wye
36 | LV_6024-13_0_5_load_26 | 42 | 0.0023819 | 0.00059695 | 0 | 0 |  | 1 | TRUE | wye
37 | LV_6024-13_0_5_load_28 | 44 | 0.0029268 | 0.00073352 | 0 | 0 |  | 1 | TRUE | wye
38 | LV_6024-13_0_5_load_29 | 45 | 0.0018303 | 0.00045871 | 0 | 0 |  | 1 | TRUE | wye
39 | LV_6024-13_0_5_load_30 | 46 | 0.005466 | 0.0013699 | 0 | 0 |  | 1 | TRUE | wye
40 | LV_6024-13_0_5_load_32 | 47 | 0.0024289 | 0.00060875 | 0 | 0 |  | 1 | TRUE | wye
41 | LV_6024-13_0_5_load_46 | 48 | 0.0030962 | 0.00077598 | 0 | 0 |  | 1 | TRUE | wye
42 | LV_6024-13_0_5_load_73 | 49 | 0.002419 | 0.00060625 | 0 | 0 |  | 1 | TRUE | wye
43 | LV_6024-13_0_5_load_31 | 50 | 0.0028472 | 0.00071358 | 0 | 0 |  | 1 | TRUE | wye
44 | LV_6024-13_0_5_load_78 | 51 | 0.0059058 | 0.0014801 | 0 | 0 |  | 1 | TRUE | wye
45 | LV_6024-13_0_5_load_39 | 54 | 0.001836 | 0.00046015 | 0 | 0 |  | 1 | TRUE | wye
46 | LV_6024-13_0_5_load_62 | 57 | 0.005222 | 0.0013087 | 0 | 0 |  | 1 | TRUE | wye
47 | LV_6024-13_0_5_load_68 | 58 | 0.0034563 | 0.00086623 | 0 | 0 |  | 1 | TRUE | wye
48 | LV_6024-13_0_5_load_63 | 59 | 0.0043619 | 0.0010932 | 0 | 0 |  | 1 | TRUE | wye
49 | LV_6024-13_0_5_load_65 | 60 | 0.003279 | 0.0008218 | 0 | 0 |  | 1 | TRUE | wye
50 | LV_6024-13_0_5_load_75 | 61 | 0.0046234 | 0.0011587 | 0 | 0 |  | 1 | TRUE | wye
51 | LV_6024-13_0_5_load_47 | 62 | 0.0053892 | 0.0013507 | 0 | 0 |  | 1 | TRUE | wye
52 | LV_6024-13_0_5_load_48 | 63 | 0.0039094 | 0.0009798 | 0 | 0 |  | 1 | TRUE | wye
53 | LV_6024-13_0_5_load_49 | 64 | 0.0028626 | 0.00071744 | 0 | 0 |  | 1 | TRUE | wye
54 | LV_6024-13_0_5_load_60 | 65 | 0.0068134 | 0.0017076 | 0 | 0 |  | 1 | TRUE | wye
55 | LV_6024-13_0_5_load_50 | 67 | 0.0036158 | 0.0009062 | 0 | 0 |  | 1 | TRUE | wye
56 | LV_6024-13_0_5_load_52 | 68 | 0.0039246 | 0.00098359 | 0 | 0 |  | 1 | TRUE | wye
57 | LV_6024-13_0_5_load_139 | 69 | 0.0032273 | 0.00080885 | 0 | 0 |  | 1 | TRUE | wye
58 | LV_6024-13_0_5_load_51 | 70 | 0.0030294 | 0.00075925 | 0 | 0 |  | 1 | TRUE | wye
59 | LV_6024-13_0_5_load_89 | 72 | 0.0026444 | 0.00066276 | 0 | 0 |  | 1 | TRUE | wye
60 | LV_6024-13_0_5_load_90 | 73 | 0.0038768 | 0.00097161 | 0 | 0 |  | 1 | TRUE | wye
61 | LV_6024-13_0_5_load_54 | 74 | 0.0028802 | 0.00072185 | 0 | 0 |  | 1 | TRUE | wye
62 | LV_6024-13_0_5_load_55 | 75 | 0.0032628 | 0.00081773 | 0 | 0 |  | 1 | TRUE | wye
63 | LV_6024-13_0_5_load_58 | 77 | 0.0033101 | 0.0008296 | 0 | 0 |  | 1 | TRUE | wye
64 | LV_6024-13_0_5_load_61 | 78 | 0.0049418 | 0.0012385 | 0 | 0 |  | 1 | TRUE | wye
65 | LV_6024-13_0_5_load_76 | 79 | 0.0042079 | 0.0010546 | 0 | 0 |  | 1 | TRUE | wye
66 | LV_6024-13_0_5_load_77 | 81 | 0.0044381 | 0.0011123 | 0 | 0 |  | 1 | TRUE | wye
67 | LV_6024-13_0_5_load_130 | 82 | 0.0041353 | 0.0010364 | 0 | 0 |  | 1 | TRUE | wye
68 | LV_6024-13_0_5_load_127 | 83 | 0.0035901 | 0.00089976 | 0 | 0 |  | 1 | TRUE | wye
69 | LV_6024-13_0_5_load_66 | 84 | 0.0037328 | 0.00093552 | 0 | 0 |  | 1 | TRUE | wye
70 | LV_6024-13_0_5_load_67 | 85 | 0.0028643 | 0.00071785 | 0 | 0 |  | 1 | TRUE | wye
71 | LV_6024-13_0_5_load_82 | 86 | 0.0031031 | 0.00077772 | 0 | 0 |  | 1 | TRUE | wye
72 | LV_6024-13_0_5_load_87 | 90 | 0.0034115 | 0.000855 | 0 | 0 |  | 1 | TRUE | wye
73 | LV_6024-13_0_5_load_84 | 91 | 0.0043764 | 0.0010968 | 0 | 0 |  | 1 | TRUE | wye
74 | LV_6024-13_0_5_load_141 | 92 | 0.0032814 | 0.00082239 | 0 | 0 |  | 1 | TRUE | wye
75 | LV_6024-13_0_5_load_142 | 93 | 0.0031258 | 0.00078341 | 0 | 0 |  | 1 | TRUE | wye
76 | LV_6024-13_0_5_load_133 | 94 | 0.0040928 | 0.0010258 | 0 | 0 |  | 1 | TRUE | wye
77 | LV_6024-13_0_5_load_134 | 95 | 0.0034905 | 0.00087481 | 0 | 0 |  | 1 | TRUE | wye
78 | LV_6024-13_0_5_load_91 | 96 | 0.00486 | 0.001218 | 0 | 0 |  | 1 | TRUE | wye
79 | LV_6024-13_0_5_load_106 | 98 | 0.0047049 | 0.0011792 | 0 | 0 |  | 1 | TRUE | wye
80 | LV_6024-13_0_5_load_107 | 99 | 0.0037961 | 0.00095139 | 0 | 0 |  | 1 | TRUE | wye
81 | LV_6024-13_0_5_load_108 | 100 | 0.0035114 | 0.00088004 | 0 | 0 |  | 1 | TRUE | wye
82 | LV_6024-13_0_5_load_109 | 101 | 0.0045753 | 0.0011467 | 0 | 0 |  | 1 | TRUE | wye
83 | LV_6024-13_0_5_load_92 | 102 | 0.003609 | 0.0009045 | 0 | 0 |  | 1 | TRUE | wye
84 | LV_6024-13_0_5_load_93 | 103 | 0.0037839 | 0.00094835 | 0 | 0 |  | 1 | TRUE | wye
85 | LV_6024-13_0_5_load_95 | 105 | 0.0036846 | 0.00092345 | 0 | 0 |  | 1 | TRUE | wye
86 | LV_6024-13_0_5_load_96 | 106 | 0.0034383 | 0.00086172 | 0 | 0 |  | 1 | TRUE | wye
87 | LV_6024-13_0_5_load_99 | 107 | 0.0054631 | 0.0013692 | 0 | 0 |  | 1 | TRUE | wye
88 | LV_6024-13_0_5_load_97 | 108 | 0.00377 | 0.00094486 | 0 | 0 |  | 1 | TRUE | wye
89 | LV_6024-13_0_5_load_100 | 109 | 0.0043739 | 0.0010962 | 0 | 0 |  | 1 | TRUE | wye
90 | LV_6024-13_0_5_load_98 | 110 | 0.0051775 | 0.0012976 | 0 | 0 |  | 1 | TRUE | wye
91 | LV_6024-13_0_5_load_101 | 111 | 0.0062659 | 0.0015704 | 0 | 0 |  | 1 | TRUE | wye
92 | LV_6024-13_0_5_load_103 | 113 | 0.0036141 | 0.00090579 | 0 | 0 |  | 1 | TRUE | wye
93 | LV_6024-13_0_5_load_104 | 114 | 0.0047045 | 0.0011791 | 0 | 0 |  | 1 | TRUE | wye
94 | LV_6024-13_0_5_load_110 | 115 | 0.0046125 | 0.001156 | 0 | 0 |  | 1 | TRUE | wye
95 | LV_6024-13_0_5_load_111 | 116 | 0.0032897 | 0.00082447 | 0 | 0 |  | 1 | TRUE | wye
96 | LV_6024-13_0_5_load_120 | 117 | 0.012101 | 0.0030328 | 0 | 0 |  | 1 | TRUE | wye
97 | LV_6024-13_0_5_load_112 | 119 | 0.0031125 | 0.00078008 | 0 | 0 |  | 1 | TRUE | wye
98 | LV_6024-13_0_5_load_113 | 120 | 0.0031241 | 0.00078297 | 0 | 0 |  | 1 | TRUE | wye
99 | LV_6024-13_0_5_load_114 | 121 | 0.0066564 | 0.0016683 | 0 | 0 |  | 1 | TRUE | wye
100 | LV_6024-13_0_5_load_128 | 123 | 0.0045496 | 0.0011402 | 0 | 0 |  | 1 | TRUE | wye
101 | LV_6024-13_0_5_load_116 | 125 | 0.0053356 | 0.0013372 | 0 | 0 |  | 1 | TRUE | wye
102 | LV_6024-13_0_5_load_117 | 126 | 0.015035 | 0.0037682 | 0 | 0 |  | 1 | TRUE | wye
103 | LV_6024-13_0_5_load_118 | 127 | 0.0065123 | 0.0016321 | 0 | 0 |  | 1 | TRUE | wye
104 | LV_6024-13_0_5_load_119 | 128 | 0.0067858 | 0.0017007 | 0 | 0 |  | 1 | TRUE | wye
105 | LV_6024-13_0_5_load_123 | 130 | 0.0037281 | 0.00093436 | 0 | 0 |  | 1 | TRUE | wye
106 | LV_6024-13_0_5_load_124 | 132 | 0.0070628 | 0.0017701 | 0 | 0 |  | 1 | TRUE | wye
107 | LV_6024-13_0_5_load_126 | 133 | 0.0039415 | 0.00098784 | 0 | 0 |  | 1 | TRUE | wye
108 | LV_6024-13_0_5_load_143 | 134 | 0.024319 | 0.006095 | 0 | 0 |  | 1 | TRUE | wye
109 | LV_6024-13_0_5_load_132 | 135 | 0.0038437 | 0.00096332 | 0 | 0 |  | 1 | TRUE | wye
110 | LV_6024-13_0_5_load_135 | 136 | 0.0034719 | 0.00087013 | 0 | 0 |  | 1 | TRUE | wye

## ext_grid
| name | bus | vm_pu | va_degree | slack_weight | in_service
0 |  | 79 | 1 | 0 | 1 | TRUE

## line
| name | std_type | from_bus | to_bus | length_km | r_ohm_per_km | x_ohm_per_km | c_nf_per_km | g_us_per_km | max_i_ka | df | parallel | type | in_service
0 | LV_6024-13_0_5_line_0 |  | 0 | 1 | 0.077726 | 0.125 | 0.08 | 261 | 0 | 0.364 | 1 | 1 | cs | TRUE
1 | LV_6024-13_0_5_line_1 |  | 0 | 2 | 0.20768 | 0.125 | 0.08 | 261 | 0 | 0.364 | 1 | 1 | cs | TRUE
2 | LV_6024-13_0_5_line_2 |  | 1 | 3 | 0.055122 | 0.125 | 0.08 | 261 | 0 | 0.364 | 1 | 1 | cs | TRUE
3 | LV_6024-13_0_5_line_3 |  | 2 | 4 | 0.024852 | 0.125 | 0.08 | 261 | 0 | 0.364 | 1 | 1 | cs | TRUE
4 | LV_6024-13_0_5_line_4 |  | 4 | 25 | 0.021013 | 0.125 | 0.08 | 261 | 0 | 0.364 | 1 | 1 | cs | TRUE
5 | LV_6024-13_0_5_line_5 |  | 5 | 6 | 0.016705 | 0.125 | 0.08 | 261 | 0 | 0.364 | 1 | 1 | cs | TRUE
6 | LV_6024-13_0_5_line_6 |  | 5 | 7 | 0.017064 | 0.125 | 0.08 | 261 | 0 | 0.364 | 1 | 4 | cs | TRUE
7 | LV_6024-13_0_5_line_7 |  | 5 | 8 | 0.023121 | 0.125 | 0.08 | 261 | 0 | 0.364 | 1 | 4 | cs | TRUE
8 | LV_6024-13_0_5_line_8 |  | 7 | 56 | 0.010783 | 0.125 | 0.08 | 261 | 0 | 0.364 | 1 | 4 | cs | TRUE
9 | LV_6024-13_0_5_line_9 |  | 8 | 53 | 0.021205 | 0.125 | 0.08 | 261 | 0 | 0.364 | 1 | 4 | cs | TRUE
10 | LV_6024-13_0_5_line_10 |  | 9 | 10 | 0.038948 | 0.125 | 0.08 | 261 | 0 | 0.364 | 1 | 1 | cs | TRUE
11 | LV_6024-13_0_5_line_11 |  | 10 | 16 | 0.012072 | 0.125 | 0.08 | 261 | 0 | 0.364 | 1 | 1 | cs | TRUE
12 | LV_6024-13_0_5_line_12 |  | 11 | 12 | 0.00064124 | 0.125 | 0.08 | 261 | 0 | 0.364 | 1 | 1 | cs | TRUE
13 | LV_6024-13_0_5_line_13 |  | 11 | 13 | 0.020813 | 0.125 | 0.08 | 261 | 0 | 0.364 | 1 | 1 | cs | TRUE
14 | LV_6024-13_0_5_line_14 |  | 12 | 14 | 0.020637 | 0.125 | 0.08 | 261 | 0 | 0.364 | 1 | 1 | cs | TRUE
15 | LV_6024-13_0_5_line_15 |  | 13 | 17 | 0.020065 | 0.125 | 0.08 | 261 | 0 | 0.364 | 1 | 1 | cs | TRUE
16 | LV_6024-13_0_5_line_16 |  | 14 | 15 | 0.003718 | 0.125 | 0.08 | 261 | 0 | 0.364 | 1 | 1 | cs | TRUE
17 | LV_6024-13_0_5_line_17 |  | 16 | 18 | 0.051258 | 0.125 | 0.08 | 261 | 0 | 0.364 | 1 | 1 | cs | TRUE
18 | LV_6024-13_0_5_line_18 |  | 16 | 19 | 0.005045 | 0.125 | 0.08 | 261 | 0 | 0.364 | 1 | 1 | cs | TRUE
19 | LV_6024-13_0_5_line_19 |  | 17 | 20 | 0.048969 | 0.125 | 0.08 | 261 | 0 | 0.364 | 1 | 1 | cs | TRUE
20 | LV_6024-13_0_5_line_20 |  | 17 | 21 | 0.038627 | 0.125 | 0.08 | 261 | 0 | 0.364 | 1 | 1 | cs | TRUE
21 | LV_6024-13_0_5_line_21 |  | 18 | 22 | 0.021692 | 0.125 | 0.08 | 261 | 0 | 0.364 | 1 | 1 | cs | TRUE
22 | LV_6024-13_0_5_line_22 |  | 19 | 23 | 0.01565 | 0.125 | 0.08 | 261 | 0 | 0.364 | 1 | 1 | cs | TRUE
23 | LV_6024-13_0_5_line_23 |  | 19 | 24 | 0.0039132 | 0.125 | 0.08 | 261 | 0 | 0.364 | 1 | 1 | cs | TRUE
24 | LV_6024-13_0_5_line_24 |  | 20 | 44 | 0.017374 | 0.125 | 0.08 | 261 | 0 | 0.364 | 1 | 1 | cs | TRUE
25 | LV_6024-13_0_5_line_25 |  | 21 | 91 | 0.0032469 | 0.125 | 0.08 | 261 | 0 | 0.364 | 1 | 1 | cs | TRUE
26 | LV_6024-13_0_5_line_26 |  | 22 | 28 | 0.0025574 | 0.125 | 0.08 | 261 | 0 | 0.364 | 1 | 1 | cs | TRUE
27 | LV_6024-13_0_5_line_27 |  | 23 | 26 | 0.012621 | 0.125 | 0.08 | 261 | 0 | 0.364 | 1 | 1 | cs | TRUE
28 | LV_6024-13_0_5_line_28 |  | 24 | 25 | 0.0052837 | 0.125 | 0.08 | 261 | 0 | 0.364 | 1 | 1 | cs | TRUE
29 | LV_6024-13_0_5_line_29 |  | 26 | 27 | 0.046849 | 0.125 | 0.08 | 261 | 0 | 0.364 | 1 | 1 | cs | TRUE
30 | LV_6024-13_0_5_line_30 |  | 27 | 29 | 0.020328 | 0.125 | 0.08 | 261 | 0 | 0.364 | 1 | 1 | cs | TRUE
31 | LV_6024-13_0_5_line_31 |  | 28 | 32 | 0.034197 | 0.125 | 0.08 | 261 | 0 | 0.364 | 1 | 1 | cs | TRUE
32 | LV_6024-13_0_5_line_32 |  | 30 | 31 | 0.052298 | 0.125 | 0.08 | 261 | 0 | 0.364 | 1 | 1 | cs | TRUE
33 | LV_6024-13_0_5_line_33 |  | 31 | 55 | 0.032579 | 0.125 | 0.08 | 261 | 0 | 0.364 | 1 | 1 | cs | TRUE
34 | LV_6024-13_0_5_line_34 |  | 32 | 33 | 0.03955 | 0.125 | 0.08 | 261 | 0 | 0.364 | 1 | 1 | cs | TRUE
35 | LV_6024-13_0_5_line_35 |  | 33 | 34 | 0.056928 | 0.125 | 0.08 | 261 | 0 | 0.364 | 1 | 1 | cs | TRUE
36 | LV_6024-13_0_5_line_36 |  | 33 | 35 | 0.018387 | 0.125 | 0.08 | 261 | 0 | 0.364 | 1 | 1 | cs | TRUE
37 | LV_6024-13_0_5_line_37 |  | 34 | 36 | 0.006339 | 0.125 | 0.08 | 261 | 0 | 0.364 | 1 | 1 | cs | TRUE
38 | LV_6024-13_0_5_line_38 |  | 35 | 37 | 0.042539 | 0.125 | 0.08 | 261 | 0 | 0.364 | 1 | 1 | cs | TRUE
39 | LV_6024-13_0_5_line_39 |  | 36 | 38 | 0.026583 | 0.125 | 0.08 | 261 | 0 | 0.364 | 1 | 1 | cs | TRUE
40 | LV_6024-13_0_5_line_40 |  | 36 | 39 | 0.014888 | 0.125 | 0.08 | 261 | 0 | 0.364 | 1 | 1 | cs | TRUE
41 | LV_6024-13_0_5_line_41 |  | 37 | 40 | 0.060531 | 0.125 | 0.08 | 261 | 0 | 0.364 | 1 | 1 | cs | TRUE
42 | LV_6024-13_0_5_line_42 |  | 38 | 50 | 0.031912 | 0.125 | 0.08 | 261 | 0 | 0.364 | 1 | 1 | cs | TRUE
43 | LV_6024-13_0_5_line_43 |  | 41 | 42 | 0.0071082 | 0.125 | 0.08 | 261 | 0 | 0.364 | 1 | 4 | cs | TRUE
44 | LV_6024-13_0_5_line_44 |  | 41 | 43 | 0.0088881 | 0.125 | 0.08 | 261 | 0 | 0.364 | 1 | 4 | cs | TRUE
45 | LV_6024-13_0_5_line_45 |  | 42 | 44 | 0.02694 | 0.125 | 0.08 | 261 | 0 | 0.364 | 1 | 4 | cs | TRUE
46 | LV_6024-13_0_5_line_46 |  | 43 | 45 | 0.015563 | 0.125 | 0.08 | 261 | 0 | 0.364 | 1 | 4 | cs | TRUE
47 | LV_6024-13_0_5_line_47 |  | 43 | 46 | 0.022356 | 0.125 | 0.08 | 261 | 0 | 0.364 | 1 | 1 | cs | TRUE
48 | LV_6024-13_0_5_line_48 |  | 44 | 47 | 0.034501 | 0.125 | 0.08 | 261 | 0 | 0.364 | 1 | 2 | cs | TRUE
49 | LV_6024-13_0_5_line_49 |  | 45 | 48 | 0.0023241 | 0.125 | 0.08 | 261 | 0 | 0.364 | 1 | 4 | cs | TRUE
50 | LV_6024-13_0_5_line_50 |  | 46 | 49 | 0.017818 | 0.125 | 0.08 | 261 | 0 | 0.364 | 1 | 1 | cs | TRUE
51 | LV_6024-13_0_5_line_51 |  | 47 | 50 | 0.0069816 | 0.125 | 0.08 | 261 | 0 | 0.364 | 1 | 1 | cs | TRUE
52 | LV_6024-13_0_5_line_52 |  | 48 | 53 | 0.0054689 | 0.125 | 0.08 | 261 | 0 | 0.364 | 1 | 4 | cs | TRUE
53 | LV_6024-13_0_5_line_53 |  | 51 | 52 | 0.037048 | 0.125 | 0.08 | 261 | 0 | 0.364 | 1 | 1 | cs | TRUE
54 | LV_6024-13_0_5_line_54 |  | 52 | 58 | 0.027308 | 0.125 | 0.08 | 261 | 0 | 0.364 | 1 | 1 | cs | TRUE
55 | LV_6024-13_0_5_line_55 |  | 53 | 55 | 0.026408 | 0.125 | 0.08 | 261 | 0 | 0.364 | 1 | 1 | cs | TRUE
56 | LV_6024-13_0_5_line_56 |  | 54 | 55 | 0.020577 | 0.125 | 0.08 | 261 | 0 | 0.364 | 1 | 1 | cs | TRUE
57 | LV_6024-13_0_5_line_57 |  | 56 | 57 | 0.034947 | 0.125 | 0.08 | 261 | 0 | 0.364 | 1 | 4 | cs | TRUE
58 | LV_6024-13_0_5_line_58 |  | 57 | 59 | 0.025353 | 0.125 | 0.08 | 261 | 0 | 0.364 | 1 | 4 | cs | TRUE
59 | LV_6024-13_0_5_line_59 |  | 58 | 85 | 0.0035109 | 0.125 | 0.08 | 261 | 0 | 0.364 | 1 | 1 | cs | TRUE
60 | LV_6024-13_0_5_line_60 |  | 59 | 60 | 0.021609 | 0.125 | 0.08 | 261 | 0 | 0.364 | 1 | 4 | cs | TRUE
61 | LV_6024-13_0_5_line_61 |  | 59 | 61 | 0.019424 | 0.125 | 0.08 | 261 | 0 | 0.364 | 1 | 1 | cs | TRUE
62 | LV_6024-13_0_5_line_62 |  | 60 | 84 | 0.01912 | 0.125 | 0.08 | 261 | 0 | 0.364 | 1 | 1 | cs | TRUE
63 | LV_6024-13_0_5_line_63 |  | 60 | 78 | 0.03311 | 0.125 | 0.08 | 261 | 0 | 0.364 | 1 | 4 | cs | TRUE
64 | LV_6024-13_0_5_line_64 |  | 62 | 63 | 0.0074318 | 0.125 | 0.08 | 261 | 0 | 0.364 | 1 | 1 | cs | TRUE
65 | LV_6024-13_0_5_line_65 |  | 63 | 64 | 0.0042162 | 0.125 | 0.08 | 261 | 0 | 0.364 | 1 | 1 | cs | TRUE
66 | LV_6024-13_0_5_line_66 |  | 64 | 67 | 0.045587 | 0.125 | 0.08 | 261 | 0 | 0.364 | 1 | 4 | cs | TRUE
67 | LV_6024-13_0_5_line_67 |  | 64 | 65 | 0.035617 | 0.125 | 0.08 | 261 | 0 | 0.364 | 1 | 4 | cs | TRUE
68 | LV_6024-13_0_5_line_68 |  | 65 | 66 | 0.025684 | 0.125 | 0.08 | 261 | 0 | 0.364 | 1 | 4 | cs | TRUE
69 | LV_6024-13_0_5_line_69 |  | 66 | 78 | 0.021131 | 0.125 | 0.08 | 261 | 0 | 0.364 | 1 | 4 | cs | TRUE
70 | LV_6024-13_0_5_line_70 |  | 66 | 75 | 0.011007 | 0.125 | 0.08 | 261 | 0 | 0.364 | 1 | 4 | cs | TRUE
71 | LV_6024-13_0_5_line_71 |  | 67 | 68 | 0.0088642 | 0.125 | 0.08 | 261 | 0 | 0.364 | 1 | 4 | cs | TRUE
72 | LV_6024-13_0_5_line_72 |  | 68 | 69 | 0.041104 | 0.125 | 0.08 | 261 | 0 | 0.364 | 1 | 1 | cs | TRUE
73 | LV_6024-13_0_5_line_73 |  | 68 | 70 | 0.020928 | 0.125 | 0.08 | 261 | 0 | 0.364 | 1 | 4 | cs | TRUE
74 | LV_6024-13_0_5_line_74 |  | 69 | 71 | 0.045387 | 0.125 | 0.08 | 261 | 0 | 0.364 | 1 | 1 | cs | TRUE
75 | LV_6024-13_0_5_line_75 |  | 70 | 72 | 0.039819 | 0.125 | 0.08 | 261 | 0 | 0.364 | 1 | 4 | cs | TRUE
76 | LV_6024-13_0_5_line_76 |  | 71 | 80 | 0.004689 | 0.125 | 0.08 | 261 | 0 | 0.364 | 1 | 1 | cs | TRUE
77 | LV_6024-13_0_5_line_77 |  | 72 | 73 | 0.020705 | 0.125 | 0.08 | 261 | 0 | 0.364 | 1 | 4 | cs | TRUE
78 | LV_6024-13_0_5_line_78 |  | 72 | 74 | 0.038543 | 0.125 | 0.08 | 261 | 0 | 0.364 | 1 | 1 | cs | TRUE
79 | LV_6024-13_0_5_line_79 |  | 73 | 96 | 0.0047117 | 0.125 | 0.08 | 261 | 0 | 0.364 | 1 | 4 | cs | TRUE
80 | LV_6024-13_0_5_line_80 |  | 75 | 76 | 0.029482 | 0.125 | 0.08 | 261 | 0 | 0.364 | 1 | 4 | cs | TRUE
81 | LV_6024-13_0_5_line_81 |  | 76 | 77 | 0.011124 | 0.125 | 0.08 | 261 | 0 | 0.364 | 1 | 4 | cs | TRUE
82 | LV_6024-13_0_5_line_82 |  | 77 | 79 | 0.020422 | 0.125 | 0.08 | 261 | 0 | 0.364 | 1 | 4 | cs | TRUE
83 | LV_6024-13_0_5_line_83 |  | 79 | 81 | 0.0046153 | 0.125 | 0.08 | 261 | 0 | 0.364 | 1 | 1 | cs | TRUE
84 | LV_6024-13_0_5_line_84 |  | 80 | 82 | 0.052834 | 0.125 | 0.08 | 261 | 0 | 0.364 | 1 | 1 | cs | TRUE
85 | LV_6024-13_0_5_line_85 |  | 80 | 83 | 0.025826 | 0.125 | 0.08 | 261 | 0 | 0.364 | 1 | 1 | cs | TRUE
86 | LV_6024-13_0_5_line_86 |  | 81 | 86 | 0.020646 | 0.125 | 0.08 | 261 | 0 | 0.364 | 1 | 1 | cs | TRUE
87 | LV_6024-13_0_5_line_87 |  | 83 | 122 | 0.0048539 | 0.125 | 0.08 | 261 | 0 | 0.364 | 1 | 1 | cs | TRUE
88 | LV_6024-13_0_5_line_88 |  | 84 | 85 | 0.0024325 | 0.125 | 0.08 | 261 | 0 | 0.364 | 1 | 1 | cs | TRUE
89 | LV_6024-13_0_5_line_89 |  | 87 | 88 | 0.044058 | 0.125 | 0.08 | 261 | 0 | 0.364 | 1 | 1 | cs | TRUE
90 | LV_6024-13_0_5_line_90 |  | 87 | 89 | 0.063316 | 0.125 | 0.08 | 261 | 0 | 0.364 | 1 | 1 | cs | TRUE
91 | LV_6024-13_0_5_line_91 |  | 88 | 90 | 0.0089379 | 0.125 | 0.08 | 261 | 0 | 0.364 | 1 | 1 | cs | TRUE
92 | LV_6024-13_0_5_line_92 |  | 88 | 91 | 0.025052 | 0.125 | 0.08 | 261 | 0 | 0.364 | 1 | 1 | cs | TRUE
93 | LV_6024-13_0_5_line_93 |  | 89 | 92 | 0.005097 | 0.125 | 0.08 | 261 | 0 | 0.364 | 1 | 1 | cs | TRUE
94 | LV_6024-13_0_5_line_94 |  | 89 | 93 | 0.007743 | 0.125 | 0.08 | 261 | 0 | 0.364 | 1 | 1 | cs | TRUE
95 | LV_6024-13_0_5_line_95 |  | 90 | 94 | 0.0085121 | 0.125 | 0.08 | 261 | 0 | 0.364 | 1 | 1 | cs | TRUE
96 | LV_6024-13_0_5_line_96 |  | 94 | 95 | 0.013667 | 0.125 | 0.08 | 261 | 0 | 0.364 | 1 | 1 | cs | TRUE
97 | LV_6024-13_0_5_line_97 |  | 95 | 136 | 0.013478 | 0.125 | 0.08 | 261 | 0 | 0.364 | 1 | 1 | cs | TRUE
98 | LV_6024-13_0_5_line_98 |  | 96 | 97 | 0.053237 | 0.125 | 0.08 | 261 | 0 | 0.364 | 1 | 3 | cs | TRUE
99 | LV_6024-13_0_5_line_99 |  | 97 | 98 | 0.026425 | 0.125 | 0.08 | 261 | 0 | 0.364 | 1 | 1 | cs | TRUE
100 | LV_6024-13_0_5_line_100 |  | 97 | 99 | 0.017341 | 0.125 | 0.08 | 261 | 0 | 0.364 | 1 | 1 | cs | TRUE
101 | LV_6024-13_0_5_line_101 |  | 97 | 100 | 0.025154 | 0.125 | 0.08 | 261 | 0 | 0.364 | 1 | 1 | cs | TRUE
102 | LV_6024-13_0_5_line_102 |  | 97 | 101 | 0.011016 | 0.125 | 0.08 | 261 | 0 | 0.364 | 1 | 3 | cs | TRUE
103 | LV_6024-13_0_5_line_103 |  | 99 | 114 | 0.017071 | 0.125 | 0.08 | 261 | 0 | 0.364 | 1 | 1 | cs | TRUE
104 | LV_6024-13_0_5_line_104 |  | 101 | 117 | 0.021986 | 0.125 | 0.08 | 261 | 0 | 0.364 | 1 | 3 | cs | TRUE
105 | LV_6024-13_0_5_line_105 |  | 102 | 103 | 0.024176 | 0.125 | 0.08 | 261 | 0 | 0.364 | 1 | 1 | cs | TRUE
106 | LV_6024-13_0_5_line_106 |  | 102 | 104 | 0.0079212 | 0.125 | 0.08 | 261 | 0 | 0.364 | 1 | 1 | cs | TRUE
107 | LV_6024-13_0_5_line_107 |  | 103 | 105 | 0.005459 | 0.125 | 0.08 | 261 | 0 | 0.364 | 1 | 1 | cs | TRUE
108 | LV_6024-13_0_5_line_108 |  | 104 | 106 | 0.021178 | 0.125 | 0.08 | 261 | 0 | 0.364 | 1 | 1 | cs | TRUE
109 | LV_6024-13_0_5_line_109 |  | 105 | 107 | 0.014563 | 0.125 | 0.08 | 261 | 0 | 0.364 | 1 | 1 | cs | TRUE
110 | LV_6024-13_0_5_line_110 |  | 106 | 108 | 0.019698 | 0.125 | 0.08 | 261 | 0 | 0.364 | 1 | 1 | cs | TRUE
111 | LV_6024-13_0_5_line_111 |  | 107 | 109 | 0.023373 | 0.125 | 0.08 | 261 | 0 | 0.364 | 1 | 1 | cs | TRUE
112 | LV_6024-13_0_5_line_112 |  | 108 | 110 | 0.0052957 | 0.125 | 0.08 | 261 | 0 | 0.364 | 1 | 1 | cs | TRUE
113 | LV_6024-13_0_5_line_113 |  | 109 | 111 | 0.005981 | 0.125 | 0.08 | 261 | 0 | 0.364 | 1 | 1 | cs | TRUE
114 | LV_6024-13_0_5_line_114 |  | 111 | 112 | 0.021703 | 0.125 | 0.08 | 261 | 0 | 0.364 | 1 | 1 | cs | TRUE
115 | LV_6024-13_0_5_line_115 |  | 112 | 113 | 0.010503 | 0.125 | 0.08 | 261 | 0 | 0.364 | 1 | 1 | cs | TRUE
116 | LV_6024-13_0_5_line_116 |  | 112 | 114 | 0.019499 | 0.125 | 0.08 | 261 | 0 | 0.364 | 1 | 1 | cs | TRUE
117 | LV_6024-13_0_5_line_117 |  | 113 | 115 | 0.0090715 | 0.125 | 0.08 | 261 | 0 | 0.364 | 1 | 1 | cs | TRUE
118 | LV_6024-13_0_5_line_118 |  | 115 | 116 | 0.023967 | 0.125 | 0.08 | 261 | 0 | 0.364 | 1 | 1 | cs | TRUE
119 | LV_6024-13_0_5_line_119 |  | 117 | 118 | 0.0014495 | 0.125 | 0.08 | 261 | 0 | 0.364 | 1 | 1 | cs | TRUE
120 | LV_6024-13_0_5_line_120 |  | 118 | 129 | 0.022557 | 0.125 | 0.08 | 261 | 0 | 0.364 | 1 | 1 | cs | TRUE
121 | LV_6024-13_0_5_line_121 |  | 118 | 128 | 0.013564 | 0.125 | 0.08 | 261 | 0 | 0.364 | 1 | 1 | cs | TRUE
122 | LV_6024-13_0_5_line_122 |  | 119 | 120 | 0.019791 | 0.125 | 0.08 | 261 | 0 | 0.364 | 1 | 1 | cs | TRUE
123 | LV_6024-13_0_5_line_123 |  | 119 | 121 | 0.0078218 | 0.125 | 0.08 | 261 | 0 | 0.364 | 1 | 1 | cs | TRUE
124 | LV_6024-13_0_5_line_124 |  | 120 | 122 | 0.021486 | 0.125 | 0.08 | 261 | 0 | 0.364 | 1 | 1 | cs | TRUE
125 | LV_6024-13_0_5_line_125 |  | 122 | 123 | 0.019245 | 0.125 | 0.08 | 261 | 0 | 0.364 | 1 | 1 | cs | TRUE
126 | LV_6024-13_0_5_line_126 |  | 123 | 124 | 0.024743 | 0.125 | 0.08 | 261 | 0 | 0.364 | 1 | 1 | cs | TRUE
127 | LV_6024-13_0_5_line_127 |  | 124 | 135 | 0.024885 | 0.125 | 0.08 | 261 | 0 | 0.364 | 1 | 1 | cs | TRUE
128 | LV_6024-13_0_5_line_128 |  | 125 | 126 | 0.010932 | 0.125 | 0.08 | 261 | 0 | 0.364 | 1 | 1 | cs | TRUE
129 | LV_6024-13_0_5_line_129 |  | 126 | 127 | 0.014069 | 0.125 | 0.08 | 261 | 0 | 0.364 | 1 | 1 | cs | TRUE
130 | LV_6024-13_0_5_line_130 |  | 127 | 128 | 0.013925 | 0.125 | 0.08 | 261 | 0 | 0.364 | 1 | 1 | cs | TRUE
131 | LV_6024-13_0_5_line_131 |  | 129 | 130 | 0.0049466 | 0.125 | 0.08 | 261 | 0 | 0.364 | 1 | 1 | cs | TRUE
132 | LV_6024-13_0_5_line_132 |  | 130 | 131 | 0.029095 | 0.125 | 0.08 | 261 | 0 | 0.364 | 1 | 1 | cs | TRUE
133 | LV_6024-13_0_5_line_133 |  | 131 | 132 | 0.028051 | 0.125 | 0.08 | 261 | 0 | 0.364 | 1 | 1 | cs | TRUE
134 | LV_6024-13_0_5_line_134 |  | 132 | 133 | 0.01325 | 0.125 | 0.08 | 261 | 0 | 0.364 | 1 | 1 | cs | TRUE
135 | LV_6024-13_0_5_line_135 |  | 132 | 134 | 0.082741 | 0.125 | 0.08 | 261 | 0 | 0.364 | 1 | 1 | cs | TRUE

## trafo
| name | std_type | hv_bus | lv_bus | sn_mva | vn_hv_kv | vn_lv_kv | vk_percent | vkr_percent | pfe_kw | i0_percent | shift_degree | tap_side | tap_neutral | tap_min | tap_max | tap_step_percent | tap_step_degree | tap_pos | tap_phase_shifter | parallel | df | in_service
0 | LV_6024-13_0_5_trafo_76 | 0.63 MVA 20/0.4 kV | 137 | 79 | 0.63 | 20 | 0.4 | 6 | 1.206 | 1.65 | 0.2619 | 150 | hv | 0 | -2 | 2 | 2.5 | 0 | 0 | FALSE | 1 | 1 | TRUE

## line_geodata
| x0 | y0 | x1 | y1 | x2 | y2 | x3 | y3 | x4 | y4 | x5 | y5
0 | 2587701.1523 | 1113497.1188 | 2587626.4094 | 1113518.4448
1 | 2587572.6303 | 1113719.0395 | 2587626.4094 | 1113518.4448
2 | 2587701.1523 | 1113497.1188 | 2587697.1689 | 1113442.1411
3 | 2587595.0447 | 1113729.7464 | 2587578.3558 | 1113722.1438 | 2587572.6303 | 1113719.0395
4 | 2587595.0447 | 1113729.7464 | 2587614.4421 | 1113737.8254
5 | 2587557.2976 | 1113920.9077 | 2587543.3494 | 1113916.4454 | 2587541.3093 | 1113916.1546
6 | 2587524.4077 | 1113913.9555 | 2587525.4358 | 1113913.8923 | 2587541.3093 | 1113916.1546
7 | 2587541.3093 | 1113916.1546 | 2587544.2404 | 1113893.2205
8 | 2587513.6452 | 1113914.6171 | 2587524.4077 | 1113913.9555
9 | 2587565.0094 | 1113893.3337 | 2587555.6773 | 1113895.4095 | 2587544.2404 | 1113893.2205
10 | 2587675.0883 | 1113736.3632 | 2587675.0883 | 1113736.3632 | 2587663.9538 | 1113744.6789 | 2587647.9017 | 1113746.2682 | 2587639.2891 | 1113743.9439
11 | 2587627.2852 | 1113743.9316 | 2587637.6403 | 1113743.499 | 2587639.2891 | 1113743.9439
12 | 2587729.4637 | 1113926.1203 | 2587728.823 | 1113926.1473
13 | 2587708.1427 | 1113928.2625 | 2587720.4916 | 1113926.4977 | 2587728.823 | 1113926.1473
14 | 2587749.9414 | 1113927.1103 | 2587742.1588 | 1113925.5864 | 2587729.4637 | 1113926.1203
15 | 2587708.1427 | 1113928.2625 | 2587689.8734 | 1113930.8734 | 2587688.2751 | 1113931.0665
16 | 2587749.9414 | 1113927.1103 | 2587753.59 | 1113927.8248
17 | 2587627.2852 | 1113743.9316 | 2587652.0262 | 1113754.0747 | 2587671.6132 | 1113768.823
18 | 2587622.932 | 1113741.3615 | 2587627.2852 | 1113743.9316
19 | 2587688.2751 | 1113931.0665 | 2587646.4525 | 1113905.5943
20 | 2587681.3297 | 1113949.0257 | 2587676.9056 | 1113945.0181 | 2587669.3799 | 1113939.2751 | 2587670.5288 | 1113934.6593 | 2587672.8343 | 1113932.9315 | 2587688.2751 | 1113931.0665
21 | 2587671.6132 | 1113768.823 | 2587688.9421 | 1113781.8711
22 | 2587622.932 | 1113741.3615 | 2587624.4966 | 1113747.339 | 2587622.8405 | 1113756.6642
23 | 2587622.932 | 1113741.3615 | 2587619.3196 | 1113739.8569
24 | 2587646.4525 | 1113905.5943 | 2587629.7413 | 1113900.8397
25 | 2587681.3297 | 1113949.0257 | 2587683.7361 | 1113951.2055
26 | 2587690.9851 | 1113783.4094 | 2587688.9421 | 1113781.8711
27 | 2587622.8405 | 1113756.6642 | 2587620.6336 | 1113769.091 | 2587620.6336 | 1113769.091
28 | 2587619.3196 | 1113739.8569 | 2587614.4421 | 1113737.8254
29 | 2587642.2796 | 1113806.4511 | 2587642.2442 | 1113789.2232 | 2587633.2657 | 1113779.3257 | 2587620.6336 | 1113769.091
30 | 2587637.2951 | 1113804.7855 | 2587637.6476 | 1113814.7119 | 2587642.2884 | 1113810.7338 | 2587642.2796 | 1113806.4511
31 | 2587690.9851 | 1113783.4094 | 2587690.9851 | 1113783.4094 | 2587710.4545 | 1113795.1088 | 2587719.009 | 1113802.7686
32 | 2587559.6651 | 1113844.5539 | 2587568.5785 | 1113793.0212
33 | 2587547.271 | 1113874.6833 | 2587559.6651 | 1113844.5539
34 | 2587749.7436 | 1113827.6003 | 2587731.4751 | 1113813.9308 | 2587719.009 | 1113802.7686
35 | 2587749.7436 | 1113827.6003 | 2587694.7322 | 1113842.2466
36 | 2587749.7436 | 1113827.6003 | 2587765.364 | 1113837.2994
37 | 2587688.6066 | 1113843.8775 | 2587694.7322 | 1113842.2466
38 | 2587805.4171 | 1113851.2879 | 2587800.2854 | 1113849.3418 | 2587778.495 | 1113843.0051 | 2587767.9454 | 1113838.9023 | 2587765.364 | 1113837.2994
39 | 2587662.272 | 1113839.7294 | 2587688.6066 | 1113843.8775
40 | 2587688.6066 | 1113843.8775 | 2587674.2197 | 1113847.7088 | 2587674.2197 | 1113847.7088
41 | 2587805.4171 | 1113851.2879 | 2587802.9661 | 1113861.2645 | 2587798.0091 | 1113869.3007 | 2587794.3609 | 1113871.5314 | 2587758.2607 | 1113865.1571
42 | 2587662.272 | 1113839.7294 | 2587649.055 | 1113868.7751
43 | 2587596.9927 | 1113891.5221 | 2587603.8295 | 1113893.4673
44 | 2587588.1984 | 1113892.5632 | 2587596.6058 | 1113891.412 | 2587596.9927 | 1113891.5221
45 | 2587603.8295 | 1113893.4673 | 2587629.7413 | 1113900.8397
46 | 2587588.1984 | 1113892.5632 | 2587582.7942 | 1113893.3081 | 2587572.7037 | 1113892.7194
47 | 2587588.1984 | 1113892.5632 | 2587604.1344 | 1113902.2796 | 2587607.6008 | 1113903.5495
48 | 2587629.7413 | 1113900.8397 | 2587642.0752 | 1113868.6184
49 | 2587572.7037 | 1113892.7194 | 2587570.3835 | 1113892.584
50 | 2587607.6008 | 1113903.5495 | 2587621.2139 | 1113908.5365 | 2587624.2271 | 1113909.9301
51 | 2587642.0752 | 1113868.6184 | 2587649.055 | 1113868.7751
52 | 2587565.0094 | 1113893.3337 | 2587568.8071 | 1113892.4921 | 2587570.3835 | 1113892.584
53 | 2587572.7666 | 1113940.063 | 2587607.8177 | 1113952.0605
54 | 2587572.7666 | 1113940.063 | 2587561.1491 | 1113964.7769
55 | 2587565.0094 | 1113893.3337 | 2587561.9693 | 1113887.0591 | 2587552.7363 | 1113877.3845 | 2587547.271 | 1113874.6833
56 | 2587547.271 | 1113874.6833 | 2587528.3284 | 1113866.6475
57 | 2587513.6452 | 1113914.6171 | 2587492.6483 | 1113942.553
58 | 2587492.6483 | 1113942.553 | 2587516.6042 | 1113950.8516
59 | 2587561.1491 | 1113964.7769 | 2587557.796 | 1113963.736
60 | 2587516.6042 | 1113950.8516 | 2587519.2824 | 1113951.7793 | 2587537.2131 | 1113957.346
61 | 2587516.6042 | 1113950.8516 | 2587500.8088 | 1113962.1561
62 | 2587537.2131 | 1113957.346 | 2587555.4729 | 1113963.0147
63 | 2587526.5693 | 1113988.6986 | 2587537.2131 | 1113957.346
64 | 2587490.1809 | 1114028.9077 | 2587490.2519 | 1114028.8554 | 2587497.4416 | 1114030.3514
65 | 2587497.4416 | 1114030.3514 | 2587501.5694 | 1114031.2102
66 | 2587501.5694 | 1114031.2102 | 2587509.6664 | 1114032.8949 | 2587518.8298 | 1114035.1882 | 2587534.8197 | 1114037.4784 | 2587541.5244 | 1114042.089 | 2587543.7981 | 1114044.8555
67 | 2587519.9862 | 1114000.7243 | 2587501.5694 | 1114031.2102
68 | 2587545.5799 | 1113997.9144 | 2587532.4171 | 1113999.7536 | 2587519.9862 | 1114000.7243
69 | 2587545.5799 | 1113997.9144 | 2587542.8353 | 1113996.4082 | 2587526.5693 | 1113988.6986
70 | 2587545.5799 | 1113997.9144 | 2587555.2229 | 1114003.2225
71 | 2587543.7981 | 1114044.8555 | 2587545.7746 | 1114047.2606 | 2587546.3348 | 1114052.9844 | 2587546.3348 | 1114052.9844
72 | 2587586.6282 | 1114044.8639 | 2587546.3348 | 1114052.9844
73 | 2587530.2116 | 1114061.4449 | 2587542.5197 | 1114060.3404 | 2587544.8396 | 1114058.1568 | 2587546.3348 | 1114052.9844
74 | 2587631.4653 | 1114038.1461 | 2587618.0451 | 1114038.6628 | 2587608.6213 | 1114041.139 | 2587598.6489 | 1114043.4718 | 2587586.6282 | 1114044.8639
75 | 2587513.9089 | 1114097.774 | 2587530.2116 | 1114061.4449
76 | 2587631.4653 | 1114038.1461 | 2587635.4474 | 1114040.6392
77 | 2587513.9089 | 1114097.774 | 2587532.8403 | 1114106.1596
78 | 2587478.6683 | 1114082.1641 | 2587513.9089 | 1114097.774
79 | 2587537.1482 | 1114108.0679 | 2587532.8403 | 1114106.1596
80 | 2587581.0502 | 1114017.4396 | 2587555.2229 | 1114003.2225
81 | 2587581.0502 | 1114017.4396 | 2587592.0604 | 1114015.8507
82 | 2587592.0604 | 1114015.8507 | 2587596.3667 | 1114015.2292 | 2587612.3436 | 1114016.9651
83 | 2587612.3436 | 1114016.9651 | 2587616.9319 | 1114017.4637
84 | 2587635.4474 | 1114040.6392 | 2587642.2025 | 1114032.1878 | 2587684.3409 | 1114031.1788
85 | 2587635.4474 | 1114040.6392 | 2587657.6089 | 1114053.9006
86 | 2587637.4573 | 1114019.6938 | 2587616.9319 | 1114017.4637
87 | 2587661.774 | 1114056.393 | 2587657.6089 | 1114053.9006
88 | 2587555.4729 | 1113963.0147 | 2587557.796 | 1113963.736
89 | 2587656.636 | 1113972.2175 | 2587667.7097 | 1113968.3595 | 2587689.6666 | 1113969.4596 | 2587700.1135 | 1113968.7268
90 | 2587656.636 | 1113972.2175 | 2587698.9877 | 1113988.461 | 2587696.5387 | 1113991.7232 | 2587689.3898 | 1113992.7161 | 2587686.155 | 1113993.1118 | 2587683.9053 | 1113995.6621
91 | 2587700.1135 | 1113968.7268 | 2587706.4217 | 1113968.2803 | 2587709.0036 | 1113968.6883
92 | 2587700.1135 | 1113968.7268 | 2587699.7652 | 1113964.5476 | 2587691.9526 | 1113958.2272 | 2587685.5011 | 1113952.8043 | 2587683.7361 | 1113951.2055
93 | 2587683.9053 | 1113995.6621 | 2587678.8078 | 1113995.2835
94 | 2587683.9053 | 1113995.6621 | 2587690.3776 | 1113999.9399
95 | 2587709.0036 | 1113968.6883 | 2587717.4114 | 1113970.0168
96 | 2587731.0041 | 1113971.2512 | 2587722.6053 | 1113970.8375 | 2587717.4114 | 1113970.0168
97 | 2587731.0041 | 1113971.2512 | 2587744.4661 | 1113971.9144
98 | 2587584.6611 | 1114131.9999 | 2587581.6851 | 1114130.5498 | 2587554.001 | 1114115.5328 | 2587537.1482 | 1114108.0679
99 | 2587584.6611 | 1114131.9999 | 2587588.491 | 1114124.3327 | 2587592.2174 | 1114118.9557 | 2587596.6058 | 1114116.3009 | 2587599.9236 | 1114114.9711 | 2587601.7421 | 1114113.0553
100 | 2587584.6611 | 1114131.9999 | 2587567.3231 | 1114131.6853
101 | 2587584.6611 | 1114131.9999 | 2587584.6435 | 1114127.1753 | 2587582.0366 | 1114117.5204 | 2587575.5693 | 1114111.9087 | 2587574.0295 | 1114111.0439
102 | 2587584.6611 | 1114131.9999 | 2587594.5627 | 1114136.828
103 | 2587567.3231 | 1114131.6853 | 2587550.2546 | 1114131.3756
104 | 2587594.5627 | 1114136.828 | 2587614.3243 | 1114146.4639
105 | 2587440.5415 | 1114128.583 | 2587442.4059 | 1114129.4047 | 2587450.7047 | 1114131.8997 | 2587455.755 | 1114131.8892 | 2587463.6708 | 1114129.0133
106 | 2587433.2931 | 1114125.3884 | 2587440.5415 | 1114128.583
107 | 2587463.6708 | 1114129.0133 | 2587468.8017 | 1114127.1492
108 | 2587433.2931 | 1114125.3884 | 2587429.9857 | 1114142.7705 | 2587429.9605 | 1114146.2547
109 | 2587482.6937 | 1114122.8575 | 2587476.6508 | 1114124.2975 | 2587468.8017 | 1114127.1492
110 | 2587435.0426 | 1114164.5088 | 2587429.8898 | 1114156.0328 | 2587429.9605 | 1114146.2547
111 | 2587482.6937 | 1114122.8575 | 2587497.9225 | 1114119.2286 | 2587505.604 | 1114119.9781
112 | 2587437.7935 | 1114169.0339 | 2587435.0426 | 1114164.5088
113 | 2587511.3815 | 1114121.2999 | 2587508.7435 | 1114120.2844 | 2587505.604 | 1114119.9781
114 | 2587530.7585 | 1114131.0219 | 2587515.2353 | 1114122.7833 | 2587511.3815 | 1114121.2999
115 | 2587530.7585 | 1114131.0219 | 2587536.421 | 1114139.8681
116 | 2587530.7585 | 1114131.0219 | 2587550.2546 | 1114131.3756
117 | 2587536.421 | 1114139.8681 | 2587540.2953 | 1114145.9206 | 2587541.6708 | 1114147.2097
118 | 2587545.0727 | 1114159.0472 | 2587541.9295 | 1114155.7332 | 2587542.7373 | 1114154.2864 | 2587548.2233 | 1114155.8758 | 2587549.0305 | 1114154.1066 | 2587541.6708 | 1114147.2097
119 | 2587615.6272 | 1114147.0991 | 2587614.3243 | 1114146.4639
120 | 2587615.6272 | 1114147.0991 | 2587629.4714 | 1114153.8518 | 2587636.241 | 1114156.328
121 | 2587615.6272 | 1114147.0991 | 2587623.1037 | 1114144.0601 | 2587628.2749 | 1114142.2057
122 | 2587642.9808 | 1114066.396 | 2587634.0391 | 1114069.334 | 2587633.1308 | 1114074.5051 | 2587637.3695 | 1114077.3934
123 | 2587643.8333 | 1114081.7978 | 2587637.3695 | 1114077.3934
124 | 2587661.774 | 1114056.393 | 2587650.8237 | 1114063.8191 | 2587642.9808 | 1114066.396
125 | 2587661.774 | 1114056.393 | 2587665.8798 | 1114058.9636 | 2587677.6094 | 1114067.319
126 | 2587697.2337 | 1114082.3777 | 2587683.8061 | 1114071.7332 | 2587677.6094 | 1114067.319
127 | 2587672.4901 | 1114085.3742 | 2587682.466 | 1114084.8091 | 2587697.2337 | 1114082.3777
128 | 2587641.6662 | 1114126.9936 | 2587652.2792 | 1114129.6152
129 | 2587652.2792 | 1114129.6152 | 2587652.2792 | 1114129.6152 | 2587648.3288 | 1114135.0149 | 2587641.383 | 1114137.5055
130 | 2587628.2749 | 1114142.2057 | 2587641.383 | 1114137.5055
131 | 2587636.241 | 1114156.328 | 2587632.1175 | 1114159.0602
132 | 2587632.1175 | 1114159.0602 | 2587644.9567 | 1114185.1688
133 | 2587644.9567 | 1114185.1688 | 2587622.0998 | 1114185.3936 | 2587616.9222 | 1114185.0005
134 | 2587603.7107 | 1114183.9974 | 2587616.9222 | 1114185.0005
135 | 2587616.9222 | 1114185.0005 | 2587620.8559 | 1114267.6479

## bus_geodata
| x | y | coords
0 | 2587626.4094 | 1113518.4448
1 | 2587701.1523 | 1113497.1188
2 | 2587572.6303 | 1113719.0395
3 | 2587697.1689 | 1113442.1411
4 | 2587595.0447 | 1113729.7464
5 | 2587541.3093 | 1113916.1546
6 | 2587557.2976 | 1113920.9077
7 | 2587524.4077 | 1113913.9555
8 | 2587544.2404 | 1113893.2205
9 | 2587675.0883 | 1113736.3632
10 | 2587639.2891 | 1113743.9439
11 | 2587728.823 | 1113926.1473
12 | 2587729.4637 | 1113926.1203
13 | 2587708.1427 | 1113928.2625
14 | 2587749.9414 | 1113927.1103
15 | 2587753.59 | 1113927.8248
16 | 2587627.2852 | 1113743.9316
17 | 2587688.2751 | 1113931.0665
18 | 2587671.6132 | 1113768.823
19 | 2587622.932 | 1113741.3615
20 | 2587646.4525 | 1113905.5943
21 | 2587681.3297 | 1113949.0257
22 | 2587688.9421 | 1113781.8711
23 | 2587622.8405 | 1113756.6642
24 | 2587619.3196 | 1113739.8569
25 | 2587614.4421 | 1113737.8254
26 | 2587620.6336 | 1113769.091
27 | 2587642.2796 | 1113806.4511
28 | 2587690.9851 | 1113783.4094
29 | 2587637.2951 | 1113804.7855
30 | 2587568.5785 | 1113793.0212
31 | 2587559.6651 | 1113844.5539
32 | 2587719.009 | 1113802.7686
33 | 2587749.7436 | 1113827.6003
34 | 2587694.7322 | 1113842.2466
35 | 2587765.364 | 1113837.2994
36 | 2587688.6066 | 1113843.8775
37 | 2587805.4171 | 1113851.2879
38 | 2587662.272 | 1113839.7294
39 | 2587674.2197 | 1113847.7088
40 | 2587758.2607 | 1113865.1571
41 | 2587596.9927 | 1113891.5221
42 | 2587603.8295 | 1113893.4673
43 | 2587588.1984 | 1113892.5632
44 | 2587629.7413 | 1113900.8397
45 | 2587572.7037 | 1113892.7194
46 | 2587607.6008 | 1113903.5495
47 | 2587642.0752 | 1113868.6184
48 | 2587570.3835 | 1113892.584
49 | 2587624.2271 | 1113909.9301
50 | 2587649.055 | 1113868.7751
51 | 2587607.8177 | 1113952.0605
52 | 2587572.7666 | 1113940.063
53 | 2587565.0094 | 1113893.3337
54 | 2587528.3284 | 1113866.6475
55 | 2587547.271 | 1113874.6833
56 | 2587513.6452 | 1113914.6171
57 | 2587492.6483 | 1113942.553
58 | 2587561.1491 | 1113964.7769
59 | 2587516.6042 | 1113950.8516
60 | 2587537.2131 | 1113957.346
61 | 2587500.8088 | 1113962.1561
62 | 2587490.1809 | 1114028.9077
63 | 2587497.4416 | 1114030.3514
64 | 2587501.5694 | 1114031.2102
65 | 2587519.9862 | 1114000.7243
66 | 2587545.5799 | 1113997.9144
67 | 2587543.7981 | 1114044.8555
68 | 2587546.3348 | 1114052.9844
69 | 2587586.6282 | 1114044.8639
70 | 2587530.2116 | 1114061.4449
71 | 2587631.4653 | 1114038.1461
72 | 2587513.9089 | 1114097.774
73 | 2587532.8403 | 1114106.1596
74 | 2587478.6683 | 1114082.1641
75 | 2587555.2229 | 1114003.2225
76 | 2587581.0502 | 1114017.4396
77 | 2587592.0604 | 1114015.8507
78 | 2587526.5693 | 1113988.6986
79 | 2587612.3436 | 1114016.9651
80 | 2587635.4474 | 1114040.6392
81 | 2587616.9319 | 1114017.4637
82 | 2587684.3409 | 1114031.1788
83 | 2587657.6089 | 1114053.9006
84 | 2587555.4729 | 1113963.0147
85 | 2587557.796 | 1113963.736
86 | 2587637.4573 | 1114019.6938
87 | 2587656.636 | 1113972.2175
88 | 2587700.1135 | 1113968.7268
89 | 2587683.9053 | 1113995.6621
90 | 2587709.0036 | 1113968.6883
91 | 2587683.7361 | 1113951.2055
92 | 2587678.8078 | 1113995.2835
93 | 2587690.3776 | 1113999.9399
94 | 2587717.4114 | 1113970.0168
95 | 2587731.0041 | 1113971.2512
96 | 2587537.1482 | 1114108.0679
97 | 2587584.6611 | 1114131.9999
98 | 2587601.7421 | 1114113.0553
99 | 2587567.3231 | 1114131.6853
100 | 2587574.0295 | 1114111.0439
101 | 2587594.5627 | 1114136.828
102 | 2587440.5415 | 1114128.583
103 | 2587463.6708 | 1114129.0133
104 | 2587433.2931 | 1114125.3884
105 | 2587468.8017 | 1114127.1492
106 | 2587429.9605 | 1114146.2547
107 | 2587482.6937 | 1114122.8575
108 | 2587435.0426 | 1114164.5088
109 | 2587505.604 | 1114119.9781
110 | 2587437.7935 | 1114169.0339
111 | 2587511.3815 | 1114121.2999
112 | 2587530.7585 | 1114131.0219
113 | 2587536.421 | 1114139.8681
114 | 2587550.2546 | 1114131.3756
115 | 2587541.6708 | 1114147.2097
116 | 2587545.0727 | 1114159.0472
117 | 2587614.3243 | 1114146.4639
118 | 2587615.6272 | 1114147.0991
119 | 2587637.3695 | 1114077.3934
120 | 2587642.9808 | 1114066.396
121 | 2587643.8333 | 1114081.7978
122 | 2587661.774 | 1114056.393
123 | 2587677.6094 | 1114067.319
124 | 2587697.2337 | 1114082.3777
125 | 2587641.6662 | 1114126.9936
126 | 2587652.2792 | 1114129.6152
127 | 2587641.383 | 1114137.5055
128 | 2587628.275 | 1114142.2057
129 | 2587636.241 | 1114156.328
130 | 2587632.1175 | 1114159.0602
131 | 2587644.9568 | 1114185.1688
132 | 2587616.9222 | 1114185.0005
133 | 2587603.7107 | 1114183.9974
134 | 2587620.8559 | 1114267.6479
135 | 2587672.4901 | 1114085.3742
136 | 2587744.4661 | 1113971.9144
137 | 2587640.3473 | 1114020.0078

## line_std_types
| c_nf_per_km | r_ohm_per_km | x_ohm_per_km | max_i_ka | type | q_mm2 | alpha | voltage_rating
NAYY 4x50 SE | 210 | 0.642 | 0.083 | 0.142 | cs | 50 | 0.00403 | LV
NAYY 4x120 SE | 264 | 0.225 | 0.08 | 0.242 | cs | 120 | 0.00403 | LV
NAYY 4x150 SE | 261 | 0.208 | 0.08 | 0.27 | cs | 150 | 0.00403 | LV
NA2XS2Y 1x95 RM/25 12/20 kV | 216 | 0.313 | 0.132 | 0.252 | cs | 95 | 0.00403 | MV
NA2XS2Y 1x185 RM/25 12/20 kV | 273 | 0.161 | 0.117 | 0.362 | cs | 185 | 0.00403 | MV
NA2XS2Y 1x240 RM/25 12/20 kV | 304 | 0.122 | 0.112 | 0.421 | cs | 240 | 0.00403 | MV
NA2XS2Y 1x95 RM/25 6/10 kV | 315 | 0.313 | 0.123 | 0.249 | cs | 95 | 0.00403 | MV
NA2XS2Y 1x185 RM/25 6/10 kV | 406 | 0.161 | 0.11 | 0.358 | cs | 185 | 0.00403 | MV
NA2XS2Y 1x240 RM/25 6/10 kV | 456 | 0.122 | 0.105 | 0.416 | cs | 240 | 0.00403 | MV
NA2XS2Y 1x150 RM/25 12/20 kV | 250 | 0.206 | 0.116 | 0.319 | cs | 150 | 0.00403 | MV
NA2XS2Y 1x120 RM/25 12/20 kV | 230 | 0.253 | 0.119 | 0.283 | cs | 120 | 0.00403 | MV
NA2XS2Y 1x70 RM/25 12/20 kV | 190 | 0.443 | 0.132 | 0.22 | cs | 70 | 0.00403 | MV
NA2XS2Y 1x150 RM/25 6/10 kV | 360 | 0.206 | 0.11 | 0.315 | cs | 150 | 0.00403 | MV
NA2XS2Y 1x120 RM/25 6/10 kV | 340 | 0.253 | 0.113 | 0.28 | cs | 120 | 0.00403 | MV
NA2XS2Y 1x70 RM/25 6/10 kV | 280 | 0.443 | 0.123 | 0.217 | cs | 70 | 0.00403 | MV
N2XS(FL)2Y 1x120 RM/35 64/110 kV | 112 | 0.153 | 0.166 | 0.366 | cs | 120 | 0.00393 | HV
N2XS(FL)2Y 1x185 RM/35 64/110 kV | 125 | 0.099 | 0.156 | 0.457 | cs | 185 | 0.00393 | HV
N2XS(FL)2Y 1x240 RM/35 64/110 kV | 135 | 0.075 | 0.149 | 0.526 | cs | 240 | 0.00393 | HV
N2XS(FL)2Y 1x300 RM/35 64/110 kV | 144 | 0.06 | 0.144 | 0.588 | cs | 300 | 0.00393 | HV
15-AL1/3-ST1A 0.4 | 11 | 1.8769 | 0.35 | 0.105 | ol | 16 | 0.00403 | LV
24-AL1/4-ST1A 0.4 | 11.25 | 1.2012 | 0.335 | 0.14 | ol | 24 | 0.00403 | LV
48-AL1/8-ST1A 0.4 | 12.2 | 0.5939 | 0.3 | 0.21 | ol | 48 | 0.00403 | LV
94-AL1/15-ST1A 0.4 | 13.2 | 0.306 | 0.29 | 0.35 | ol | 94 | 0.00403 | LV
34-AL1/6-ST1A 10.0 | 9.7 | 0.8342 | 0.36 | 0.17 | ol | 34 | 0.00403 | MV
48-AL1/8-ST1A 10.0 | 10.1 | 0.5939 | 0.35 | 0.21 | ol | 48 | 0.00403 | MV
70-AL1/11-ST1A 10.0 | 10.4 | 0.4132 | 0.339 | 0.29 | ol | 70 | 0.00403 | MV
94-AL1/15-ST1A 10.0 | 10.75 | 0.306 | 0.33 | 0.35 | ol | 94 | 0.00403 | MV
122-AL1/20-ST1A 10.0 | 11.1 | 0.2376 | 0.323 | 0.41 | ol | 122 | 0.00403 | MV
149-AL1/24-ST1A 10.0 | 11.25 | 0.194 | 0.315 | 0.47 | ol | 149 | 0.00403 | MV
34-AL1/6-ST1A 20.0 | 9.15 | 0.8342 | 0.382 | 0.17 | ol | 34 | 0.00403 | MV
48-AL1/8-ST1A 20.0 | 9.5 | 0.5939 | 0.372 | 0.21 | ol | 48 | 0.00403 | MV
70-AL1/11-ST1A 20.0 | 9.7 | 0.4132 | 0.36 | 0.29 | ol | 70 | 0.00403 | MV
94-AL1/15-ST1A 20.0 | 10 | 0.306 | 0.35 | 0.35 | ol | 94 | 0.00403 | MV
122-AL1/20-ST1A 20.0 | 10.3 | 0.2376 | 0.344 | 0.41 | ol | 122 | 0.00403 | MV
149-AL1/24-ST1A 20.0 | 10.5 | 0.194 | 0.337 | 0.47 | ol | 149 | 0.00403 | MV
184-AL1/30-ST1A 20.0 | 10.75 | 0.1571 | 0.33 | 0.535 | ol | 184 | 0.00403 | MV
243-AL1/39-ST1A 20.0 | 11 | 0.1188 | 0.32 | 0.645 | ol | 243 | 0.00403 | MV
48-AL1/8-ST1A 110.0 | 8 | 0.5939 | 0.46 | 0.21 | ol | 48 | 0.00403 | HV
70-AL1/11-ST1A 110.0 | 8.4 | 0.4132 | 0.45 | 0.29 | ol | 70 | 0.00403 | HV
94-AL1/15-ST1A 110.0 | 8.65 | 0.306 | 0.44 | 0.35 | ol | 94 | 0.00403 | HV
122-AL1/20-ST1A 110.0 | 8.5 | 0.2376 | 0.43 | 0.41 | ol | 122 | 0.00403 | HV
149-AL1/24-ST1A 110.0 | 8.75 | 0.194 | 0.41 | 0.47 | ol | 149 | 0.00403 | HV
184-AL1/30-ST1A 110.0 | 8.8 | 0.1571 | 0.4 | 0.535 | ol | 184 | 0.00403 | HV
243-AL1/39-ST1A 110.0 | 9 | 0.1188 | 0.39 | 0.645 | ol | 243 | 0.00403 | HV
305-AL1/39-ST1A 110.0 | 9.2 | 0.0949 | 0.38 | 0.74 | ol | 305 | 0.00403 | HV
490-AL1/64-ST1A 110.0 | 9.75 | 0.059 | 0.37 | 0.96 | ol | 490 | 0.00403 | HV
679-AL1/86-ST1A 110.0 | 9.95 | 0.042 | 0.36 | 1.15 | ol | 679 | 0.00403 | HV
490-AL1/64-ST1A 220.0 | 10 | 0.059 | 0.285 | 0.96 | ol | 490 | 0.00403 | HV
679-AL1/86-ST1A 220.0 | 11.7 | 0.042 | 0.275 | 1.15 | ol | 679 | 0.00403 | HV
490-AL1/64-ST1A 380.0 | 11 | 0.059 | 0.253 | 0.96 | ol | 490 | 0.00403 | HV
679-AL1/86-ST1A 380.0 | 14.6 | 0.042 | 0.25 | 1.15 | ol | 679 | 0.00403 | HV

## trafo_std_types
| i0_percent | pfe_kw | vkr_percent | sn_mva | vn_lv_kv | vn_hv_kv | vk_percent | shift_degree | vector_group | tap_side | tap_neutral | tap_min | tap_max | tap_step_degree | tap_step_percent | tap_phase_shifter
160 MVA 380/110 kV | 0.06 | 60 | 0.25 | 160 | 110 | 380 | 12.2 | 0 | Yy0 | hv | 0 | -9 | 9 | 0 | 1.5 | FALSE
100 MVA 220/110 kV | 0.06 | 55 | 0.26 | 100 | 110 | 220 | 12 | 0 | Yy0 | hv | 0 | -9 | 9 | 0 | 1.5 | FALSE
63 MVA 110/20 kV | 0.04 | 22 | 0.32 | 63 | 20 | 110 | 18 | 150 | YNd5 | hv | 0 | -9 | 9 | 0 | 1.5 | FALSE
40 MVA 110/20 kV | 0.05 | 18 | 0.34 | 40 | 20 | 110 | 16.2 | 150 | YNd5 | hv | 0 | -9 | 9 | 0 | 1.5 | FALSE
25 MVA 110/20 kV | 0.07 | 14 | 0.41 | 25 | 20 | 110 | 12 | 150 | YNd5 | hv | 0 | -9 | 9 | 0 | 1.5 | FALSE
63 MVA 110/10 kV | 0.04 | 22 | 0.32 | 63 | 10 | 110 | 18 | 150 | YNd5 | hv | 0 | -9 | 9 | 0 | 1.5 | FALSE
40 MVA 110/10 kV | 0.05 | 18 | 0.34 | 40 | 10 | 110 | 16.2 | 150 | YNd5 | hv | 0 | -9 | 9 | 0 | 1.5 | FALSE
25 MVA 110/10 kV | 0.07 | 14 | 0.41 | 25 | 10 | 110 | 12 | 150 | YNd5 | hv | 0 | -9 | 9 | 0 | 1.5 | FALSE
0.25 MVA 20/0.4 kV | 0.32 | 0.8 | 1.44 | 0.25 | 0.4 | 20 | 6 | 150 | Yzn5 | hv | 0 | -2 | 2 | 0 | 2.5 | FALSE
0.4 MVA 20/0.4 kV | 0.3375 | 1.35 | 1.425 | 0.4 | 0.4 | 20 | 6 | 150 | Dyn5 | hv | 0 | -2 | 2 | 0 | 2.5 | FALSE
0.63 MVA 20/0.4 kV | 0.2619 | 1.65 | 1.206 | 0.63 | 0.4 | 20 | 6 | 150 | Dyn5 | hv | 0 | -2 | 2 | 0 | 2.5 | FALSE
0.25 MVA 10/0.4 kV | 0.24 | 0.6 | 1.2 | 0.25 | 0.4 | 10 | 4 | 150 | Dyn5 | hv | 0 | -2 | 2 | 0 | 2.5 | FALSE
0.4 MVA 10/0.4 kV | 0.2375 | 0.95 | 1.325 | 0.4 | 0.4 | 10 | 4 | 150 | Dyn5 | hv | 0 | -2 | 2 | 0 | 2.5 | FALSE
0.63 MVA 10/0.4 kV | 0.1873 | 1.18 | 1.0794 | 0.63 | 0.4 | 10 | 4 | 150 | Dyn5 | hv | 0 | -2 | 2 | 0 | 2.5 | FALSE

## trafo3w_std_types
| sn_hv_mva | sn_mv_mva | sn_lv_mva | vn_hv_kv | vn_mv_kv | vn_lv_kv | vk_hv_percent | vk_mv_percent | vk_lv_percent | vkr_hv_percent | vkr_mv_percent | vkr_lv_percent | pfe_kw | i0_percent | shift_mv_degree | shift_lv_degree | vector_group | tap_side | tap_neutral | tap_min | tap_max | tap_step_percent
63/25/38 MVA 110/20/10 kV | 63 | 25 | 38 | 110 | 20 | 10 | 10.4 | 10.4 | 10.4 | 0.28 | 0.32 | 0.35 | 35 | 0.89 | 0 | 0 | YN0yn0yn0 | hv | 0 | -10 | 10 | 1.2
63/25/38 MVA 110/10/10 kV | 63 | 25 | 38 | 110 | 10 | 10 | 10.4 | 10.4 | 10.4 | 0.28 | 0.32 | 0.35 | 35 | 0.89 | 0 | 0 | YN0yn0yn0 | hv | 0 | -10 | 10 | 1.2

## fuse_std_types
| fuse_type | i_rated_a | t_avg | t_min | t_total | x_avg | x_min | x_total
HV 100A | HV 100A | 100 | 0 | [10.0, 3.64, 0.854, 0.281, 0.1, 0.0531, 0.022, 0.01] | [10.0, 4.267, 1.21, 0.403, 0.1, 0.058, 0.022, 0.01] | 0 | [300.0, 350.0, 450.0, 550.0, 700.0, 850.0, 1200.0, 1752.0] | [600.0, 700.0, 900.0, 1150.0, 1665.0, 2000.0, 3000.0, 4313.0]
HV 10A | HV 10A | 10 | 0 | [10.0, 1675.0, 0.344, 0.156, 0.1, 0.0417, 0.0171, 0.01] | [10.0, 1.3, 0.3, 0.155, 0.1, 0.0555, 0.023, 0.01] | 0 | [30.0, 32.0, 35.0, 37.0, 39.0, 50.0, 70.0, 88.0] | [60.0, 70.0, 80.0, 87.0, 94.0, 110.0, 150.0, 216.0]
HV 125A | HV 125A | 125 | 0 | [10.0, 1.82, 0.344, 0.1, 0.0467, 0.0269, 0.01] | [10.0, 2.478, 0.426, 0.1, 0.0427, 0.0211, 0.01] | 0 | [375.0, 500.0, 700.0, 925.0, 1200.0, 1500.0, 2341.0] | [750.0, 1000.0, 1500.0, 2200.0, 3000.0, 4000.0, 5765.0]
HV 160A | HV 160A | 160 | 0 | [10.0, 4.15, 1.03, 0.198, 0.1, 0.051, 0.0172, 0.01] | [10.0, 2.3, 0.734, 0.274, 0.1, 0.046, 0.0177, 0.01] | 0 | [480.0, 550.0, 700.0, 1000.0, 1260.0, 1600.0, 2500.0, 3227.0] | [960.0, 1300.0, 1700.0, 2200.0, 2996.0, 4000.0, 6000.0, 7946.0]
HV 16A | HV 16A | 16 | 0 | [10.0, 0.352, 0.164, 0.1, 0.0649, 0.0342, 0.01] | [10.0, 2.34, 0.722, 0.181, 0.1, 0.055, 0.0296, 0.01] | 0 | [48.0, 60.0, 65.0, 71.0, 80.0, 100.0, 162.0] | [96.0, 110.0, 125.0, 150.0, 168.0, 200.0, 250.0, 398.0]
HV 200A | HV 200A | 200 | 0 | [10.0, 4.267, 1.21, 0.403, 0.1, 0.058, 0.022, 0.01] | [10.0, 3.73, 1.654, 0.328, 0.1, 0.0531, 0.019, 0.01] | 0 | [600.0, 700.0, 900.0, 1150.0, 1665.0, 2000.0, 3000.0, 4313.0] | [1200.0, 1500.0, 1800.0, 2700.0, 3960.0, 5000.0, 7500.0, 10620.0]
HV 20A | HV 20A | 20 | 0 | [10.0, 1.3, 0.3, 0.155, 0.1, 0.0555, 0.023, 0.01] | [10.0, 1.3, 0.161, 0.1, 0.0611, 0.0399, 0.0141, 0.01] | 0 | [60.0, 70.0, 80.0, 87.0, 94.0, 110.0, 150.0, 216.0] | [120.0, 150.0, 200.0, 223.0, 260.0, 300.0, 450.0, 532.0]
HV 25A | HV 25A | 25 | 0 | [10.0, 2.512, 0.833, 0.299, 0.1, 0.0372, 0.0223, 0.01] | [10.0, 3.125, 0.597, 0.198, 0.1, 0.0378, 0.022, 0.01] | 0 | [75.0, 82.0, 90.0, 100.0, 124.0, 170.0, 200.0, 289.0] | [150.0, 170.0, 210.0, 250.0, 294.0, 400.0, 500.0, 711.0]
HV 31.5A | HV 31.5A | 31.5 | 0 | [10.0, 2.34, 0.722, 0.181, 0.1, 0.055, 0.0296, 0.01] | [10.0, 2.84, 0.368, 0.164, 0.1, 0.0621, 0.0378, 0.0195, 0.01] | 0 | [95.0, 110.0, 125.0, 150.0, 165.0, 200.0, 250.0, 390.0] | [189.0, 220.0, 300.0, 350.0, 393.0, 450.0, 530.0, 700.0, 960.0]
HV 40A | HV 40A | 40 | 0 | [10.0, 1.3, 0.161, 0.1, 0.0611, 0.0399, 0.0141, 0.01] | [10.0, 2.05, 0.369, 0.198, 0.1, 0.051, 0.0298, 0.01] | 0 | [120.0, 150.0, 200.0, 223.0, 260.0, 300.0, 450.0, 532.0] | [240.0, 300.0, 400.0, 450.0, 530.0, 650.0, 800.0, 1311.0]
HV 50A | HV 50A | 50 | 0 | [10.0, 3.215, 0.597, 0.198, 0.1, 0.0378, 0.022, 0.01] | [10.0, 3.64, 0.854, 0.281, 0.1, 0.0531, 0.022, 0.01] | 0 | [150.0, 170.0, 210.0, 250.0, 294.0, 400.0, 500.0, 711.0] | [300.0, 350.0, 450.0, 550.0, 700.0, 850.0, 1200.0, 1752.0]
HV 6.3A | HV 6.3A | 6.3 | 0 | [10.0, 1.39, 0.344, 0.168, 0.1, 0.056, 0.0263, 0.01] | [10.0, 1.711, 0.516, 0.198, 0.1, 0.0634, 0.0303, 0.01] | 0 | [19.0, 19.5, 20.4, 20.8, 22.0, 25.0, 32.0, 48.0] | [38.0, 40.0, 43.0, 48.0, 53.0, 60.0, 75.0, 118.0]
HV 63A | HV 63A | 63 | 0 | [10.0, 2.84, 0.368, 0.164, 0.1, 0.0621, 0.0378, 0.0195, 0.01] | [10.0, 1.82, 0.344, 0.1, 0.0467, 0.0269, 0.01] | 0 | [189.0, 220.0, 300.0, 350.0, 393.0, 450.0, 530.0, 700.0, 961.0] | [378.0, 500.0, 700.0, 934.0, 1200.0, 1500.0, 2366.0]
HV 80A | HV 80A | 80 | 0 | [10.0, 2.05, 0.369, 0.198, 0.1, 0.051, 0.0298, 0.01] | [10.0, 4.15, 1.03, 0.198, 0.1, 0.051, 0.0172, 0.01] | 0 | [240.0, 300.0, 400.0, 450.0, 530.0, 650.0, 800.0, 1311.0] | [480.0, 550.0, 700.0, 1000.0, 1260.0, 1600.0, 2500.0, 3227.0]
Siemens NH-1-100 | Siemens NH-1-100 | 100 | [5400.0, 2000.0, 400.0, 20.0, 1.0, 0.2, 0.012, 0.004] | 0 | 0 | [150.0, 190.0, 250.0, 430.0, 900.0, 1250.0, 2700.0, 3600.0] | 0 | 0
Siemens NH-1-125 | Siemens NH-1-125 | 125 | [4800.0, 120.0, 7.0, 0.1, 0.004] | 0 | 0 | [180.0, 400.0, 740.0, 2000.0, 4250.0] | 0 | 0
Siemens NH-1-16 | Siemens NH-1-16 | 16 | [4000.0, 400.0, 2.0, 0.1, 0.04, 0.01] | 0 | 0 | [26.0, 35.0, 75.0, 150.0, 200.0, 300.0] | 0 | 0
Siemens NH-1-160 | Siemens NH-1-160 | 160 | [4800.0, 120.0, 7.0, 0.1, 0.004] | 0 | 0 | [210.0, 500.0, 900.0, 2300.0, 5000.0] | 0 | 0
Siemens NH-1-25 | Siemens NH-1-25 | 25 | [4000.0, 1000.0, 10.0, 0.2, 0.02, 0.01] | 0 | 0 | [40.0, 50.0, 100.0, 210.0, 400.0, 500.0] | 0 | 0
Siemens NH-1-50 | Siemens NH-1-50 | 50 | [4000.0, 40.0, 4.0, 1.0, 0.02, 0.01] | 0 | 0 | [86.0, 200.0, 300.0, 400.0, 1000.0, 1280.0] | 0 | 0
Siemens NH-1-63 | Siemens NH-1-63 | 63 | [4000.0, 100.0, 10.0, 2.0, 0.04, 0.01] | 0 | 0 | [100.0, 200.0, 300.0, 400.0, 1000.0, 1500.0] | 0 | 0
Siemens NH-1-80 | Siemens NH-1-80 | 80 | [4800.0, 120.0, 7.0, 0.1, 0.01] | 0 | 0 | [150.58, 250.0, 450.0, 1150.0, 2470.0] | 0 | 0
Siemens NH-2-1000 | Siemens NH-2-1000 | 1000 | [4800.0, 120.0, 7.0, 0.1, 0.004] | 0 | 0 | [1900.0, 3500.0, 8400.0, 24000.0, 52000.0] | 0 | 0
Siemens NH-2-200 | Siemens NH-2-200 | 200 | [4800.0, 120.0, 7.0, 0.1, 0.004] | 0 | 0 | [280.0, 650.0, 1200.0, 3000.0, 7000.0] | 0 | 0
Siemens NH-2-224 | Siemens NH-2-224 | 224 | [4800.0, 120.0, 7.0, 0.2, 0.04, 0.004] | 0 | 0 | [400.0, 750.0, 1453.0, 3025.0, 4315.0, 7600.0] | 0 | 0
Siemens NH-2-250 | Siemens NH-2-250 | 250 | [4800.0, 120.0, 7.0, 0.1, 0.004] | 0 | 0 | [450.0, 800.0, 1650.0, 4000.0, 8500.0] | 0 | 0
Siemens NH-2-315 | Siemens NH-2-315 | 315 | [4800.0, 120.0, 7.0, 0.1, 0.004] | 0 | 0 | [550.0, 920.0, 1900.0, 5000.0, 11000.0] | 0 | 0
Siemens NH-2-355 | Siemens NH-2-355 | 355 | [4800.0, 120.0, 6.0, 0.1, 0.004] | 0 | 0 | [650.0, 1116.27, 2350.0, 5840.0, 12790.0] | 0 | 0
Siemens NH-2-400 | Siemens NH-2-400 | 400 | [4800.0, 120.0, 7.0, 0.1, 0.004] | 0 | 0 | [720.0, 1350.0, 2800.0, 6500.0, 15000.0] | 0 | 0
Siemens NH-2-425 | Siemens NH-2-425 | 425 | [4800.0, 120.0, 7.0, 0.1, 0.004] | 0 | 0 | [850.0, 1500.0, 3050.0, 7500.0, 16500.0] | 0 | 0
Siemens NH-2-630 | Siemens NH-2-630 | 630 | [4800.0, 120.0, 7.0, 0.1, 0.004] | 0 | 0 | [1200.0, 2000.0, 4800.0, 12000.0, 26000.0] | 0 | 0

## dtypes
| element | column | dtype
0 | bus | name | object
1 | bus | vn_kv | float64
2 | bus | type | object
3 | bus | zone | object
4 | bus | in_service | bool
5 | load | name | object
6 | load | bus | uint32
7 | load | p_mw | float64
8 | load | q_mvar | float64
9 | load | const_z_percent | float64
10 | load | const_i_percent | float64
11 | load | sn_mva | float64
12 | load | scaling | float64
13 | load | in_service | bool
14 | load | type | object
15 | ext_grid | name | object
16 | ext_grid | bus | uint32
17 | ext_grid | vm_pu | float64
18 | ext_grid | va_degree | float64
19 | ext_grid | slack_weight | float64
20 | ext_grid | in_service | bool
21 | line | name | object
22 | line | std_type | object
23 | line | from_bus | uint32
24 | line | to_bus | uint32
25 | line | length_km | float64
26 | line | r_ohm_per_km | float64
27 | line | x_ohm_per_km | float64
28 | line | c_nf_per_km | float64
29 | line | g_us_per_km | float64
30 | line | max_i_ka | float64
31 | line | df | float64
32 | line | parallel | uint32
33 | line | type | object
34 | line | in_service | bool
35 | trafo | name | object
36 | trafo | std_type | object
37 | trafo | hv_bus | uint32
38 | trafo | lv_bus | uint32
39 | trafo | sn_mva | float64
40 | trafo | vn_hv_kv | float64
41 | trafo | vn_lv_kv | float64
42 | trafo | vk_percent | float64
43 | trafo | vkr_percent | float64
44 | trafo | pfe_kw | float64
45 | trafo | i0_percent | float64
46 | trafo | shift_degree | float64
47 | trafo | tap_side | object
48 | trafo | tap_neutral | int32
49 | trafo | tap_min | int32
50 | trafo | tap_max | int32
51 | trafo | tap_step_percent | float64
52 | trafo | tap_step_degree | float64
53 | trafo | tap_pos | int32
54 | trafo | tap_phase_shifter | bool
55 | trafo | parallel | uint32
56 | trafo | df | float64
57 | trafo | in_service | bool
58 | line_geodata | coords | object
59 | bus_geodata | x | float64
60 | bus_geodata | y | float64
61 | bus_geodata | coords | object

## parameters
| version | format_version | converged | OPF_converged | name | f_hz | sn_mva
0 | 2.14.6 | 2.14.0 | FALSE | FALSE |  | 50 | 1