## bus
| name | vn_kv | type | zone | in_service
0 | bus_LV_6024-26_0_4_node_0 | 0.4 | n |  | TRUE
1 | bus_LV_6024-26_0_4_node_1 | 0.4 | n |  | TRUE
2 | bus_LV_6024-26_0_4_node_2 | 0.4 | n |  | TRUE
3 | bus_LV_6024-26_0_4_node_3 | 0.4 | n |  | TRUE
4 | bus_LV_6024-26_0_4_node_4 | 0.4 | n |  | TRUE
5 | bus_LV_6024-26_0_4_node_6 | 0.4 | n |  | TRUE
6 | bus_LV_6024-26_0_4_node_284 | 0.4 | n |  | TRUE
7 | bus_LV_6024-26_0_4_node_5 | 0.4 | n |  | TRUE
8 | bus_LV_6024-26_0_4_node_101 | 0.4 | n |  | TRUE
9 | bus_LV_6024-26_0_4_node_99 | 0.4 | n |  | TRUE
10 | bus_LV_6024-26_0_4_node_8 | 0.4 | n |  | TRUE
11 | bus_LV_6024-26_0_4_node_7 | 0.4 | n |  | TRUE
12 | bus_LV_6024-26_0_4_node_9 | 0.4 | n |  | TRUE
13 | bus_LV_6024-26_0_4_node_82 | 0.4 | n |  | TRUE
14 | bus_LV_6024-26_0_4_node_12 | 0.4 | n |  | TRUE
15 | bus_LV_6024-26_0_4_node_13 | 0.4 | n |  | TRUE
16 | bus_LV_6024-26_0_4_node_14 | 0.4 | n |  | TRUE
17 | bus_LV_6024-26_0_4_node_15 | 0.4 | n |  | TRUE
18 | bus_LV_6024-26_0_4_node_16 | 0.4 | n |  | TRUE
19 | bus_LV_6024-26_0_4_node_17 | 0.4 | n |  | TRUE
20 | bus_LV_6024-26_0_4_node_18 | 0.4 | n |  | TRUE
21 | bus_LV_6024-26_0_4_node_20 | 0.4 | n |  | TRUE
22 | bus_LV_6024-26_0_4_node_19 | 0.4 | n |  | TRUE
23 | bus_LV_6024-26_0_4_node_26 | 0.4 | n |  | TRUE
24 | bus_LV_6024-26_0_4_node_27 | 0.4 | n |  | TRUE
25 | bus_LV_6024-26_0_4_node_21 | 0.4 | n |  | TRUE
26 | bus_LV_6024-26_0_4_node_22 | 0.4 | n |  | TRUE
27 | bus_LV_6024-26_0_4_node_23 | 0.4 | n |  | TRUE
28 | bus_LV_6024-26_0_4_node_24 | 0.4 | n |  | TRUE
29 | bus_LV_6024-26_0_4_node_25 | 0.4 | n |  | TRUE
30 | bus_LV_6024-26_0_4_node_28 | 0.4 | n |  | TRUE
31 | bus_LV_6024-26_0_4_node_29 | 0.4 | n |  | TRUE
32 | bus_LV_6024-26_0_4_node_30 | 0.4 | n |  | TRUE
33 | bus_LV_6024-26_0_4_node_31 | 0.4 | n |  | TRUE
34 | bus_LV_6024-26_0_4_node_38 | 0.4 | n |  | TRUE
35 | bus_LV_6024-26_0_4_node_36 | 0.4 | n |  | TRUE
36 | bus_LV_6024-26_0_4_node_32 | 0.4 | n |  | TRUE
37 | bus_LV_6024-26_0_4_node_33 | 0.4 | n |  | TRUE
38 | bus_LV_6024-26_0_4_node_34 | 0.4 | n |  | TRUE
39 | bus_LV_6024-26_0_4_node_35 | 0.4 | n |  | TRUE
40 | bus_LV_6024-26_0_4_node_41 | 0.4 | n |  | TRUE
41 | bus_LV_6024-26_0_4_node_42 | 0.4 | n |  | TRUE
42 | bus_LV_6024-26_0_4_node_37 | 0.4 | n |  | TRUE
43 | bus_LV_6024-26_0_4_node_39 | 0.4 | n |  | TRUE
44 | bus_LV_6024-26_0_4_node_40 | 0.4 | n |  | TRUE
45 | bus_LV_6024-26_0_4_node_54 | 0.4 | n |  | TRUE
46 | bus_LV_6024-26_0_4_node_95 | 0.4 | n |  | TRUE
47 | bus_LV_6024-26_0_4_node_43 | 0.4 | n |  | TRUE
48 | bus_LV_6024-26_0_4_node_44 | 0.4 | n |  | TRUE
49 | bus_LV_6024-26_0_4_node_45 | 0.4 | n |  | TRUE
50 | bus_LV_6024-26_0_4_node_46 | 0.4 | n |  | TRUE
51 | bus_LV_6024-26_0_4_node_47 | 0.4 | n |  | TRUE
52 | bus_LV_6024-26_0_4_node_48 | 0.4 | n |  | TRUE
53 | bus_LV_6024-26_0_4_node_49 | 0.4 | n |  | TRUE
54 | bus_LV_6024-26_0_4_node_50 | 0.4 | n |  | TRUE
55 | bus_LV_6024-26_0_4_node_58 | 0.4 | n |  | TRUE
56 | bus_LV_6024-26_0_4_node_55 | 0.4 | n |  | TRUE
57 | bus_LV_6024-26_0_4_node_52 | 0.4 | n |  | TRUE
58 | bus_LV_6024-26_0_4_node_51 | 0.4 | n |  | TRUE
59 | bus_LV_6024-26_0_4_node_53 | 0.4 | n |  | TRUE
60 | bus_LV_6024-26_0_4_node_56 | 0.4 | n |  | TRUE
61 | bus_LV_6024-26_0_4_node_59 | 0.4 | n |  | TRUE
62 | bus_LV_6024-26_0_4_node_57 | 0.4 | n |  | TRUE
63 | bus_LV_6024-26_0_4_node_60 | 0.4 | n |  | TRUE
64 | bus_LV_6024-26_0_4_node_61 | 0.4 | n |  | TRUE
65 | bus_LV_6024-26_0_4_node_87 | 0.4 | n |  | TRUE
66 | bus_LV_6024-26_0_4_node_62 | 0.4 | n |  | TRUE
67 | bus_LV_6024-26_0_4_node_92 | 0.4 | n |  | TRUE
68 | bus_LV_6024-26_0_4_node_106 | 0.4 | n |  | TRUE
69 | bus_LV_6024-26_0_4_node_63 | 0.4 | n |  | TRUE
70 | bus_LV_6024-26_0_4_node_64 | 0.4 | n |  | TRUE
71 | bus_LV_6024-26_0_4_node_65 | 0.4 | n |  | TRUE
72 | bus_LV_6024-26_0_4_node_66 | 0.4 | n |  | TRUE
73 | bus_LV_6024-26_0_4_node_67 | 0.4 | n |  | TRUE
74 | bus_LV_6024-26_0_4_node_68 | 0.4 | n |  | TRUE
75 | bus_LV_6024-26_0_4_node_69 | 0.4 | n |  | TRUE
76 | bus_LV_6024-26_0_4_node_70 | 0.4 | n |  | TRUE
77 | bus_LV_6024-26_0_4_node_71 | 0.4 | n |  | TRUE
78 | bus_LV_6024-26_0_4_node_72 | 0.4 | n |  | TRUE
79 | bus_LV_6024-26_0_4_node_81 | 0.4 | n |  | TRUE
80 | bus_LV_6024-26_0_4_node_78 | 0.4 | n |  | TRUE
81 | bus_LV_6024-26_0_4_node_73 | 0.4 | n |  | TRUE
82 | bus_LV_6024-26_0_4_node_74 | 0.4 | n |  | TRUE
83 | bus_LV_6024-26_0_4_node_75 | 0.4 | n |  | TRUE
84 | bus_LV_6024-26_0_4_node_86 | 0.4 | n |  | TRUE
85 | bus_LV_6024-26_0_4_node_84 | 0.4 | n |  | TRUE
86 | bus_LV_6024-26_0_4_node_76 | 0.4 | n |  | TRUE
87 | bus_LV_6024-26_0_4_node_77 | 0.4 | n |  | TRUE
88 | bus_LV_6024-26_0_4_node_79 | 0.4 | n |  | TRUE
89 | bus_LV_6024-26_0_4_node_128 | 0.4 | n |  | TRUE
90 | bus_LV_6024-26_0_4_node_80 | 0.4 | n |  | TRUE
91 | bus_LV_6024-26_0_4_node_83 | 0.4 | n |  | TRUE
92 | bus_LV_6024-26_0_4_node_125 | 0.4 | n |  | TRUE
93 | bus_LV_6024-26_0_4_node_85 | 0.4 | n |  | TRUE
94 | bus_LV_6024-26_0_4_node_88 | 0.4 | n |  | TRUE
95 | bus_LV_6024-26_0_4_node_89 | 0.4 | n |  | TRUE
96 | bus_LV_6024-26_0_4_node_90 | 0.4 | n |  | TRUE
97 | bus_LV_6024-26_0_4_node_113 | 0.4 | n |  | TRUE
98 | bus_LV_6024-26_0_4_node_91 | 0.4 | n |  | TRUE
99 | bus_LV_6024-26_0_4_node_96 | 0.4 | n |  | TRUE
100 | bus_LV_6024-26_0_4_node_94 | 0.4 | n |  | TRUE
101 | bus_LV_6024-26_0_4_node_103 | 0.4 | n |  | TRUE
102 | bus_LV_6024-26_0_4_node_93 | 0.4 | n |  | TRUE
103 | bus_LV_6024-26_0_4_node_97 | 0.4 | n |  | TRUE
104 | bus_LV_6024-26_0_4_node_98 | 0.4 | n |  | TRUE
105 | bus_LV_6024-26_0_4_node_100 | 0.4 | n |  | TRUE
106 | bus_LV_6024-26_0_4_node_104 | 0.4 | n |  | TRUE
107 | bus_LV_6024-26_0_4_node_105 | 0.4 | n |  | TRUE
108 | bus_LV_6024-26_0_4_node_283 | 0.4 | n |  | TRUE
109 | bus_LV_6024-26_0_4_node_114 | 0.4 | n |  | TRUE
110 | bus_LV_6024-26_0_4_node_115 | 0.4 | n |  | TRUE
111 | bus_LV_6024-26_0_4_node_116 | 0.4 | n |  | TRUE
112 | bus_LV_6024-26_0_4_node_117 | 0.4 | n |  | TRUE
113 | bus_LV_6024-26_0_4_node_118 | 0.4 | n |  | TRUE
114 | bus_LV_6024-26_0_4_node_119 | 0.4 | n |  | TRUE
115 | bus_LV_6024-26_0_4_node_120 | 0.4 | n |  | TRUE
116 | bus_LV_6024-26_0_4_node_121 | 0.4 | n |  | TRUE
117 | bus_LV_6024-26_0_4_node_122 | 0.4 | n |  | TRUE
118 | bus_LV_6024-26_0_4_node_123 | 0.4 | n |  | TRUE
119 | bus_LV_6024-26_0_4_node_124 | 0.4 | n |  | TRUE
120 | bus_LV_6024-26_0_4_node_126 | 0.4 | n |  | TRUE
121 | bus_LV_6024-26_0_4_node_127 | 0.4 | n |  | TRUE
122 | bus_MV_89_0_node_135 | 20 | n |  | TRUE

## load
| name | bus | p_mw | q_mvar | const_z_percent | const_i_percent | sn_mva | scaling | in_service | type
0 | LV_6024-26_0_4_load_0 | 0 | 0.070109 | 0.017571 | 0 | 0 |  | 1 | TRUE | wye
1 | LV_6024-26_0_4_load_1 | 1 | 0.01042 | 0.0026114 | 0 | 0 |  | 1 | TRUE | wye
2 | LV_6024-26_0_4_load_284 | 6 | 0.031417 | 0.0078739 | 0 | 0 |  | 1 | TRUE | wye
3 | LV_6024-26_0_4_load_101 | 8 | 0.039044 | 0.0097853 | 0 | 0 |  | 1 | TRUE | wye
4 | LV_6024-26_0_4_load_8 | 10 | 0.043187 | 0.010824 | 0 | 0 |  | 1 | TRUE | wye
5 | LV_6024-26_0_4_load_7 | 11 | 0.036875 | 0.0092417 | 0 | 0 |  | 1 | TRUE | wye
6 | LV_6024-26_0_4_load_9 | 12 | 0.0032921 | 0.00082507 | 0 | 0 |  | 1 | TRUE | wye
7 | LV_6024-26_0_4_load_82 | 13 | 0.0030412 | 0.0007622 | 0 | 0 |  | 1 | TRUE | wye
8 | LV_6024-26_0_4_load_12 | 14 | 0.0007506 | 0.00018812 | 0 | 0 |  | 1 | TRUE | wye
9 | LV_6024-26_0_4_load_13 | 15 | 0.001263 | 0.00031654 | 0 | 0 |  | 1 | TRUE | wye
10 | LV_6024-26_0_4_load_16 | 18 | 0.0026378 | 0.00066109 | 0 | 0 |  | 1 | TRUE | wye
11 | LV_6024-26_0_4_load_17 | 19 | 0.0027429 | 0.00068743 | 0 | 0 |  | 1 | TRUE | wye
12 | LV_6024-26_0_4_load_20 | 21 | 0.00092388 | 0.00023155 | 0 | 0 |  | 1 | TRUE | wye
13 | LV_6024-26_0_4_load_26 | 23 | 0.001378 | 0.00034537 | 0 | 0 |  | 1 | TRUE | wye
14 | LV_6024-26_0_4_load_27 | 24 | 0.0009463 | 0.00023716 | 0 | 0 |  | 1 | TRUE | wye
15 | LV_6024-26_0_4_load_21 | 25 | 0.00096496 | 0.00024184 | 0 | 0 |  | 1 | TRUE | wye
16 | LV_6024-26_0_4_load_24 | 28 | 0.0039448 | 0.00098867 | 0 | 0 |  | 1 | TRUE | wye
17 | LV_6024-26_0_4_load_28 | 30 | 0.0036523 | 0.00091535 | 0 | 0 |  | 1 | TRUE | wye
18 | LV_6024-26_0_4_load_29 | 31 | 0.0010088 | 0.00025284 | 0 | 0 |  | 1 | TRUE | wye
19 | LV_6024-26_0_4_load_30 | 32 | 0.0039459 | 0.00098893 | 0 | 0 |  | 1 | TRUE | wye
20 | LV_6024-26_0_4_load_31 | 33 | 0.00095618 | 0.00023964 | 0 | 0 |  | 1 | TRUE | wye
21 | LV_6024-26_0_4_load_36 | 35 | 0.0026228 | 0.00065734 | 0 | 0 |  | 1 | TRUE | wye
22 | LV_6024-26_0_4_load_32 | 36 | 0.0011323 | 0.00028378 | 0 | 0 |  | 1 | TRUE | wye
23 | LV_6024-26_0_4_load_35 | 39 | 0.0027921 | 0.00069977 | 0 | 0 |  | 1 | TRUE | wye
24 | LV_6024-26_0_4_load_41 | 40 | 0.0013465 | 0.00033745 | 0 | 0 |  | 1 | TRUE | wye
25 | LV_6024-26_0_4_load_37 | 42 | 0.0041116 | 0.0010305 | 0 | 0 |  | 1 | TRUE | wye
26 | LV_6024-26_0_4_load_39 | 43 | 0.0011088 | 0.0002779 | 0 | 0 |  | 1 | TRUE | wye
27 | LV_6024-26_0_4_load_40 | 44 | 0.0007638 | 0.00019143 | 0 | 0 |  | 1 | TRUE | wye
28 | LV_6024-26_0_4_load_54 | 45 | 0.00096233 | 0.00024118 | 0 | 0 |  | 1 | TRUE | wye
29 | LV_6024-26_0_4_load_95 | 46 | 0.0023006 | 0.00057659 | 0 | 0 |  | 1 | TRUE | wye
30 | LV_6024-26_0_4_load_43 | 47 | 0.0040528 | 0.0010157 | 0 | 0 |  | 1 | TRUE | wye
31 | LV_6024-26_0_4_load_45 | 49 | 0.002427 | 0.00060827 | 0 | 0 |  | 1 | TRUE | wye
32 | LV_6024-26_0_4_load_47 | 51 | 0.001043 | 0.00026139 | 0 | 0 |  | 1 | TRUE | wye
33 | LV_6024-26_0_4_load_49 | 53 | 0.0012225 | 0.00030638 | 0 | 0 |  | 1 | TRUE | wye
34 | LV_6024-26_0_4_load_58 | 55 | 0.002821 | 0.00070701 | 0 | 0 |  | 1 | TRUE | wye
35 | LV_6024-26_0_4_load_52 | 57 | 0.001263 | 0.00031653 | 0 | 0 |  | 1 | TRUE | wye
36 | LV_6024-26_0_4_load_51 | 58 | 0.0013756 | 0.00034476 | 0 | 0 |  | 1 | TRUE | wye
37 | LV_6024-26_0_4_load_53 | 59 | 0.0013845 | 0.00034699 | 0 | 0 |  | 1 | TRUE | wye
38 | LV_6024-26_0_4_load_56 | 60 | 0.0014428 | 0.00036159 | 0 | 0 |  | 1 | TRUE | wye
39 | LV_6024-26_0_4_load_59 | 61 | 0.0016244 | 0.00040711 | 0 | 0 |  | 1 | TRUE | wye
40 | LV_6024-26_0_4_load_57 | 62 | 0.0040105 | 0.0010051 | 0 | 0 |  | 1 | TRUE | wye
41 | LV_6024-26_0_4_load_60 | 63 | 0.004618 | 0.0011574 | 0 | 0 |  | 1 | TRUE | wye
42 | LV_6024-26_0_4_load_61 | 64 | 0.0013795 | 0.00034573 | 0 | 0 |  | 1 | TRUE | wye
43 | LV_6024-26_0_4_load_92 | 67 | 0.0036491 | 0.00091456 | 0 | 0 |  | 1 | TRUE | wye
44 | LV_6024-26_0_4_load_63 | 69 | 0.0033649 | 0.00084334 | 0 | 0 |  | 1 | TRUE | wye
45 | LV_6024-26_0_4_load_65 | 71 | 0.0032217 | 0.00080742 | 0 | 0 |  | 1 | TRUE | wye
46 | LV_6024-26_0_4_load_66 | 72 | 0.0043927 | 0.0011009 | 0 | 0 |  | 1 | TRUE | wye
47 | LV_6024-26_0_4_load_69 | 75 | 0.0021115 | 0.0005292 | 0 | 0 |  | 1 | TRUE | wye
48 | LV_6024-26_0_4_load_71 | 77 | 0.0030402 | 0.00076196 | 0 | 0 |  | 1 | TRUE | wye
49 | LV_6024-26_0_4_load_81 | 79 | 0.0017101 | 0.00042858 | 0 | 0 |  | 1 | TRUE | wye
50 | LV_6024-26_0_4_load_78 | 80 | 0.0025454 | 0.00063794 | 0 | 0 |  | 1 | TRUE | wye
51 | LV_6024-26_0_4_load_73 | 81 | 0.004511 | 0.0011306 | 0 | 0 |  | 1 | TRUE | wye
52 | LV_6024-26_0_4_load_75 | 83 | 0.0048219 | 0.0012085 | 0 | 0 |  | 1 | TRUE | wye
53 | LV_6024-26_0_4_load_84 | 85 | 0.0038277 | 0.00095931 | 0 | 0 |  | 1 | TRUE | wye
54 | LV_6024-26_0_4_load_76 | 86 | 0.0021841 | 0.0005474 | 0 | 0 |  | 1 | TRUE | wye
55 | LV_6024-26_0_4_load_77 | 87 | 0.0039199 | 0.00098241 | 0 | 0 |  | 1 | TRUE | wye
56 | LV_6024-26_0_4_load_79 | 88 | 0.0041108 | 0.0010303 | 0 | 0 |  | 1 | TRUE | wye
57 | LV_6024-26_0_4_load_128 | 89 | 0.0088127 | 0.0022087 | 0 | 0 |  | 1 | TRUE | wye
58 | LV_6024-26_0_4_load_80 | 90 | 0.0037917 | 0.00095028 | 0 | 0 |  | 1 | TRUE | wye
59 | LV_6024-26_0_4_load_125 | 92 | 0.002237 | 0.00056063 | 0 | 0 |  | 1 | TRUE | wye
60 | LV_6024-26_0_4_load_89 | 95 | 0.0058773 | 0.001473 | 0 | 0 |  | 1 | TRUE | wye
61 | LV_6024-26_0_4_load_90 | 96 | 0.0039447 | 0.00098864 | 0 | 0 |  | 1 | TRUE | wye
62 | LV_6024-26_0_4_load_113 | 97 | 0.0010066 | 0.00025228 | 0 | 0 |  | 1 | TRUE | wye
63 | LV_6024-26_0_4_load_96 | 99 | 0.0060843 | 0.0015249 | 0 | 0 |  | 1 | TRUE | wye
64 | LV_6024-26_0_4_load_94 | 100 | 0.00097501 | 0.00024436 | 0 | 0 |  | 1 | TRUE | wye
65 | LV_6024-26_0_4_load_103 | 101 | 0.0012199 | 0.00030573 | 0 | 0 |  | 1 | TRUE | wye
66 | LV_6024-26_0_4_load_93 | 102 | 0.0031907 | 0.00079965 | 0 | 0 |  | 1 | TRUE | wye
67 | LV_6024-26_0_4_load_97 | 103 | 0.004973 | 0.0012464 | 0 | 0 |  | 1 | TRUE | wye
68 | LV_6024-26_0_4_load_98 | 104 | 0.0031 | 0.00077694 | 0 | 0 |  | 1 | TRUE | wye
69 | LV_6024-26_0_4_load_100 | 105 | 0.0022497 | 0.00056382 | 0 | 0 |  | 1 | TRUE | wye
70 | LV_6024-26_0_4_load_104 | 106 | 0.0011623 | 0.0002913 | 0 | 0 |  | 1 | TRUE | wye
71 | LV_6024-26_0_4_load_283 | 108 | 0.0015462 | 0.0003875 | 0 | 0 |  | 1 | TRUE | wye
72 | LV_6024-26_0_4_load_114 | 109 | 0.0033473 | 0.00083891 | 0 | 0 |  | 1 | TRUE | wye
73 | LV_6024-26_0_4_load_115 | 110 | 0.0053679 | 0.0013453 | 0 | 0 |  | 1 | TRUE | wye
74 | LV_6024-26_0_4_load_117 | 112 | 0.0035477 | 0.00088913 | 0 | 0 |  | 1 | TRUE | wye
75 | LV_6024-26_0_4_load_119 | 114 | 0.0031289 | 0.00078417 | 0 | 0 |  | 1 | TRUE | wye
76 | LV_6024-26_0_4_load_122 | 117 | 0.0055591 | 0.0013932 | 0 | 0 |  | 1 | TRUE | wye
77 | LV_6024-26_0_4_load_123 | 118 | 0.0076489 | 0.001917 | 0 | 0 |  | 1 | TRUE | wye
78 | LV_6024-26_0_4_load_124 | 119 | 0.0044568 | 0.001117 | 0 | 0 |  | 1 | TRUE | wye
79 | LV_6024-26_0_4_load_127 | 121 | 0.0057138 | 0.001432 | 0 | 0 |  | 1 | TRUE | wye

## ext_grid
| name | bus | vm_pu | va_degree | slack_weight | in_service
0 |  | 6 | 1 | 0 | 1 | TRUE

## line
| name | std_type | from_bus | to_bus | length_km | r_ohm_per_km | x_ohm_per_km | c_nf_per_km | g_us_per_km | max_i_ka | df | parallel | type | in_service
0 | LV_6024-26_0_4_line_0 |  | 0 | 1 | 0.023539 | 0.125 | 0.08 | 261 | 0 | 0.364 | 1 | 1 | cs | TRUE
1 | LV_6024-26_0_4_line_1 |  | 0 | 2 | 0.017108 | 0.125 | 0.08 | 261 | 0 | 0.364 | 1 | 1 | cs | TRUE
2 | LV_6024-26_0_4_line_2 |  | 1 | 3 | 0.026751 | 0.125 | 0.08 | 261 | 0 | 0.364 | 1 | 1 | cs | TRUE
3 | LV_6024-26_0_4_line_3 |  | 2 | 4 | 0.075597 | 0.125 | 0.08 | 261 | 0 | 0.364 | 1 | 1 | cs | TRUE
4 | LV_6024-26_0_4_line_4 |  | 3 | 5 | 0.017747 | 0.125 | 0.08 | 261 | 0 | 0.364 | 1 | 1 | cs | TRUE
5 | LV_6024-26_0_4_line_5 |  | 4 | 6 | 0.012384 | 0.125 | 0.08 | 261 | 0 | 0.364 | 1 | 4 | cs | TRUE
6 | LV_6024-26_0_4_line_6 |  | 4 | 7 | 0.081417 | 0.125 | 0.08 | 261 | 0 | 0.364 | 1 | 4 | cs | TRUE
7 | LV_6024-26_0_4_line_7 |  | 5 | 11 | 0.020192 | 0.125 | 0.08 | 261 | 0 | 0.364 | 1 | 1 | cs | TRUE
8 | LV_6024-26_0_4_line_8 |  | 7 | 8 | 0.01797 | 0.125 | 0.08 | 261 | 0 | 0.364 | 1 | 1 | cs | TRUE
9 | LV_6024-26_0_4_line_9 |  | 7 | 9 | 0.04657 | 0.125 | 0.08 | 261 | 0 | 0.364 | 1 | 4 | cs | TRUE
10 | LV_6024-26_0_4_line_10 |  | 7 | 10 | 0.045545 | 0.125 | 0.08 | 261 | 0 | 0.364 | 1 | 1 | cs | TRUE
11 | LV_6024-26_0_4_line_11 |  | 9 | 105 | 0.012274 | 0.125 | 0.08 | 261 | 0 | 0.364 | 1 | 1 | cs | TRUE
12 | LV_6024-26_0_4_line_12 |  | 9 | 32 | 0.065796 | 0.125 | 0.08 | 261 | 0 | 0.364 | 1 | 4 | cs | TRUE
13 | LV_6024-26_0_4_line_13 |  | 12 | 13 | 0.10088 | 0.125 | 0.08 | 261 | 0 | 0.364 | 1 | 1 | cs | TRUE
14 | LV_6024-26_0_4_line_14 |  | 13 | 90 | 0.02167 | 0.125 | 0.08 | 261 | 0 | 0.364 | 1 | 1 | cs | TRUE
15 | LV_6024-26_0_4_line_15 |  | 14 | 15 | 0.156 | 0.125 | 0.08 | 261 | 0 | 0.364 | 1 | 1 | cs | TRUE
16 | LV_6024-26_0_4_line_16 |  | 14 | 16 | 0.020297 | 0.125 | 0.08 | 261 | 0 | 0.364 | 1 | 1 | cs | TRUE
17 | LV_6024-26_0_4_line_17 |  | 15 | 17 | 0.029941 | 0.125 | 0.08 | 261 | 0 | 0.364 | 1 | 1 | cs | TRUE
18 | LV_6024-26_0_4_line_18 |  | 16 | 18 | 0.1029 | 0.125 | 0.08 | 261 | 0 | 0.364 | 1 | 1 | cs | TRUE
19 | LV_6024-26_0_4_line_19 |  | 16 | 19 | 0.014093 | 0.125 | 0.08 | 261 | 0 | 0.364 | 1 | 1 | cs | TRUE
20 | LV_6024-26_0_4_line_20 |  | 17 | 20 | 0.039294 | 0.125 | 0.08 | 261 | 0 | 0.364 | 1 | 1 | cs | TRUE
21 | LV_6024-26_0_4_line_21 |  | 20 | 21 | 0.060743 | 0.125 | 0.08 | 261 | 0 | 0.364 | 1 | 1 | cs | TRUE
22 | LV_6024-26_0_4_line_22 |  | 21 | 25 | 0.030356 | 0.125 | 0.08 | 261 | 0 | 0.364 | 1 | 1 | cs | TRUE
23 | LV_6024-26_0_4_line_23 |  | 22 | 23 | 0.020856 | 0.125 | 0.08 | 261 | 0 | 0.364 | 1 | 1 | cs | TRUE
24 | LV_6024-26_0_4_line_24 |  | 22 | 24 | 0.036299 | 0.125 | 0.08 | 261 | 0 | 0.364 | 1 | 1 | cs | TRUE
25 | LV_6024-26_0_4_line_25 |  | 24 | 34 | 0.03231 | 0.125 | 0.08 | 261 | 0 | 0.364 | 1 | 1 | cs | TRUE
26 | LV_6024-26_0_4_line_26 |  | 25 | 26 | 0.0090802 | 0.125 | 0.08 | 261 | 0 | 0.364 | 1 | 1 | cs | TRUE
27 | LV_6024-26_0_4_line_27 |  | 26 | 27 | 0.01265 | 0.125 | 0.08 | 261 | 0 | 0.364 | 1 | 4 | cs | TRUE
28 | LV_6024-26_0_4_line_28 |  | 26 | 28 | 0.01936 | 0.125 | 0.08 | 261 | 0 | 0.364 | 1 | 4 | cs | TRUE
29 | LV_6024-26_0_4_line_29 |  | 26 | 29 | 0.003236 | 0.125 | 0.08 | 261 | 0 | 0.364 | 1 | 1 | cs | TRUE
30 | LV_6024-26_0_4_line_30 |  | 27 | 30 | 0.03986 | 0.125 | 0.08 | 261 | 0 | 0.364 | 1 | 1 | cs | TRUE
31 | LV_6024-26_0_4_line_31 |  | 27 | 31 | 0.016944 | 0.125 | 0.08 | 261 | 0 | 0.364 | 1 | 4 | cs | TRUE
32 | LV_6024-26_0_4_line_32 |  | 28 | 32 | 0.02697 | 0.125 | 0.08 | 261 | 0 | 0.364 | 1 | 4 | cs | TRUE
33 | LV_6024-26_0_4_line_33 |  | 29 | 33 | 0.016087 | 0.125 | 0.08 | 261 | 0 | 0.364 | 1 | 1 | cs | TRUE
34 | LV_6024-26_0_4_line_34 |  | 30 | 35 | 0.022115 | 0.125 | 0.08 | 261 | 0 | 0.364 | 1 | 1 | cs | TRUE
35 | LV_6024-26_0_4_line_35 |  | 31 | 36 | 0.043369 | 0.125 | 0.08 | 261 | 0 | 0.364 | 1 | 4 | cs | TRUE
36 | LV_6024-26_0_4_line_36 |  | 34 | 43 | 0.012574 | 0.125 | 0.08 | 261 | 0 | 0.364 | 1 | 1 | cs | TRUE
37 | LV_6024-26_0_4_line_37 |  | 34 | 38 | 0.01741 | 0.125 | 0.08 | 261 | 0 | 0.364 | 1 | 1 | cs | TRUE
38 | LV_6024-26_0_4_line_38 |  | 35 | 42 | 0.030372 | 0.125 | 0.08 | 261 | 0 | 0.364 | 1 | 1 | cs | TRUE
39 | LV_6024-26_0_4_line_39 |  | 36 | 37 | 0.0343 | 0.125 | 0.08 | 261 | 0 | 0.364 | 1 | 4 | cs | TRUE
40 | LV_6024-26_0_4_line_40 |  | 37 | 38 | 0.008958 | 0.125 | 0.08 | 261 | 0 | 0.364 | 1 | 1 | cs | TRUE
41 | LV_6024-26_0_4_line_41 |  | 37 | 39 | 0.021574 | 0.125 | 0.08 | 261 | 0 | 0.364 | 1 | 4 | cs | TRUE
42 | LV_6024-26_0_4_line_42 |  | 38 | 40 | 0.009609 | 0.125 | 0.08 | 261 | 0 | 0.364 | 1 | 1 | cs | TRUE
43 | LV_6024-26_0_4_line_43 |  | 39 | 41 | 0.030119 | 0.125 | 0.08 | 261 | 0 | 0.364 | 1 | 4 | cs | TRUE
44 | LV_6024-26_0_4_line_44 |  | 41 | 45 | 0.016675 | 0.125 | 0.08 | 261 | 0 | 0.364 | 1 | 1 | cs | TRUE
45 | LV_6024-26_0_4_line_45 |  | 41 | 46 | 0.0044715 | 0.125 | 0.08 | 261 | 0 | 0.364 | 1 | 4 | cs | TRUE
46 | LV_6024-26_0_4_line_46 |  | 43 | 44 | 0.014863 | 0.125 | 0.08 | 261 | 0 | 0.364 | 1 | 1 | cs | TRUE
47 | LV_6024-26_0_4_line_47 |  | 45 | 54 | 0.0070668 | 0.125 | 0.08 | 261 | 0 | 0.364 | 1 | 1 | cs | TRUE
48 | LV_6024-26_0_4_line_48 |  | 46 | 102 | 0.022757 | 0.125 | 0.08 | 261 | 0 | 0.364 | 1 | 4 | cs | TRUE
49 | LV_6024-26_0_4_line_49 |  | 47 | 48 | 0.051128 | 0.125 | 0.08 | 261 | 0 | 0.364 | 1 | 1 | cs | TRUE
50 | LV_6024-26_0_4_line_50 |  | 47 | 49 | 0.0066537 | 0.125 | 0.08 | 261 | 0 | 0.364 | 1 | 1 | cs | TRUE
51 | LV_6024-26_0_4_line_51 |  | 48 | 50 | 0.012303 | 0.125 | 0.08 | 261 | 0 | 0.364 | 1 | 1 | cs | TRUE
52 | LV_6024-26_0_4_line_52 |  | 48 | 51 | 0.018198 | 0.125 | 0.08 | 261 | 0 | 0.364 | 1 | 1 | cs | TRUE
53 | LV_6024-26_0_4_line_53 |  | 50 | 52 | 0.008425 | 0.125 | 0.08 | 261 | 0 | 0.364 | 1 | 1 | cs | TRUE
54 | LV_6024-26_0_4_line_54 |  | 50 | 53 | 0.008346 | 0.125 | 0.08 | 261 | 0 | 0.364 | 1 | 1 | cs | TRUE
55 | LV_6024-26_0_4_line_55 |  | 51 | 54 | 0.010723 | 0.125 | 0.08 | 261 | 0 | 0.364 | 1 | 1 | cs | TRUE
56 | LV_6024-26_0_4_line_56 |  | 52 | 55 | 0.02159 | 0.125 | 0.08 | 261 | 0 | 0.364 | 1 | 1 | cs | TRUE
57 | LV_6024-26_0_4_line_57 |  | 53 | 56 | 0.034848 | 0.125 | 0.08 | 261 | 0 | 0.364 | 1 | 1 | cs | TRUE
58 | LV_6024-26_0_4_line_58 |  | 54 | 57 | 0.016982 | 0.125 | 0.08 | 261 | 0 | 0.364 | 1 | 1 | cs | TRUE
59 | LV_6024-26_0_4_line_59 |  | 56 | 60 | 0.020182 | 0.125 | 0.08 | 261 | 0 | 0.364 | 1 | 1 | cs | TRUE
60 | LV_6024-26_0_4_line_60 |  | 57 | 58 | 0.0001288 | 0.125 | 0.08 | 261 | 0 | 0.364 | 1 | 1 | cs | TRUE
61 | LV_6024-26_0_4_line_61 |  | 58 | 59 | 0.011635 | 0.125 | 0.08 | 261 | 0 | 0.364 | 1 | 1 | cs | TRUE
62 | LV_6024-26_0_4_line_62 |  | 60 | 61 | 0.0026027 | 0.125 | 0.08 | 261 | 0 | 0.364 | 1 | 1 | cs | TRUE
63 | LV_6024-26_0_4_line_63 |  | 61 | 64 | 0.051948 | 0.125 | 0.08 | 261 | 0 | 0.364 | 1 | 1 | cs | TRUE
64 | LV_6024-26_0_4_line_64 |  | 62 | 63 | 0.0011536 | 0.125 | 0.08 | 261 | 0 | 0.364 | 1 | 1 | cs | TRUE
65 | LV_6024-26_0_4_line_65 |  | 63 | 65 | 0.030407 | 0.125 | 0.08 | 261 | 0 | 0.364 | 1 | 1 | cs | TRUE
66 | LV_6024-26_0_4_line_66 |  | 64 | 66 | 0.077406 | 0.125 | 0.08 | 261 | 0 | 0.364 | 1 | 1 | cs | TRUE
67 | LV_6024-26_0_4_line_67 |  | 65 | 96 | 0.015738 | 0.125 | 0.08 | 261 | 0 | 0.364 | 1 | 4 | cs | TRUE
68 | LV_6024-26_0_4_line_68 |  | 65 | 93 | 0.018152 | 0.125 | 0.08 | 261 | 0 | 0.364 | 1 | 4 | cs | TRUE
69 | LV_6024-26_0_4_line_69 |  | 66 | 67 | 0.062822 | 0.125 | 0.08 | 261 | 0 | 0.364 | 1 | 1 | cs | TRUE
70 | LV_6024-26_0_4_line_70 |  | 66 | 68 | 0.28839 | 0.125 | 0.08 | 261 | 0 | 0.364 | 1 | 1 | cs | TRUE
71 | LV_6024-26_0_4_line_71 |  | 67 | 101 | 0.12229 | 0.125 | 0.08 | 261 | 0 | 0.364 | 1 | 1 | cs | TRUE
72 | LV_6024-26_0_4_line_72 |  | 68 | 107 | 0.005982 | 0.125 | 0.08 | 261 | 0 | 0.364 | 1 | 1 | cs | TRUE
73 | LV_6024-26_0_4_line_73 |  | 69 | 70 | 0.012373 | 0.125 | 0.08 | 261 | 0 | 0.364 | 1 | 1 | cs | TRUE
74 | LV_6024-26_0_4_line_74 |  | 69 | 71 | 0.004613 | 0.125 | 0.08 | 261 | 0 | 0.364 | 1 | 1 | cs | TRUE
75 | LV_6024-26_0_4_line_75 |  | 70 | 72 | 0.0037984 | 0.125 | 0.08 | 261 | 0 | 0.364 | 1 | 4 | cs | TRUE
76 | LV_6024-26_0_4_line_76 |  | 70 | 73 | 0.002773 | 0.125 | 0.08 | 261 | 0 | 0.364 | 1 | 4 | cs | TRUE
77 | LV_6024-26_0_4_line_77 |  | 72 | 74 | 0.0094728 | 0.125 | 0.08 | 261 | 0 | 0.364 | 1 | 4 | cs | TRUE
78 | LV_6024-26_0_4_line_78 |  | 73 | 75 | 0.015121 | 0.125 | 0.08 | 261 | 0 | 0.364 | 1 | 1 | cs | TRUE
79 | LV_6024-26_0_4_line_79 |  | 73 | 76 | 0.039258 | 0.125 | 0.08 | 261 | 0 | 0.364 | 1 | 4 | cs | TRUE
80 | LV_6024-26_0_4_line_80 |  | 74 | 77 | 0.030828 | 0.125 | 0.08 | 261 | 0 | 0.364 | 1 | 1 | cs | TRUE
81 | LV_6024-26_0_4_line_81 |  | 74 | 78 | 0.018973 | 0.125 | 0.08 | 261 | 0 | 0.364 | 1 | 4 | cs | TRUE
82 | LV_6024-26_0_4_line_82 |  | 76 | 79 | 0.012866 | 0.125 | 0.08 | 261 | 0 | 0.364 | 1 | 1 | cs | TRUE
83 | LV_6024-26_0_4_line_83 |  | 76 | 80 | 0.014113 | 0.125 | 0.08 | 261 | 0 | 0.364 | 1 | 4 | cs | TRUE
84 | LV_6024-26_0_4_line_84 |  | 77 | 81 | 0.023178 | 0.125 | 0.08 | 261 | 0 | 0.364 | 1 | 1 | cs | TRUE
85 | LV_6024-26_0_4_line_85 |  | 78 | 82 | 0.002165 | 0.125 | 0.08 | 261 | 0 | 0.364 | 1 | 4 | cs | TRUE
86 | LV_6024-26_0_4_line_86 |  | 78 | 83 | 0.095094 | 0.125 | 0.08 | 261 | 0 | 0.364 | 1 | 1 | cs | TRUE
87 | LV_6024-26_0_4_line_87 |  | 79 | 91 | 0.012003 | 0.125 | 0.08 | 261 | 0 | 0.364 | 1 | 1 | cs | TRUE
88 | LV_6024-26_0_4_line_88 |  | 80 | 86 | 0.011925 | 0.125 | 0.08 | 261 | 0 | 0.364 | 1 | 4 | cs | TRUE
89 | LV_6024-26_0_4_line_89 |  | 82 | 84 | 0.01667 | 0.125 | 0.08 | 261 | 0 | 0.364 | 1 | 1 | cs | TRUE
90 | LV_6024-26_0_4_line_90 |  | 82 | 85 | 0.032069 | 0.125 | 0.08 | 261 | 0 | 0.364 | 1 | 4 | cs | TRUE
91 | LV_6024-26_0_4_line_91 |  | 84 | 94 | 0.09833 | 0.125 | 0.08 | 261 | 0 | 0.364 | 1 | 1 | cs | TRUE
92 | LV_6024-26_0_4_line_92 |  | 84 | 95 | 0.10507 | 0.125 | 0.08 | 261 | 0 | 0.364 | 1 | 1 | cs | TRUE
93 | LV_6024-26_0_4_line_93 |  | 85 | 93 | 0.0047294 | 0.125 | 0.08 | 261 | 0 | 0.364 | 1 | 4 | cs | TRUE
94 | LV_6024-26_0_4_line_94 |  | 86 | 87 | 0.013723 | 0.125 | 0.08 | 261 | 0 | 0.364 | 1 | 4 | cs | TRUE
95 | LV_6024-26_0_4_line_95 |  | 87 | 88 | 0.022961 | 0.125 | 0.08 | 261 | 0 | 0.364 | 1 | 1 | cs | TRUE
96 | LV_6024-26_0_4_line_96 |  | 87 | 89 | 0.046071 | 0.125 | 0.08 | 261 | 0 | 0.364 | 1 | 4 | cs | TRUE
97 | LV_6024-26_0_4_line_97 |  | 88 | 90 | 0.0010651 | 0.125 | 0.08 | 261 | 0 | 0.364 | 1 | 1 | cs | TRUE
98 | LV_6024-26_0_4_line_98 |  | 89 | 120 | 0.021801 | 0.125 | 0.08 | 261 | 0 | 0.364 | 1 | 4 | cs | TRUE
99 | LV_6024-26_0_4_line_99 |  | 91 | 92 | 0.037466 | 0.125 | 0.08 | 261 | 0 | 0.364 | 1 | 1 | cs | TRUE
100 | LV_6024-26_0_4_line_100 |  | 94 | 97 | 0.01668 | 0.125 | 0.08 | 261 | 0 | 0.364 | 1 | 1 | cs | TRUE
101 | LV_6024-26_0_4_line_101 |  | 96 | 98 | 0.007349 | 0.125 | 0.08 | 261 | 0 | 0.364 | 1 | 4 | cs | TRUE
102 | LV_6024-26_0_4_line_102 |  | 98 | 99 | 0.01211 | 0.125 | 0.08 | 261 | 0 | 0.364 | 1 | 1 | cs | TRUE
103 | LV_6024-26_0_4_line_103 |  | 98 | 100 | 0.02946 | 0.125 | 0.08 | 261 | 0 | 0.364 | 1 | 4 | cs | TRUE
104 | LV_6024-26_0_4_line_104 |  | 99 | 103 | 0.032051 | 0.125 | 0.08 | 261 | 0 | 0.364 | 1 | 1 | cs | TRUE
105 | LV_6024-26_0_4_line_105 |  | 100 | 102 | 0.0091994 | 0.125 | 0.08 | 261 | 0 | 0.364 | 1 | 4 | cs | TRUE
106 | LV_6024-26_0_4_line_106 |  | 101 | 106 | 0.059367 | 0.125 | 0.08 | 261 | 0 | 0.364 | 1 | 1 | cs | TRUE
107 | LV_6024-26_0_4_line_107 |  | 103 | 104 | 0.021151 | 0.125 | 0.08 | 261 | 0 | 0.364 | 1 | 1 | cs | TRUE
108 | LV_6024-26_0_4_line_108 |  | 107 | 108 | 0.22213 | 0.125 | 0.08 | 261 | 0 | 0.364 | 1 | 1 | cs | TRUE
109 | LV_6024-26_0_4_line_109 |  | 109 | 110 | 0.049604 | 0.125 | 0.08 | 261 | 0 | 0.364 | 1 | 2 | cs | TRUE
110 | LV_6024-26_0_4_line_110 |  | 109 | 111 | 0.0081616 | 0.125 | 0.08 | 261 | 0 | 0.364 | 1 | 4 | cs | TRUE
111 | LV_6024-26_0_4_line_111 |  | 110 | 112 | 0.030825 | 0.125 | 0.08 | 261 | 0 | 0.364 | 1 | 1 | cs | TRUE
112 | LV_6024-26_0_4_line_112 |  | 111 | 113 | 0.011829 | 0.125 | 0.08 | 261 | 0 | 0.364 | 1 | 4 | cs | TRUE
113 | LV_6024-26_0_4_line_113 |  | 113 | 114 | 0.0082498 | 0.125 | 0.08 | 261 | 0 | 0.364 | 1 | 4 | cs | TRUE
114 | LV_6024-26_0_4_line_114 |  | 114 | 115 | 0.012148 | 0.125 | 0.08 | 261 | 0 | 0.364 | 1 | 4 | cs | TRUE
115 | LV_6024-26_0_4_line_115 |  | 115 | 116 | 0.017698 | 0.125 | 0.08 | 261 | 0 | 0.364 | 1 | 4 | cs | TRUE
116 | LV_6024-26_0_4_line_116 |  | 115 | 117 | 0.013747 | 0.125 | 0.08 | 261 | 0 | 0.364 | 1 | 1 | cs | TRUE
117 | LV_6024-26_0_4_line_117 |  | 116 | 118 | 0.03051 | 0.125 | 0.08 | 261 | 0 | 0.364 | 1 | 1 | cs | TRUE
118 | LV_6024-26_0_4_line_118 |  | 116 | 119 | 0.0053567 | 0.125 | 0.08 | 261 | 0 | 0.364 | 1 | 4 | cs | TRUE
119 | LV_6024-26_0_4_line_119 |  | 119 | 120 | 0.065088 | 0.125 | 0.08 | 261 | 0 | 0.364 | 1 | 4 | cs | TRUE
120 | LV_6024-26_0_4_line_120 |  | 120 | 121 | 0.012686 | 0.125 | 0.08 | 261 | 0 | 0.364 | 1 | 1 | cs | TRUE

## trafo
| name | std_type | hv_bus | lv_bus | sn_mva | vn_hv_kv | vn_lv_kv | vk_percent | vkr_percent | pfe_kw | i0_percent | shift_degree | tap_side | tap_neutral | tap_min | tap_max | tap_step_percent | tap_step_degree | tap_pos | tap_phase_shifter | parallel | df | in_service
0 | LV_6024-26_0_4_trafo_284 | 0.63 MVA 20/0.4 kV | 122 | 6 | 0.63 | 20 | 0.4 | 6 | 1.206 | 1.65 | 0.2619 | 150 | hv | 0 | -2 | 2 | 2.5 | 0 | 0 | FALSE | 1 | 1 | TRUE

## line_geodata
| x0 | y0 | x1 | y1 | x2 | y2 | x3 | y3 | x4 | y4 | x5 | y5 | x6 | y6 | x7 | y7 | x8 | y8 | x9 | y9 | x10 | y10 | x11 | y11 | x12 | y12
0 | 2588707.0499 | 1114214.1997 | 2588709.4957 | 1114236.259 | 2588709.4287 | 1114237.602
1 | 2588704.5808 | 1114197.2824 | 2588706.0552 | 1114205.228 | 2588707.0499 | 1114214.1997
2 | 2588708.0966 | 1114264.32 | 2588709.4287 | 1114237.602
3 | 2588704.5808 | 1114197.2824 | 2588700.9767 | 1114177.8573 | 2588692.6439 | 1114152.8606 | 2588705.1918 | 1114148.4571 | 2588714.4532 | 1114145.6717 | 2588715.5579 | 1114141.7899 | 2588714.4417 | 1114139.5687
4 | 2588708.0966 | 1114264.32 | 2588711.0792 | 1114281.8119
5 | 2588714.4417 | 1114139.5687 | 2588716.3648 | 1114135.5854 | 2588716.4274 | 1114131.9057 | 2588715.7322 | 1114127.6826
6 | 2588677.2105 | 1114105.2773 | 2588679.3922 | 1114107.4409 | 2588681.4966 | 1114109.538 | 2588685.5835 | 1114114.6439 | 2588688.5327 | 1114122.5089 | 2588693.264 | 1114141.7429 | 2588692.6439 | 1114152.8606 | 2588705.1918 | 1114148.4571 | 2588714.4532 | 1114145.6717 | 2588715.5579 | 1114141.7899 | 2588714.4417 | 1114139.5687
7 | 2588711.0792 | 1114281.8119 | 2588714.584 | 1114281.2717 | 2588731.0385 | 1114278.7535
8 | 2588677.2105 | 1114105.2773 | 2588671.2341 | 1114101.4755 | 2588666.3947 | 1114098.6833 | 2588661.7554 | 1114096.1206
9 | 2588651.1987 | 1114066.6072 | 2588677.2105 | 1114105.2773
10 | 2588677.2105 | 1114105.2773 | 2588654.8601 | 1114144.9612
11 | 2588651.1987 | 1114066.6072 | 2588638.927 | 1114066.8485
12 | 2588651.1987 | 1114066.6072 | 2588600.5932 | 1114024.5568
13 | 2588844.2435 | 1114074.8955 | 2588832.2032 | 1114175.0562
14 | 2588864.1938 | 1114066.5306 | 2588854.3775 | 1114070.3071 | 2588846.6239 | 1114074.1789 | 2588844.2435 | 1114074.8955
15 | 2588611.7675 | 1113789.2834 | 2588604.116 | 1113789.237 | 2588566.4486 | 1113795.0557 | 2588540.8458 | 1113797.828 | 2588524.3133 | 1113798.6266 | 2588522.1377 | 1113803.8444 | 2588523.6089 | 1113813.9688 | 2588523.451 | 1113836.4691 | 2588522.4725 | 1113865.9967
16 | 2588632.0644 | 1113789.4064 | 2588611.7675 | 1113789.2834
17 | 2588494.5441 | 1113876.0772 | 2588508.6009 | 1113873.0488 | 2588522.4725 | 1113865.9967 | 2588522.4725 | 1113865.9967
18 | 2588632.0644 | 1113789.4064 | 2588638.4004 | 1113791.2621 | 2588646.5427 | 1113792.703 | 2588656.6065 | 1113793.3621 | 2588664.3193 | 1113800.4622 | 2588659.6897 | 1113814.878 | 2588651.17 | 1113830.3128 | 2588634.4875 | 1113841.5943 | 2588620.1687 | 1113845.023
19 | 2588632.0644 | 1113789.4064 | 2588645.6488 | 1113785.5122
20 | 2588510.133 | 1113911.0202 | 2588495.6653 | 1113888.9369 | 2588494.5441 | 1113876.0772
21 | 2588510.133 | 1113911.0202 | 2588536.7561 | 1113949.5329 | 2588544.2382 | 1113961.2754
22 | 2588544.2382 | 1113961.2754 | 2588560.5505 | 1113986.8761
23 | 2588566.3923 | 1113952.4002 | 2588587.2953 | 1113951.6157
24 | 2588587.2953 | 1113951.6157 | 2588620.5744 | 1113966.1113
25 | 2588648.922 | 1113981.3583 | 2588636.1101 | 1113972.8783 | 2588620.5744 | 1113966.1113
26 | 2588565.4299 | 1113994.5339 | 2588560.5505 | 1113986.8761
27 | 2588565.4299 | 1113994.5339 | 2588578.1175 | 1113994.4542
28 | 2588565.4299 | 1113994.5339 | 2588566.5065 | 1113996.2327 | 2588579.8497 | 1114007.3201
29 | 2588565.4299 | 1113994.5339 | 2588562.2417 | 1113995.1403
30 | 2588578.1175 | 1113994.4542 | 2588577.7187 | 1113995.889 | 2588580.2375 | 1114000.6533 | 2588611.6892 | 1114010.5812
31 | 2588578.1175 | 1113994.4542 | 2588578.7465 | 1113992.2075 | 2588593.345 | 1113992.7994
32 | 2588600.5932 | 1114024.5568 | 2588579.8497 | 1114007.3201
33 | 2588550.7155 | 1113984.6348 | 2588554.6485 | 1113985.8724 | 2588559.0754 | 1113990.9776 | 2588562.2417 | 1113995.1403
34 | 2588611.6892 | 1114010.5812 | 2588632.7786 | 1114017.2381
35 | 2588593.345 | 1113992.7994 | 2588636.6786 | 1113994.5565
36 | 2588648.922 | 1113981.3583 | 2588659.1762 | 1113974.0814
37 | 2588663.4659 | 1113990.9912 | 2588648.922 | 1113981.3583
38 | 2588662.7134 | 1114021.9746 | 2588637.4399 | 1114018.7095 | 2588632.7786 | 1114017.2381
39 | 2588670.9504 | 1113995.9462 | 2588636.6786 | 1113994.5565
40 | 2588670.9504 | 1113995.9462 | 2588663.4659 | 1113990.9912
41 | 2588670.9504 | 1113995.9462 | 2588692.3936 | 1113998.3184
42 | 2588663.4659 | 1113990.9912 | 2588669.6066 | 1113983.5871
43 | 2588722.33 | 1114001.6303 | 2588692.3936 | 1113998.3184
44 | 2588722.33 | 1114001.6303 | 2588728.294 | 1113986.0583
45 | 2588722.33 | 1114001.6303 | 2588726.7966 | 1114001.8385
46 | 2588659.1762 | 1113974.0814 | 2588671.2976 | 1113965.4796
47 | 2588730.8216 | 1113979.459 | 2588728.294 | 1113986.0583
48 | 2588749.3165 | 1114004.2193 | 2588748.4974 | 1114003.8824 | 2588743.1975 | 1114002.6028 | 2588726.7966 | 1114001.8385
49 | 2588742.433 | 1113953.0687 | 2588737.8368 | 1113944.1284 | 2588730.2322 | 1113941.0078 | 2588719.0995 | 1113934.3698 | 2588714.0776 | 1113929.021 | 2588705.7246 | 1113922.2 | 2588705.0699 | 1113920.5522
50 | 2588702.6132 | 1113914.3686 | 2588705.0699 | 1113920.5522
51 | 2588750.5628 | 1113943.8156 | 2588742.433 | 1113953.0687
52 | 2588742.433 | 1113953.0687 | 2588741.3849 | 1113954.2601 | 2588735.0943 | 1113968.2899 | 2588734.6529 | 1113969.4439
53 | 2588750.5628 | 1113943.8156 | 2588758.9709 | 1113942.9772
54 | 2588750.5628 | 1113943.8156 | 2588757.1402 | 1113938.6782
55 | 2588730.8216 | 1113979.459 | 2588734.6529 | 1113969.4439
56 | 2588758.9709 | 1113942.9772 | 2588766.9297 | 1113937.2373 | 2588771.5596 | 1113935.3833 | 2588777.3059 | 1113931.6819
57 | 2588785.7147 | 1113918.7821 | 2588766.9412 | 1113931.0231 | 2588757.1402 | 1113938.6782
58 | 2588730.8216 | 1113979.459 | 2588722.6926 | 1113972.6153 | 2588717.4966 | 1113969.1233 | 2588717.4166 | 1113969.0711
59 | 2588785.7147 | 1113918.7821 | 2588789.4557 | 1113916.4184 | 2588801.9153 | 1113906.772
60 | 2588717.3087 | 1113969.0006 | 2588717.4166 | 1113969.0711
61 | 2588706.9161 | 1113964.5186 | 2588710.9941 | 1113964.8778 | 2588717.3087 | 1113969.0006
62 | 2588801.9153 | 1113906.772 | 2588803.9734 | 1113905.1787
63 | 2588803.9734 | 1113905.1787 | 2588808.5412 | 1113901.6422 | 2588821.0149 | 1113890.2023 | 2588836.3887 | 1113885.1824 | 2588848.7725 | 1113880.9918
64 | 2588821.23 | 1113997.5262 | 2588821.0156 | 1113998.6598
65 | 2588805.1282 | 1114017.9727 | 2588805.2708 | 1114015.7602 | 2588808.9754 | 1114014.6528 | 2588813.7931 | 1114014.088 | 2588816.7577 | 1114013.7045 | 2588818.4247 | 1114013.1567 | 2588818.9739 | 1114009.4538 | 2588821.0156 | 1113998.6598
66 | 2588925.821 | 1113884.339 | 2588915.3661 | 1113885.0363 | 2588881.9902 | 1113881.2182 | 2588850.6586 | 1113880.3536 | 2588848.7725 | 1113880.9918
67 | 2588805.1282 | 1114017.9727 | 2588789.7987 | 1114021.7253
68 | 2588805.1282 | 1114017.9727 | 2588806.8263 | 1114017.5582 | 2588812.6486 | 1114017.414 | 2588819.4988 | 1114017.6569 | 2588823.2374 | 1114018.2058
69 | 2588886.5003 | 1113852.0511 | 2588899.6719 | 1113854.6058 | 2588906.168 | 1113859.5852 | 2588923.987 | 1113869.7129 | 2588931.9678 | 1113875.8012 | 2588928.0196 | 1113883.0676 | 2588925.821 | 1113884.339
70 | 2589194.6455 | 1113779.9321 | 2588925.821 | 1113884.339
71 | 2588886.5003 | 1113852.0511 | 2588858.3455 | 1113733.0508
72 | 2589193.4302 | 1113774.0758 | 2589194.6455 | 1113779.9321
73 | 2588891.4014 | 1114034.5766 | 2588897.0318 | 1114030.8532 | 2588901.3012 | 1114027.1934
74 | 2588904.8036 | 1114024.1912 | 2588901.3012 | 1114027.1934
75 | 2588891.4014 | 1114034.5766 | 2588888.2303 | 1114032.4857
76 | 2588893.7209 | 1114036.1064 | 2588891.4014 | 1114034.5766
77 | 2588880.3219 | 1114027.2712 | 2588888.2303 | 1114032.4857
78 | 2588893.7209 | 1114036.1064 | 2588900.5596 | 1114034.3596 | 2588908.5263 | 1114032.8663
79 | 2588926.9418 | 1114056.9221 | 2588924.1682 | 1114056.1713 | 2588893.7209 | 1114036.1064
80 | 2588880.3219 | 1114027.2712 | 2588867.2391 | 1114034.9658 | 2588859.4931 | 1114042.973 | 2588855.5015 | 1114045.0704
81 | 2588861.7899 | 1114023.8927 | 2588878.5513 | 1114026.1072 | 2588880.3219 | 1114027.2712
82 | 2588926.9418 | 1114056.9221 | 2588939.3649 | 1114060.2695
83 | 2588926.9418 | 1114056.9221 | 2588913.1588 | 1114059.9579
84 | 2588835.1678 | 1114056.1823 | 2588835.9871 | 1114055.7784 | 2588843.7396 | 1114051.2507 | 2588855.5015 | 1114045.0704
85 | 2588861.7899 | 1114023.8927 | 2588859.6425 | 1114023.5743
86 | 2588861.7899 | 1114023.8927 | 2588845.7376 | 1114029.3251 | 2588828.4599 | 1114040.1958 | 2588817.6122 | 1114045.4964 | 2588810.1288 | 1114053.5031 | 2588800.4383 | 1114058.1568 | 2588790.3661 | 1114061.0103 | 2588777.2686 | 1114064.2127
87 | 2588950.9545 | 1114063.3923 | 2588939.3649 | 1114060.2695
88 | 2588901.4382 | 1114061.9035 | 2588904.6491 | 1114061.8322 | 2588913.1588 | 1114059.9579
89 | 2588859.6425 | 1114023.5743 | 2588861.5922 | 1114017.2453 | 2588870.3091 | 1114012.2045
90 | 2588859.6425 | 1114023.5743 | 2588827.9162 | 1114018.8958
91 | 2588870.3091 | 1114012.2045 | 2588876.2222 | 1114006.8687 | 2588879.1702 | 1113997.4475 | 2588882.8554 | 1113985.7905 | 2588888.0263 | 1113975.8093 | 2588892.4611 | 1113968.5865 | 2588895.0458 | 1113958.977 | 2588894.6673 | 1113954.7311 | 2588890.9487 | 1113952.5147 | 2588882.414 | 1113947.5391 | 2588877.2184 | 1113944.2248 | 2588871.4641 | 1113939.4331 | 2588865.1515 | 1113937.5994
92 | 2588870.3091 | 1114012.2045 | 2588874.9265 | 1114011.8847 | 2588884.0386 | 1114007.5991 | 2588916.6268 | 1114003.4702 | 2588956.866 | 1114006.7201 | 2588973.4948 | 1114010.9407
93 | 2588823.2374 | 1114018.2058 | 2588827.9162 | 1114018.8958
94 | 2588901.4382 | 1114061.9035 | 2588887.7184 | 1114062.2078
95 | 2588865.1878 | 1114066.1482 | 2588868.1982 | 1114064.99 | 2588885.5141 | 1114062.2566 | 2588887.7184 | 1114062.2078
96 | 2588887.7184 | 1114062.2078 | 2588884.5488 | 1114108.17
97 | 2588865.1878 | 1114066.1482 | 2588864.1938 | 1114066.5306
98 | 2588884.5488 | 1114108.17 | 2588889.6673 | 1114115.831 | 2588900.6827 | 1114121.9915
99 | 2588950.9545 | 1114063.3923 | 2588946.7603 | 1114058.6643 | 2588940.8246 | 1114055.9072 | 2588934.8902 | 1114053.8837 | 2588930.4371 | 1114051.1239 | 2588927.8359 | 1114047.6158 | 2588927.6448 | 1114044.4702 | 2588929.4248 | 1114042.377 | 2588932.2734 | 1114041.8826
100 | 2588865.1515 | 1113937.5994 | 2588863.7256 | 1113934.8896 | 2588860.7969 | 1113933.8834 | 2588855.164 | 1113932.1041 | 2588854.5917 | 1113927.5029
101 | 2588782.5342 | 1114022.8838 | 2588787.1897 | 1114022.3638 | 2588789.7987 | 1114021.7253
102 | 2588782.5342 | 1114022.8838 | 2588770.5265 | 1114024.4565
103 | 2588782.5342 | 1114022.8838 | 2588778.3936 | 1114022.1245 | 2588774.2598 | 1114020.8427 | 2588770.7657 | 1114018.9149 | 2588757.2687 | 1114008.6908
104 | 2588739.132 | 1114030.5262 | 2588752.7412 | 1114026.7858 | 2588770.5265 | 1114024.4565
105 | 2588749.3165 | 1114004.2193 | 2588753.799 | 1114006.0625 | 2588757.2687 | 1114008.6908
106 | 2588803.0574 | 1113714.4823 | 2588810.8588 | 1113715.2681 | 2588815.3136 | 1113718.7727 | 2588824.774 | 1113723.0017 | 2588834.4205 | 1113727.6082 | 2588848.146 | 1113728.8723 | 2588858.3455 | 1113733.0508
107 | 2588739.132 | 1114030.5262 | 2588735.3518 | 1114031.5651 | 2588721.6492 | 1114042.0118
108 | 2589193.4302 | 1113774.0758 | 2589133.8499 | 1113560.0886
109 | 2588936.5662 | 1114163.5239 | 2588925.9834 | 1114165.4997 | 2588913.4976 | 1114170.1583 | 2588901.4036 | 1114173.6934 | 2588890.8399 | 1114173.7796 | 2588888.7802 | 1114174.9062
110 | 2588944.5795 | 1114161.9748 | 2588938.3114 | 1114163.1981 | 2588936.5662 | 1114163.5239
111 | 2588888.7802 | 1114174.9062 | 2588888.7802 | 1114174.9062 | 2588887.9184 | 1114176.5642 | 2588887.9231 | 1114179.0765 | 2588889.7874 | 1114180.8628 | 2588898.6393 | 1114186.3492 | 2588907.8213 | 1114190.7678 | 2588911.0117 | 1114191.4289 | 2588911.0117 | 1114191.4289
112 | 2588944.5795 | 1114161.9748 | 2588952.2844 | 1114161.0491 | 2588953.4492 | 1114160.3466 | 2588953.7637 | 1114159.2122 | 2588952.7037 | 1114158.0691
113 | 2588952.7037 | 1114158.0691 | 2588944.6364 | 1114156.3431
114 | 2588933.0646 | 1114152.9137 | 2588936.5272 | 1114154.6082 | 2588944.6364 | 1114156.3431
115 | 2588933.0646 | 1114152.9137 | 2588917.1195 | 1114145.1393
116 | 2588919.2974 | 1114153.6617 | 2588933.0646 | 1114152.9137
117 | 2588887.1397 | 1114139.5807 | 2588897.6863 | 1114142.7739 | 2588917.1195 | 1114145.1393
118 | 2588917.1195 | 1114145.1393 | 2588912.3047 | 1114142.7914
119 | 2588900.6827 | 1114121.9915 | 2588888.5112 | 1114121.2358 | 2588882.3079 | 1114119.9132 | 2588878.6648 | 1114120.9094 | 2588877.6721 | 1114122.7565 | 2588878.0534 | 1114124.3344 | 2588879.5695 | 1114125.7323 | 2588883.4251 | 1114126.9257 | 2588909.7383 | 1114141.54 | 2588912.3047 | 1114142.7914
120 | 2588900.6827 | 1114121.9915 | 2588913.2859 | 1114120.5472

## bus_geodata
| x | y | coords
0 | 2588707.0499 | 1114214.1997
1 | 2588709.4287 | 1114237.602
2 | 2588704.5808 | 1114197.2824
3 | 2588708.0966 | 1114264.32
4 | 2588714.4417 | 1114139.5687
5 | 2588711.0792 | 1114281.8119
6 | 2588715.7322 | 1114127.6826
7 | 2588677.2105 | 1114105.2773
8 | 2588661.7554 | 1114096.1206
9 | 2588651.1987 | 1114066.6072
10 | 2588654.8601 | 1114144.9612
11 | 2588731.0385 | 1114278.7535
12 | 2588832.2032 | 1114175.0562
13 | 2588844.2435 | 1114074.8955
14 | 2588611.7675 | 1113789.2834
15 | 2588522.4725 | 1113865.9967
16 | 2588632.0644 | 1113789.4064
17 | 2588494.5441 | 1113876.0772
18 | 2588620.1687 | 1113845.023
19 | 2588645.6488 | 1113785.5122
20 | 2588510.133 | 1113911.0202
21 | 2588544.2382 | 1113961.2754
22 | 2588587.2953 | 1113951.6157
23 | 2588566.3923 | 1113952.4002
24 | 2588620.5744 | 1113966.1113
25 | 2588560.5505 | 1113986.8761
26 | 2588565.4299 | 1113994.5339
27 | 2588578.1175 | 1113994.4542
28 | 2588579.8497 | 1114007.3201
29 | 2588562.2417 | 1113995.1403
30 | 2588611.6892 | 1114010.5812
31 | 2588593.345 | 1113992.7994
32 | 2588600.5932 | 1114024.5568
33 | 2588550.7155 | 1113984.6348
34 | 2588648.922 | 1113981.3583
35 | 2588632.7786 | 1114017.2381
36 | 2588636.6786 | 1113994.5565
37 | 2588670.9504 | 1113995.9462
38 | 2588663.4659 | 1113990.9912
39 | 2588692.3936 | 1113998.3184
40 | 2588669.6066 | 1113983.5871
41 | 2588722.33 | 1114001.6303
42 | 2588662.7134 | 1114021.9746
43 | 2588659.1762 | 1113974.0814
44 | 2588671.2976 | 1113965.4796
45 | 2588728.294 | 1113986.0583
46 | 2588726.7966 | 1114001.8385
47 | 2588705.0699 | 1113920.5522
48 | 2588742.433 | 1113953.0687
49 | 2588702.6132 | 1113914.3686
50 | 2588750.5628 | 1113943.8156
51 | 2588734.6529 | 1113969.4439
52 | 2588758.9709 | 1113942.9772
53 | 2588757.1402 | 1113938.6782
54 | 2588730.8216 | 1113979.459
55 | 2588777.3059 | 1113931.6819
56 | 2588785.7147 | 1113918.7821
57 | 2588717.4166 | 1113969.0711
58 | 2588717.3087 | 1113969.0006
59 | 2588706.9161 | 1113964.5186
60 | 2588801.9153 | 1113906.772
61 | 2588803.9734 | 1113905.1787
62 | 2588821.23 | 1113997.5262
63 | 2588821.0156 | 1113998.6598
64 | 2588848.7725 | 1113880.9918
65 | 2588805.1282 | 1114017.9727
66 | 2588925.821 | 1113884.339
67 | 2588886.5003 | 1113852.0511
68 | 2589194.6455 | 1113779.9321
69 | 2588901.3012 | 1114027.1934
70 | 2588891.4014 | 1114034.5766
71 | 2588904.8036 | 1114024.1912
72 | 2588888.2303 | 1114032.4857
73 | 2588893.7209 | 1114036.1064
74 | 2588880.3219 | 1114027.2712
75 | 2588908.5263 | 1114032.8663
76 | 2588926.9418 | 1114056.9221
77 | 2588855.5015 | 1114045.0704
78 | 2588861.7899 | 1114023.8927
79 | 2588939.3649 | 1114060.2695
80 | 2588913.1588 | 1114059.9579
81 | 2588835.1678 | 1114056.1823
82 | 2588859.6425 | 1114023.5743
83 | 2588777.2686 | 1114064.2127
84 | 2588870.3091 | 1114012.2045
85 | 2588827.9162 | 1114018.8958
86 | 2588901.4382 | 1114061.9035
87 | 2588887.7184 | 1114062.2078
88 | 2588865.1878 | 1114066.1482
89 | 2588884.5488 | 1114108.17
90 | 2588864.1938 | 1114066.5306
91 | 2588950.9545 | 1114063.3923
92 | 2588932.2734 | 1114041.8826
93 | 2588823.2374 | 1114018.2058
94 | 2588865.1515 | 1113937.5994
95 | 2588973.4948 | 1114010.9407
96 | 2588789.7987 | 1114021.7253
97 | 2588854.5917 | 1113927.5029
98 | 2588782.5342 | 1114022.8838
99 | 2588770.5265 | 1114024.4565
100 | 2588757.2687 | 1114008.6908
101 | 2588858.3455 | 1113733.0508
102 | 2588749.3165 | 1114004.2193
103 | 2588739.132 | 1114030.5262
104 | 2588721.6492 | 1114042.0118
105 | 2588638.927 | 1114066.8485
106 | 2588803.0574 | 1113714.4823
107 | 2589193.4302 | 1113774.0758
108 | 2589133.8499 | 1113560.0886
109 | 2588936.5662 | 1114163.5239
110 | 2588888.7802 | 1114174.9062
111 | 2588944.5795 | 1114161.9748
112 | 2588911.0117 | 1114191.4289
113 | 2588952.7037 | 1114158.0691
114 | 2588944.6364 | 1114156.3431
115 | 2588933.0646 | 1114152.9137
116 | 2588917.1195 | 1114145.1393
117 | 2588919.2974 | 1114153.6617
118 | 2588887.1397 | 1114139.5807
119 | 2588912.3047 | 1114142.7914
120 | 2588900.6827 | 1114121.9915
121 | 2588913.2859 | 1114120.5472
122 | 2588714.4417 | 1114139.5687

## line_std_types
| c_nf_per_km | r_ohm_per_km | x_ohm_per_km | max_i_ka | type | q_mm2 | alpha | voltage_rating
NAYY 4x50 SE | 210 | 0.642 | 0.083 | 0.142 | cs | 50 | 0.00403 | LV
NAYY 4x120 SE | 264 | 0.225 | 0.08 | 0.242 | cs | 120 | 0.00403 | LV
NAYY 4x150 SE | 261 | 0.208 | 0.08 | 0.27 | cs | 150 | 0.00403 | LV
NA2XS2Y 1x95 RM/25 12/20 kV | 216 | 0.313 | 0.132 | 0.252 | cs | 95 | 0.00403 | MV
NA2XS2Y 1x185 RM/25 12/20 kV | 273 | 0.161 | 0.117 | 0.362 | cs | 185 | 0.00403 | MV
NA2XS2Y 1x240 RM/25 12/20 kV | 304 | 0.122 | 0.112 | 0.421 | cs | 240 | 0.00403 | MV
NA2XS2Y 1x95 RM/25 6/10 kV | 315 | 0.313 | 0.123 | 0.249 | cs | 95 | 0.00403 | MV
NA2XS2Y 1x185 RM/25 6/10 kV | 406 | 0.161 | 0.11 | 0.358 | cs | 185 | 0.00403 | MV
NA2XS2Y 1x240 RM/25 6/10 kV | 456 | 0.122 | 0.105 | 0.416 | cs | 240 | 0.00403 | MV
NA2XS2Y 1x150 RM/25 12/20 kV | 250 | 0.206 | 0.116 | 0.319 | cs | 150 | 0.00403 | MV
NA2XS2Y 1x120 RM/25 12/20 kV | 230 | 0.253 | 0.119 | 0.283 | cs | 120 | 0.00403 | MV
NA2XS2Y 1x70 RM/25 12/20 kV | 190 | 0.443 | 0.132 | 0.22 | cs | 70 | 0.00403 | MV
NA2XS2Y 1x150 RM/25 6/10 kV | 360 | 0.206 | 0.11 | 0.315 | cs | 150 | 0.00403 | MV
NA2XS2Y 1x120 RM/25 6/10 kV | 340 | 0.253 | 0.113 | 0.28 | cs | 120 | 0.00403 | MV
NA2XS2Y 1x70 RM/25 6/10 kV | 280 | 0.443 | 0.123 | 0.217 | cs | 70 | 0.00403 | MV
N2XS(FL)2Y 1x120 RM/35 64/110 kV | 112 | 0.153 | 0.166 | 0.366 | cs | 120 | 0.00393 | HV
N2XS(FL)2Y 1x185 RM/35 64/110 kV | 125 | 0.099 | 0.156 | 0.457 | cs | 185 | 0.00393 | HV
N2XS(FL)2Y 1x240 RM/35 64/110 kV | 135 | 0.075 | 0.149 | 0.526 | cs | 240 | 0.00393 | HV
N2XS(FL)2Y 1x300 RM/35 64/110 kV | 144 | 0.06 | 0.144 | 0.588 | cs | 300 | 0.00393 | HV
15-AL1/3-ST1A 0.4 | 11 | 1.8769 | 0.35 | 0.105 | ol | 16 | 0.00403 | LV
24-AL1/4-ST1A 0.4 | 11.25 | 1.2012 | 0.335 | 0.14 | ol | 24 | 0.00403 | LV
48-AL1/8-ST1A 0.4 | 12.2 | 0.5939 | 0.3 | 0.21 | ol | 48 | 0.00403 | LV
94-AL1/15-ST1A 0.4 | 13.2 | 0.306 | 0.29 | 0.35 | ol | 94 | 0.00403 | LV
34-AL1/6-ST1A 10.0 | 9.7 | 0.8342 | 0.36 | 0.17 | ol | 34 | 0.00403 | MV
48-AL1/8-ST1A 10.0 | 10.1 | 0.5939 | 0.35 | 0.21 | ol | 48 | 0.00403 | MV
70-AL1/11-ST1A 10.0 | 10.4 | 0.4132 | 0.339 | 0.29 | ol | 70 | 0.00403 | MV
94-AL1/15-ST1A 10.0 | 10.75 | 0.306 | 0.33 | 0.35 | ol | 94 | 0.00403 | MV
122-AL1/20-ST1A 10.0 | 11.1 | 0.2376 | 0.323 | 0.41 | ol | 122 | 0.00403 | MV
149-AL1/24-ST1A 10.0 | 11.25 | 0.194 | 0.315 | 0.47 | ol | 149 | 0.00403 | MV
34-AL1/6-ST1A 20.0 | 9.15 | 0.8342 | 0.382 | 0.17 | ol | 34 | 0.00403 | MV
48-AL1/8-ST1A 20.0 | 9.5 | 0.5939 | 0.372 | 0.21 | ol | 48 | 0.00403 | MV
70-AL1/11-ST1A 20.0 | 9.7 | 0.4132 | 0.36 | 0.29 | ol | 70 | 0.00403 | MV
94-AL1/15-ST1A 20.0 | 10 | 0.306 | 0.35 | 0.35 | ol | 94 | 0.00403 | MV
122-AL1/20-ST1A 20.0 | 10.3 | 0.2376 | 0.344 | 0.41 | ol | 122 | 0.00403 | MV
149-AL1/24-ST1A 20.0 | 10.5 | 0.194 | 0.337 | 0.47 | ol | 149 | 0.00403 | MV
184-AL1/30-ST1A 20.0 | 10.75 | 0.1571 | 0.33 | 0.535 | ol | 184 | 0.00403 | MV
243-AL1/39-ST1A 20.0 | 11 | 0.1188 | 0.32 | 0.645 | ol | 243 | 0.00403 | MV
48-AL1/8-ST1A 110.0 | 8 | 0.5939 | 0.46 | 0.21 | ol | 48 | 0.00403 | HV
70-AL1/11-ST1A 110.0 | 8.4 | 0.4132 | 0.45 | 0.29 | ol | 70 | 0.00403 | HV
94-AL1/15-ST1A 110.0 | 8.65 | 0.306 | 0.44 | 0.35 | ol | 94 | 0.00403 | HV
122-AL1/20-ST1A 110.0 | 8.5 | 0.2376 | 0.43 | 0.41 | ol | 122 | 0.00403 | HV
149-AL1/24-ST1A 110.0 | 8.75 | 0.194 | 0.41 | 0.47 | ol | 149 | 0.00403 | HV
184-AL1/30-ST1A 110.0 | 8.8 | 0.1571 | 0.4 | 0.535 | ol | 184 | 0.00403 | HV
243-AL1/39-ST1A 110.0 | 9 | 0.1188 | 0.39 | 0.645 | ol | 243 | 0.00403 | HV
305-AL1/39-ST1A 110.0 | 9.2 | 0.0949 | 0.38 | 0.74 | ol | 305 | 0.00403 | HV
490-AL1/64-ST1A 110.0 | 9.75 | 0.059 | 0.37 | 0.96 | ol | 490 | 0.00403 | HV
679-AL1/86-ST1A 110.0 | 9.95 | 0.042 | 0.36 | 1.15 | ol | 679 | 0.00403 | HV
490-AL1/64-ST1A 220.0 | 10 | 0.059 | 0.285 | 0.96 | ol | 490 | 0.00403 | HV
679-AL1/86-ST1A 220.0 | 11.7 | 0.042 | 0.275 | 1.15 | ol | 679 | 0.00403 | HV
490-AL1/64-ST1A 380.0 | 11 | 0.059 | 0.253 | 0.96 | ol | 490 | 0.00403 | HV
679-AL1/86-ST1A 380.0 | 14.6 | 0.042 | 0.25 | 1.15 | ol | 679 | 0.00403 | HV

## trafo_std_types
| i0_percent | pfe_kw | vkr_percent | sn_mva | vn_lv_kv | vn_hv_kv | vk_percent | shift_degree | vector_group | tap_side | tap_neutral | tap_min | tap_max | tap_step_degree | tap_step_percent | tap_phase_shifter
160 MVA 380/110 kV | 0.06 | 60 | 0.25 | 160 | 110 | 380 | 12.2 | 0 | Yy0 | hv | 0 | -9 | 9 | 0 | 1.5 | FALSE
100 MVA 220/110 kV | 0.06 | 55 | 0.26 | 100 | 110 | 220 | 12 | 0 | Yy0 | hv | 0 | -9 | 9 | 0 | 1.5 | FALSE
63 MVA 110/20 kV | 0.04 | 22 | 0.32 | 63 | 20 | 110 | 18 | 150 | YNd5 | hv | 0 | -9 | 9 | 0 | 1.5 | FALSE
40 MVA 110/20 kV | 0.05 | 18 | 0.34 | 40 | 20 | 110 | 16.2 | 150 | YNd5 | hv | 0 | -9 | 9 | 0 | 1.5 | FALSE
25 MVA 110/20 kV | 0.07 | 14 | 0.41 | 25 | 20 | 110 | 12 | 150 | YNd5 | hv | 0 | -9 | 9 | 0 | 1.5 | FALSE
63 MVA 110/10 kV | 0.04 | 22 | 0.32 | 63 | 10 | 110 | 18 | 150 | YNd5 | hv | 0 | -9 | 9 | 0 | 1.5 | FALSE
40 MVA 110/10 kV | 0.05 | 18 | 0.34 | 40 | 10 | 110 | 16.2 | 150 | YNd5 | hv | 0 | -9 | 9 | 0 | 1.5 | FALSE
25 MVA 110/10 kV | 0.07 | 14 | 0.41 | 25 | 10 | 110 | 12 | 150 | YNd5 | hv | 0 | -9 | 9 | 0 | 1.5 | FALSE
0.25 MVA 20/0.4 kV | 0.32 | 0.8 | 1.44 | 0.25 | 0.4 | 20 | 6 | 150 | Yzn5 | hv | 0 | -2 | 2 | 0 | 2.5 | FALSE
0.4 MVA 20/0.4 kV | 0.3375 | 1.35 | 1.425 | 0.4 | 0.4 | 20 | 6 | 150 | Dyn5 | hv | 0 | -2 | 2 | 0 | 2.5 | FALSE
0.63 MVA 20/0.4 kV | 0.2619 | 1.65 | 1.206 | 0.63 | 0.4 | 20 | 6 | 150 | Dyn5 | hv | 0 | -2 | 2 | 0 | 2.5 | FALSE
0.25 MVA 10/0.4 kV | 0.24 | 0.6 | 1.2 | 0.25 | 0.4 | 10 | 4 | 150 | Dyn5 | hv | 0 | -2 | 2 | 0 | 2.5 | FALSE
0.4 MVA 10/0.4 kV | 0.2375 | 0.95 | 1.325 | 0.4 | 0.4 | 10 | 4 | 150 | Dyn5 | hv | 0 | -2 | 2 | 0 | 2.5 | FALSE
0.63 MVA 10/0.4 kV | 0.1873 | 1.18 | 1.0794 | 0.63 | 0.4 | 10 | 4 | 150 | Dyn5 | hv | 0 | -2 | 2 | 0 | 2.5 | FALSE

## trafo3w_std_types
| sn_hv_mva | sn_mv_mva | sn_lv_mva | vn_hv_kv | vn_mv_kv | vn_lv_kv | vk_hv_percent | vk_mv_percent | vk_lv_percent | vkr_hv_percent | vkr_mv_percent | vkr_lv_percent | pfe_kw | i0_percent | shift_mv_degree | shift_lv_degree | vector_group | tap_side | tap_neutral | tap_min | tap_max | tap_step_percent
63/25/38 MVA 110/20/10 kV | 63 | 25 | 38 | 110 | 20 | 10 | 10.4 | 10.4 | 10.4 | 0.28 | 0.32 | 0.35 | 35 | 0.89 | 0 | 0 | YN0yn0yn0 | hv | 0 | -10 | 10 | 1.2
63/25/38 MVA 110/10/10 kV | 63 | 25 | 38 | 110 | 10 | 10 | 10.4 | 10.4 | 10.4 | 0.28 | 0.32 | 0.35 | 35 | 0.89 | 0 | 0 | YN0yn0yn0 | hv | 0 | -10 | 10 | 1.2

## fuse_std_types
| fuse_type | i_rated_a | t_avg | t_min | t_total | x_avg | x_min | x_total
HV 100A | HV 100A | 100 | 0 | [10.0, 3.64, 0.854, 0.281, 0.1, 0.0531, 0.022, 0.01] | [10.0, 4.267, 1.21, 0.403, 0.1, 0.058, 0.022, 0.01] | 0 | [300.0, 350.0, 450.0, 550.0, 700.0, 850.0, 1200.0, 1752.0] | [600.0, 700.0, 900.0, 1150.0, 1665.0, 2000.0, 3000.0, 4313.0]
HV 10A | HV 10A | 10 | 0 | [10.0, 1675.0, 0.344, 0.156, 0.1, 0.0417, 0.0171, 0.01] | [10.0, 1.3, 0.3, 0.155, 0.1, 0.0555, 0.023, 0.01] | 0 | [30.0, 32.0, 35.0, 37.0, 39.0, 50.0, 70.0, 88.0] | [60.0, 70.0, 80.0, 87.0, 94.0, 110.0, 150.0, 216.0]
HV 125A | HV 125A | 125 | 0 | [10.0, 1.82, 0.344, 0.1, 0.0467, 0.0269, 0.01] | [10.0, 2.478, 0.426, 0.1, 0.0427, 0.0211, 0.01] | 0 | [375.0, 500.0, 700.0, 925.0, 1200.0, 1500.0, 2341.0] | [750.0, 1000.0, 1500.0, 2200.0, 3000.0, 4000.0, 5765.0]
HV 160A | HV 160A | 160 | 0 | [10.0, 4.15, 1.03, 0.198, 0.1, 0.051, 0.0172, 0.01] | [10.0, 2.3, 0.734, 0.274, 0.1, 0.046, 0.0177, 0.01] | 0 | [480.0, 550.0, 700.0, 1000.0, 1260.0, 1600.0, 2500.0, 3227.0] | [960.0, 1300.0, 1700.0, 2200.0, 2996.0, 4000.0, 6000.0, 7946.0]
HV 16A | HV 16A | 16 | 0 | [10.0, 0.352, 0.164, 0.1, 0.0649, 0.0342, 0.01] | [10.0, 2.34, 0.722, 0.181, 0.1, 0.055, 0.0296, 0.01] | 0 | [48.0, 60.0, 65.0, 71.0, 80.0, 100.0, 162.0] | [96.0, 110.0, 125.0, 150.0, 168.0, 200.0, 250.0, 398.0]
HV 200A | HV 200A | 200 | 0 | [10.0, 4.267, 1.21, 0.403, 0.1, 0.058, 0.022, 0.01] | [10.0, 3.73, 1.654, 0.328, 0.1, 0.0531, 0.019, 0.01] | 0 | [600.0, 700.0, 900.0, 1150.0, 1665.0, 2000.0, 3000.0, 4313.0] | [1200.0, 1500.0, 1800.0, 2700.0, 3960.0, 5000.0, 7500.0, 10620.0]
HV 20A | HV 20A | 20 | 0 | [10.0, 1.3, 0.3, 0.155, 0.1, 0.0555, 0.023, 0.01] | [10.0, 1.3, 0.161, 0.1, 0.0611, 0.0399, 0.0141, 0.01] | 0 | [60.0, 70.0, 80.0, 87.0, 94.0, 110.0, 150.0, 216.0] | [120.0, 150.0, 200.0, 223.0, 260.0, 300.0, 450.0, 532.0]
HV 25A | HV 25A | 25 | 0 | [10.0, 2.512, 0.833, 0.299, 0.1, 0.0372, 0.0223, 0.01] | [10.0, 3.125, 0.597, 0.198, 0.1, 0.0378, 0.022, 0.01] | 0 | [75.0, 82.0, 90.0, 100.0, 124.0, 170.0, 200.0, 289.0] | [150.0, 170.0, 210.0, 250.0, 294.0, 400.0, 500.0, 711.0]
HV 31.5A | HV 31.5A | 31.5 | 0 | [10.0, 2.34, 0.722, 0.181, 0.1, 0.055, 0.0296, 0.01] | [10.0, 2.84, 0.368, 0.164, 0.1, 0.0621, 0.0378, 0.0195, 0.01] | 0 | [95.0, 110.0, 125.0, 150.0, 165.0, 200.0, 250.0, 390.0] | [189.0, 220.0, 300.0, 350.0, 393.0, 450.0, 530.0, 700.0, 960.0]
HV 40A | HV 40A | 40 | 0 | [10.0, 1.3, 0.161, 0.1, 0.0611, 0.0399, 0.0141, 0.01] | [10.0, 2.05, 0.369, 0.198, 0.1, 0.051, 0.0298, 0.01] | 0 | [120.0, 150.0, 200.0, 223.0, 260.0, 300.0, 450.0, 532.0] | [240.0, 300.0, 400.0, 450.0, 530.0, 650.0, 800.0, 1311.0]
HV 50A | HV 50A | 50 | 0 | [10.0, 3.215, 0.597, 0.198, 0.1, 0.0378, 0.022, 0.01] | [10.0, 3.64, 0.854, 0.281, 0.1, 0.0531, 0.022, 0.01] | 0 | [150.0, 170.0, 210.0, 250.0, 294.0, 400.0, 500.0, 711.0] | [300.0, 350.0, 450.0, 550.0, 700.0, 850.0, 1200.0, 1752.0]
HV 6.3A | HV 6.3A | 6.3 | 0 | [10.0, 1.39, 0.344, 0.168, 0.1, 0.056, 0.0263, 0.01] | [10.0, 1.711, 0.516, 0.198, 0.1, 0.0634, 0.0303, 0.01] | 0 | [19.0, 19.5, 20.4, 20.8, 22.0, 25.0, 32.0, 48.0] | [38.0, 40.0, 43.0, 48.0, 53.0, 60.0, 75.0, 118.0]
HV 63A | HV 63A | 63 | 0 | [10.0, 2.84, 0.368, 0.164, 0.1, 0.0621, 0.0378, 0.0195, 0.01] | [10.0, 1.82, 0.344, 0.1, 0.0467, 0.0269, 0.01] | 0 | [189.0, 220.0, 300.0, 350.0, 393.0, 450.0, 530.0, 700.0, 961.0] | [378.0, 500.0, 700.0, 934.0, 1200.0, 1500.0, 2366.0]
HV 80A | HV 80A | 80 | 0 | [10.0, 2.05, 0.369, 0.198, 0.1, 0.051, 0.0298, 0.01] | [10.0, 4.15, 1.03, 0.198, 0.1, 0.051, 0.0172, 0.01] | 0 | [240.0, 300.0, 400.0, 450.0, 530.0, 650.0, 800.0, 1311.0] | [480.0, 550.0, 700.0, 1000.0, 1260.0, 1600.0, 2500.0, 3227.0]
Siemens NH-1-100 | Siemens NH-1-100 | 100 | [5400.0, 2000.0, 400.0, 20.0, 1.0, 0.2, 0.012, 0.004] | 0 | 0 | [150.0, 190.0, 250.0, 430.0, 900.0, 1250.0, 2700.0, 3600.0] | 0 | 0
Siemens NH-1-125 | Siemens NH-1-125 | 125 | [4800.0, 120.0, 7.0, 0.1, 0.004] | 0 | 0 | [180.0, 400.0, 740.0, 2000.0, 4250.0] | 0 | 0
Siemens NH-1-16 | Siemens NH-1-16 | 16 | [4000.0, 400.0, 2.0, 0.1, 0.04, 0.01] | 0 | 0 | [26.0, 35.0, 75.0, 150.0, 200.0, 300.0] | 0 | 0
Siemens NH-1-160 | Siemens NH-1-160 | 160 | [4800.0, 120.0, 7.0, 0.1, 0.004] | 0 | 0 | [210.0, 500.0, 900.0, 2300.0, 5000.0] | 0 | 0
Siemens NH-1-25 | Siemens NH-1-25 | 25 | [4000.0, 1000.0, 10.0, 0.2, 0.02, 0.01] | 0 | 0 | [40.0, 50.0, 100.0, 210.0, 400.0, 500.0] | 0 | 0
Siemens NH-1-50 | Siemens NH-1-50 | 50 | [4000.0, 40.0, 4.0, 1.0, 0.02, 0.01] | 0 | 0 | [86.0, 200.0, 300.0, 400.0, 1000.0, 1280.0] | 0 | 0
Siemens NH-1-63 | Siemens NH-1-63 | 63 | [4000.0, 100.0, 10.0, 2.0, 0.04, 0.01] | 0 | 0 | [100.0, 200.0, 300.0, 400.0, 1000.0, 1500.0] | 0 | 0
Siemens NH-1-80 | Siemens NH-1-80 | 80 | [4800.0, 120.0, 7.0, 0.1, 0.01] | 0 | 0 | [150.58, 250.0, 450.0, 1150.0, 2470.0] | 0 | 0
Siemens NH-2-1000 | Siemens NH-2-1000 | 1000 | [4800.0, 120.0, 7.0, 0.1, 0.004] | 0 | 0 | [1900.0, 3500.0, 8400.0, 24000.0, 52000.0] | 0 | 0
Siemens NH-2-200 | Siemens NH-2-200 | 200 | [4800.0, 120.0, 7.0, 0.1, 0.004] | 0 | 0 | [280.0, 650.0, 1200.0, 3000.0, 7000.0] | 0 | 0
Siemens NH-2-224 | Siemens NH-2-224 | 224 | [4800.0, 120.0, 7.0, 0.2, 0.04, 0.004] | 0 | 0 | [400.0, 750.0, 1453.0, 3025.0, 4315.0, 7600.0] | 0 | 0
Siemens NH-2-250 | Siemens NH-2-250 | 250 | [4800.0, 120.0, 7.0, 0.1, 0.004] | 0 | 0 | [450.0, 800.0, 1650.0, 4000.0, 8500.0] | 0 | 0
Siemens NH-2-315 | Siemens NH-2-315 | 315 | [4800.0, 120.0, 7.0, 0.1, 0.004] | 0 | 0 | [550.0, 920.0, 1900.0, 5000.0, 11000.0] | 0 | 0
Siemens NH-2-355 | Siemens NH-2-355 | 355 | [4800.0, 120.0, 6.0, 0.1, 0.004] | 0 | 0 | [650.0, 1116.27, 2350.0, 5840.0, 12790.0] | 0 | 0
Siemens NH-2-400 | Siemens NH-2-400 | 400 | [4800.0, 120.0, 7.0, 0.1, 0.004] | 0 | 0 | [720.0, 1350.0, 2800.0, 6500.0, 15000.0] | 0 | 0
Siemens NH-2-425 | Siemens NH-2-425 | 425 | [4800.0, 120.0, 7.0, 0.1, 0.004] | 0 | 0 | [850.0, 1500.0, 3050.0, 7500.0, 16500.0] | 0 | 0
Siemens NH-2-630 | Siemens NH-2-630 | 630 | [4800.0, 120.0, 7.0, 0.1, 0.004] | 0 | 0 | [1200.0, 2000.0, 4800.0, 12000.0, 26000.0] | 0 | 0

## dtypes
| element | column | dtype
0 | bus | name | object
1 | bus | vn_kv | float64
2 | bus | type | object
3 | bus | zone | object
4 | bus | in_service | bool
5 | load | name | object
6 | load | bus | uint32
7 | load | p_mw | float64
8 | load | q_mvar | float64
9 | load | const_z_percent | float64
10 | load | const_i_percent | float64
11 | load | sn_mva | float64
12 | load | scaling | float64
13 | load | in_service | bool
14 | load | type | object
15 | ext_grid | name | object
16 | ext_grid | bus | uint32
17 | ext_grid | vm_pu | float64
18 | ext_grid | va_degree | float64
19 | ext_grid | slack_weight | float64
20 | ext_grid | in_service | bool
21 | line | name | object
22 | line | std_type | object
23 | line | from_bus | uint32
24 | line | to_bus | uint32
25 | line | length_km | float64
26 | line | r_ohm_per_km | float64
27 | line | x_ohm_per_km | float64
28 | line | c_nf_per_km | float64
29 | line | g_us_per_km | float64
30 | line | max_i_ka | float64
31 | line | df | float64
32 | line | parallel | uint32
33 | line | type | object
34 | line | in_service | bool
35 | trafo | name | object
36 | trafo | std_type | object
37 | trafo | hv_bus | uint32
38 | trafo | lv_bus | uint32
39 | trafo | sn_mva | float64
40 | trafo | vn_hv_kv | float64
41 | trafo | vn_lv_kv | float64
42 | trafo | vk_percent | float64
43 | trafo | vkr_percent | float64
44 | trafo | pfe_kw | float64
45 | trafo | i0_percent | float64
46 | trafo | shift_degree | float64
47 | trafo | tap_side | object
48 | trafo | tap_neutral | int32
49 | trafo | tap_min | int32
50 | trafo | tap_max | int32
51 | trafo | tap_step_percent | float64
52 | trafo | tap_step_degree | float64
53 | trafo | tap_pos | int32
54 | trafo | tap_phase_shifter | bool
55 | trafo | parallel | uint32
56 | trafo | df | float64
57 | trafo | in_service | bool
58 | line_geodata | coords | object
59 | bus_geodata | x | float64
60 | bus_geodata | y | float64
61 | bus_geodata | coords | object

## parameters
| version | format_version | converged | OPF_converged | name | f_hz | sn_mva
0 | 2.14.6 | 2.14.0 | FALSE | FALSE |  | 50 | 1