## bus
| name | vn_kv | type | zone | in_service
0 | bus_LV_6024-2_0_5_node_0 | 0.4 | n |  | TRUE
1 | bus_LV_6024-2_0_5_node_1 | 0.4 | n |  | TRUE
2 | bus_LV_6024-2_0_5_node_2 | 0.4 | n |  | TRUE
3 | bus_LV_6024-2_0_5_node_3 | 0.4 | n |  | TRUE
4 | bus_LV_6024-2_0_5_node_4 | 0.4 | n |  | TRUE
5 | bus_LV_6024-2_0_5_node_5 | 0.4 | n |  | TRUE
6 | bus_LV_6024-2_0_5_node_125 | 0.4 | n |  | TRUE
7 | bus_LV_6024-2_0_5_node_123 | 0.4 | n |  | TRUE
8 | bus_LV_6024-2_0_5_node_88 | 0.4 | n |  | TRUE
9 | bus_LV_6024-2_0_5_node_124 | 0.4 | n |  | TRUE
10 | bus_LV_6024-2_0_5_node_89 | 0.4 | n |  | TRUE
11 | bus_LV_6024-2_0_5_node_6 | 0.4 | n |  | TRUE
12 | bus_LV_6024-2_0_5_node_7 | 0.4 | n |  | TRUE
13 | bus_LV_6024-2_0_5_node_8 | 0.4 | n |  | TRUE
14 | bus_LV_6024-2_0_5_node_9 | 0.4 | n |  | TRUE
15 | bus_LV_6024-2_0_5_node_10 | 0.4 | n |  | TRUE
16 | bus_LV_6024-2_0_5_node_27 | 0.4 | n |  | TRUE
17 | bus_LV_6024-2_0_5_node_14 | 0.4 | n |  | TRUE
18 | bus_LV_6024-2_0_5_node_15 | 0.4 | n |  | TRUE
19 | bus_LV_6024-2_0_5_node_16 | 0.4 | n |  | TRUE
20 | bus_LV_6024-2_0_5_node_13 | 0.4 | n |  | TRUE
21 | bus_LV_6024-2_0_5_node_194 | 0.4 | n |  | TRUE
22 | bus_LV_6024-2_0_5_node_171 | 0.4 | n |  | TRUE
23 | bus_LV_6024-2_0_5_node_193 | 0.4 | n |  | TRUE
24 | bus_LV_6024-2_0_5_node_11 | 0.4 | n |  | TRUE
25 | bus_LV_6024-2_0_5_node_12 | 0.4 | n |  | TRUE
26 | bus_LV_6024-2_0_5_node_243 | 0.4 | n |  | TRUE
27 | bus_LV_6024-2_0_5_node_197 | 0.4 | n |  | TRUE
28 | bus_LV_6024-2_0_5_node_169 | 0.4 | n |  | TRUE
29 | bus_LV_6024-2_0_5_node_247 | 0.4 | n |  | TRUE
30 | bus_LV_6024-2_0_5_node_19 | 0.4 | n |  | TRUE
31 | bus_LV_6024-2_0_5_node_248 | 0.4 | n |  | TRUE
32 | bus_LV_6024-2_0_5_node_29 | 0.4 | n |  | TRUE
33 | bus_LV_6024-2_0_5_node_33 | 0.4 | n |  | TRUE
34 | bus_LV_6024-2_0_5_node_21 | 0.4 | n |  | TRUE
35 | bus_LV_6024-2_0_5_node_17 | 0.4 | n |  | TRUE
36 | bus_LV_6024-2_0_5_node_18 | 0.4 | n |  | TRUE
37 | bus_LV_6024-2_0_5_node_20 | 0.4 | n |  | TRUE
38 | bus_LV_6024-2_0_5_node_26 | 0.4 | n |  | TRUE
39 | bus_LV_6024-2_0_5_node_25 | 0.4 | n |  | TRUE
40 | bus_LV_6024-2_0_5_node_28 | 0.4 | n |  | TRUE
41 | bus_LV_6024-2_0_5_node_24 | 0.4 | n |  | TRUE
42 | bus_LV_6024-2_0_5_node_22 | 0.4 | n |  | TRUE
43 | bus_LV_6024-2_0_5_node_23 | 0.4 | n |  | TRUE
44 | bus_LV_6024-2_0_5_node_30 | 0.4 | n |  | TRUE
45 | bus_LV_6024-2_0_5_node_31 | 0.4 | n |  | TRUE
46 | bus_LV_6024-2_0_5_node_32 | 0.4 | n |  | TRUE
47 | bus_LV_6024-2_0_5_node_244 | 0.4 | n |  | TRUE
48 | bus_LV_6024-2_0_5_node_35 | 0.4 | n |  | TRUE
49 | bus_LV_6024-2_0_5_node_36 | 0.4 | n |  | TRUE
50 | bus_LV_6024-2_0_5_node_34 | 0.4 | n |  | TRUE
51 | bus_LV_6024-2_0_5_node_39 | 0.4 | n |  | TRUE
52 | bus_LV_6024-2_0_5_node_37 | 0.4 | n |  | TRUE
53 | bus_LV_6024-2_0_5_node_211 | 0.4 | n |  | TRUE
54 | bus_LV_6024-2_0_5_node_38 | 0.4 | n |  | TRUE
55 | bus_LV_6024-2_0_5_node_40 | 0.4 | n |  | TRUE
56 | bus_LV_6024-2_0_5_node_212 | 0.4 | n |  | TRUE
57 | bus_LV_6024-2_0_5_node_41 | 0.4 | n |  | TRUE
58 | bus_LV_6024-2_0_5_node_42 | 0.4 | n |  | TRUE
59 | bus_LV_6024-2_0_5_node_43 | 0.4 | n |  | TRUE
60 | bus_LV_6024-2_0_5_node_253 | 0.4 | n |  | TRUE
61 | bus_LV_6024-2_0_5_node_44 | 0.4 | n |  | TRUE
62 | bus_LV_6024-2_0_5_node_45 | 0.4 | n |  | TRUE
63 | bus_LV_6024-2_0_5_node_254 | 0.4 | n |  | TRUE
64 | bus_LV_6024-2_0_5_node_61 | 0.4 | n |  | TRUE
65 | bus_LV_6024-2_0_5_node_72 | 0.4 | n |  | TRUE
66 | bus_LV_6024-2_0_5_node_67 | 0.4 | n |  | TRUE
67 | bus_LV_6024-2_0_5_node_46 | 0.4 | n |  | TRUE
68 | bus_LV_6024-2_0_5_node_47 | 0.4 | n |  | TRUE
69 | bus_LV_6024-2_0_5_node_48 | 0.4 | n |  | TRUE
70 | bus_LV_6024-2_0_5_node_49 | 0.4 | n |  | TRUE
71 | bus_LV_6024-2_0_5_node_50 | 0.4 | n |  | TRUE
72 | bus_LV_6024-2_0_5_node_59 | 0.4 | n |  | TRUE
73 | bus_LV_6024-2_0_5_node_53 | 0.4 | n |  | TRUE
74 | bus_LV_6024-2_0_5_node_73 | 0.4 | n |  | TRUE
75 | bus_LV_6024-2_0_5_node_60 | 0.4 | n |  | TRUE
76 | bus_LV_6024-2_0_5_node_52 | 0.4 | n |  | TRUE
77 | bus_LV_6024-2_0_5_node_51 | 0.4 | n |  | TRUE
78 | bus_LV_6024-2_0_5_node_65 | 0.4 | n |  | TRUE
79 | bus_LV_6024-2_0_5_node_62 | 0.4 | n |  | TRUE
80 | bus_LV_6024-2_0_5_node_54 | 0.4 | n |  | TRUE
81 | bus_LV_6024-2_0_5_node_55 | 0.4 | n |  | TRUE
82 | bus_LV_6024-2_0_5_node_56 | 0.4 | n |  | TRUE
83 | bus_LV_6024-2_0_5_node_57 | 0.4 | n |  | TRUE
84 | bus_LV_6024-2_0_5_node_58 | 0.4 | n |  | TRUE
85 | bus_LV_6024-2_0_5_node_66 | 0.4 | n |  | TRUE
86 | bus_LV_6024-2_0_5_node_74 | 0.4 | n |  | TRUE
87 | bus_LV_6024-2_0_5_node_76 | 0.4 | n |  | TRUE
88 | bus_LV_6024-2_0_5_node_71 | 0.4 | n |  | TRUE
89 | bus_LV_6024-2_0_5_node_69 | 0.4 | n |  | TRUE
90 | bus_LV_6024-2_0_5_node_63 | 0.4 | n |  | TRUE
91 | bus_LV_6024-2_0_5_node_64 | 0.4 | n |  | TRUE
92 | bus_LV_6024-2_0_5_node_68 | 0.4 | n |  | TRUE
93 | bus_LV_6024-2_0_5_node_75 | 0.4 | n |  | TRUE
94 | bus_LV_6024-2_0_5_node_70 | 0.4 | n |  | TRUE
95 | bus_LV_6024-2_0_5_node_77 | 0.4 | n |  | TRUE
96 | bus_LV_6024-2_0_5_node_84 | 0.4 | n |  | TRUE
97 | bus_LV_6024-2_0_5_node_255 | 0.4 | n |  | TRUE
98 | bus_LV_6024-2_0_5_node_85 | 0.4 | n |  | TRUE
99 | bus_LV_6024-2_0_5_node_78 | 0.4 | n |  | TRUE
100 | bus_LV_6024-2_0_5_node_79 | 0.4 | n |  | TRUE
101 | bus_LV_6024-2_0_5_node_80 | 0.4 | n |  | TRUE
102 | bus_LV_6024-2_0_5_node_81 | 0.4 | n |  | TRUE
103 | bus_LV_6024-2_0_5_node_82 | 0.4 | n |  | TRUE
104 | bus_LV_6024-2_0_5_node_83 | 0.4 | n |  | TRUE
105 | bus_LV_6024-2_0_5_node_100 | 0.4 | n |  | TRUE
106 | bus_LV_6024-2_0_5_node_87 | 0.4 | n |  | TRUE
107 | bus_LV_6024-2_0_5_node_246 | 0.4 | n |  | TRUE
108 | bus_LV_6024-2_0_5_node_102 | 0.4 | n |  | TRUE
109 | bus_LV_6024-2_0_5_node_98 | 0.4 | n |  | TRUE
110 | bus_LV_6024-2_0_5_node_86 | 0.4 | n |  | TRUE
111 | bus_LV_6024-2_0_5_node_108 | 0.4 | n |  | TRUE
112 | bus_LV_6024-2_0_5_node_110 | 0.4 | n |  | TRUE
113 | bus_LV_6024-2_0_5_node_106 | 0.4 | n |  | TRUE
114 | bus_LV_6024-2_0_5_node_90 | 0.4 | n |  | TRUE
115 | bus_LV_6024-2_0_5_node_91 | 0.4 | n |  | TRUE
116 | bus_LV_6024-2_0_5_node_92 | 0.4 | n |  | TRUE
117 | bus_LV_6024-2_0_5_node_112 | 0.4 | n |  | TRUE
118 | bus_LV_6024-2_0_5_node_97 | 0.4 | n |  | TRUE
119 | bus_LV_6024-2_0_5_node_113 | 0.4 | n |  | TRUE
120 | bus_LV_6024-2_0_5_node_115 | 0.4 | n |  | TRUE
121 | bus_LV_6024-2_0_5_node_93 | 0.4 | n |  | TRUE
122 | bus_LV_6024-2_0_5_node_94 | 0.4 | n |  | TRUE
123 | bus_LV_6024-2_0_5_node_95 | 0.4 | n |  | TRUE
124 | bus_LV_6024-2_0_5_node_96 | 0.4 | n |  | TRUE
125 | bus_LV_6024-2_0_5_node_101 | 0.4 | n |  | TRUE
126 | bus_LV_6024-2_0_5_node_111 | 0.4 | n |  | TRUE
127 | bus_LV_6024-2_0_5_node_99 | 0.4 | n |  | TRUE
128 | bus_LV_6024-2_0_5_node_103 | 0.4 | n |  | TRUE
129 | bus_LV_6024-2_0_5_node_104 | 0.4 | n |  | TRUE
130 | bus_LV_6024-2_0_5_node_105 | 0.4 | n |  | TRUE
131 | bus_LV_6024-2_0_5_node_114 | 0.4 | n |  | TRUE
132 | bus_LV_6024-2_0_5_node_118 | 0.4 | n |  | TRUE
133 | bus_LV_6024-2_0_5_node_107 | 0.4 | n |  | TRUE
134 | bus_LV_6024-2_0_5_node_109 | 0.4 | n |  | TRUE
135 | bus_LV_6024-2_0_5_node_117 | 0.4 | n |  | TRUE
136 | bus_LV_6024-2_0_5_node_122 | 0.4 | n |  | TRUE
137 | bus_LV_6024-2_0_5_node_119 | 0.4 | n |  | TRUE
138 | bus_LV_6024-2_0_5_node_116 | 0.4 | n |  | TRUE
139 | bus_LV_6024-2_0_5_node_189 | 0.4 | n |  | TRUE
140 | bus_LV_6024-2_0_5_node_139 | 0.4 | n |  | TRUE
141 | bus_LV_6024-2_0_5_node_120 | 0.4 | n |  | TRUE
142 | bus_LV_6024-2_0_5_node_190 | 0.4 | n |  | TRUE
143 | bus_LV_6024-2_0_5_node_121 | 0.4 | n |  | TRUE
144 | bus_LV_6024-2_0_5_node_128 | 0.4 | n |  | TRUE
145 | bus_LV_6024-2_0_5_node_130 | 0.4 | n |  | TRUE
146 | bus_LV_6024-2_0_5_node_126 | 0.4 | n |  | TRUE
147 | bus_LV_6024-2_0_5_node_137 | 0.4 | n |  | TRUE
148 | bus_LV_6024-2_0_5_node_155 | 0.4 | n |  | TRUE
149 | bus_LV_6024-2_0_5_node_156 | 0.4 | n |  | TRUE
150 | bus_LV_6024-2_0_5_node_144 | 0.4 | n |  | TRUE
151 | bus_LV_6024-2_0_5_node_127 | 0.4 | n |  | TRUE
152 | bus_LV_6024-2_0_5_node_129 | 0.4 | n |  | TRUE
153 | bus_LV_6024-2_0_5_node_219 | 0.4 | n |  | TRUE
154 | bus_LV_6024-2_0_5_node_220 | 0.4 | n |  | TRUE
155 | bus_LV_6024-2_0_5_node_221 | 0.4 | n |  | TRUE
156 | bus_LV_6024-2_0_5_node_222 | 0.4 | n |  | TRUE
157 | bus_LV_6024-2_0_5_node_233 | 0.4 | n |  | TRUE
158 | bus_LV_6024-2_0_5_node_131 | 0.4 | n |  | TRUE
159 | bus_LV_6024-2_0_5_node_147 | 0.4 | n |  | TRUE
160 | bus_LV_6024-2_0_5_node_132 | 0.4 | n |  | TRUE
161 | bus_LV_6024-2_0_5_node_256 | 0.4 | n |  | TRUE
162 | bus_LV_6024-2_0_5_node_133 | 0.4 | n |  | TRUE
163 | bus_LV_6024-2_0_5_node_148 | 0.4 | n |  | TRUE
164 | bus_LV_6024-2_0_5_node_145 | 0.4 | n |  | TRUE
165 | bus_LV_6024-2_0_5_node_134 | 0.4 | n |  | TRUE
166 | bus_LV_6024-2_0_5_node_146 | 0.4 | n |  | TRUE
167 | bus_LV_6024-2_0_5_node_158 | 0.4 | n |  | TRUE
168 | bus_LV_6024-2_0_5_node_135 | 0.4 | n |  | TRUE
169 | bus_LV_6024-2_0_5_node_136 | 0.4 | n |  | TRUE
170 | bus_LV_6024-2_0_5_node_138 | 0.4 | n |  | TRUE
171 | bus_LV_6024-2_0_5_node_140 | 0.4 | n |  | TRUE
172 | bus_LV_6024-2_0_5_node_159 | 0.4 | n |  | TRUE
173 | bus_LV_6024-2_0_5_node_153 | 0.4 | n |  | TRUE
174 | bus_LV_6024-2_0_5_node_141 | 0.4 | n |  | TRUE
175 | bus_LV_6024-2_0_5_node_142 | 0.4 | n |  | TRUE
176 | bus_LV_6024-2_0_5_node_143 | 0.4 | n |  | TRUE
177 | bus_LV_6024-2_0_5_node_164 | 0.4 | n |  | TRUE
178 | bus_LV_6024-2_0_5_node_165 | 0.4 | n |  | TRUE
179 | bus_LV_6024-2_0_5_node_166 | 0.4 | n |  | TRUE
180 | bus_LV_6024-2_0_5_node_149 | 0.4 | n |  | TRUE
181 | bus_LV_6024-2_0_5_node_150 | 0.4 | n |  | TRUE
182 | bus_LV_6024-2_0_5_node_151 | 0.4 | n |  | TRUE
183 | bus_LV_6024-2_0_5_node_152 | 0.4 | n |  | TRUE
184 | bus_LV_6024-2_0_5_node_154 | 0.4 | n |  | TRUE
185 | bus_LV_6024-2_0_5_node_162 | 0.4 | n |  | TRUE
186 | bus_LV_6024-2_0_5_node_160 | 0.4 | n |  | TRUE
187 | bus_LV_6024-2_0_5_node_157 | 0.4 | n |  | TRUE
188 | bus_LV_6024-2_0_5_node_161 | 0.4 | n |  | TRUE
189 | bus_LV_6024-2_0_5_node_163 | 0.4 | n |  | TRUE
190 | bus_LV_6024-2_0_5_node_223 | 0.4 | n |  | TRUE
191 | bus_LV_6024-2_0_5_node_224 | 0.4 | n |  | TRUE
192 | bus_LV_6024-2_0_5_node_231 | 0.4 | n |  | TRUE
193 | bus_LV_6024-2_0_5_node_229 | 0.4 | n |  | TRUE
194 | bus_LV_6024-2_0_5_node_217 | 0.4 | n |  | TRUE
195 | bus_LV_6024-2_0_5_node_214 | 0.4 | n |  | TRUE
196 | bus_LV_6024-2_0_5_node_249 | 0.4 | n |  | TRUE
197 | bus_LV_6024-2_0_5_node_215 | 0.4 | n |  | TRUE
198 | bus_LV_6024-2_0_5_node_167 | 0.4 | n |  | TRUE
199 | bus_LV_6024-2_0_5_node_168 | 0.4 | n |  | TRUE
200 | bus_LV_6024-2_0_5_node_170 | 0.4 | n |  | TRUE
201 | bus_LV_6024-2_0_5_node_174 | 0.4 | n |  | TRUE
202 | bus_LV_6024-2_0_5_node_172 | 0.4 | n |  | TRUE
203 | bus_LV_6024-2_0_5_node_173 | 0.4 | n |  | TRUE
204 | bus_LV_6024-2_0_5_node_196 | 0.4 | n |  | TRUE
205 | bus_LV_6024-2_0_5_node_175 | 0.4 | n |  | TRUE
206 | bus_LV_6024-2_0_5_node_176 | 0.4 | n |  | TRUE
207 | bus_LV_6024-2_0_5_node_184 | 0.4 | n |  | TRUE
208 | bus_LV_6024-2_0_5_node_185 | 0.4 | n |  | TRUE
209 | bus_LV_6024-2_0_5_node_186 | 0.4 | n |  | TRUE
210 | bus_LV_6024-2_0_5_node_177 | 0.4 | n |  | TRUE
211 | bus_LV_6024-2_0_5_node_178 | 0.4 | n |  | TRUE
212 | bus_LV_6024-2_0_5_node_179 | 0.4 | n |  | TRUE
213 | bus_LV_6024-2_0_5_node_180 | 0.4 | n |  | TRUE
214 | bus_LV_6024-2_0_5_node_182 | 0.4 | n |  | TRUE
215 | bus_LV_6024-2_0_5_node_188 | 0.4 | n |  | TRUE
216 | bus_LV_6024-2_0_5_node_183 | 0.4 | n |  | TRUE
217 | bus_LV_6024-2_0_5_node_181 | 0.4 | n |  | TRUE
218 | bus_LV_6024-2_0_5_node_187 | 0.4 | n |  | TRUE
219 | bus_LV_6024-2_0_5_node_192 | 0.4 | n |  | TRUE
220 | bus_LV_6024-2_0_5_node_191 | 0.4 | n |  | TRUE
221 | bus_LV_6024-2_0_5_node_250 | 0.4 | n |  | TRUE
222 | bus_LV_6024-2_0_5_node_251 | 0.4 | n |  | TRUE
223 | bus_LV_6024-2_0_5_node_252 | 0.4 | n |  | TRUE
224 | bus_LV_6024-2_0_5_node_198 | 0.4 | n |  | TRUE
225 | bus_LV_6024-2_0_5_node_199 | 0.4 | n |  | TRUE
226 | bus_LV_6024-2_0_5_node_200 | 0.4 | n |  | TRUE
227 | bus_LV_6024-2_0_5_node_201 | 0.4 | n |  | TRUE
228 | bus_LV_6024-2_0_5_node_202 | 0.4 | n |  | TRUE
229 | bus_LV_6024-2_0_5_node_208 | 0.4 | n |  | TRUE
230 | bus_LV_6024-2_0_5_node_210 | 0.4 | n |  | TRUE
231 | bus_LV_6024-2_0_5_node_207 | 0.4 | n |  | TRUE
232 | bus_LV_6024-2_0_5_node_213 | 0.4 | n |  | TRUE
233 | bus_LV_6024-2_0_5_node_204 | 0.4 | n |  | TRUE
234 | bus_LV_6024-2_0_5_node_205 | 0.4 | n |  | TRUE
235 | bus_LV_6024-2_0_5_node_206 | 0.4 | n |  | TRUE
236 | bus_LV_6024-2_0_5_node_209 | 0.4 | n |  | TRUE
237 | bus_LV_6024-2_0_5_node_216 | 0.4 | n |  | TRUE
238 | bus_LV_6024-2_0_5_node_218 | 0.4 | n |  | TRUE
239 | bus_LV_6024-2_0_5_node_228 | 0.4 | n |  | TRUE
240 | bus_LV_6024-2_0_5_node_230 | 0.4 | n |  | TRUE
241 | bus_LV_6024-2_0_5_node_232 | 0.4 | n |  | TRUE
242 | bus_LV_6024-2_0_5_node_236 | 0.4 | n |  | TRUE
243 | bus_LV_6024-2_0_5_node_234 | 0.4 | n |  | TRUE
244 | bus_LV_6024-2_0_5_node_235 | 0.4 | n |  | TRUE
245 | bus_LV_6024-2_0_5_node_258 | 0.4 | n |  | TRUE
246 | bus_LV_6024-2_0_5_node_242 | 0.4 | n |  | TRUE
247 | bus_LV_6024-2_0_5_node_240 | 0.4 | n |  | TRUE
248 | bus_LV_6024-2_0_5_node_241 | 0.4 | n |  | TRUE
249 | bus_LV_6024-2_0_5_node_239 | 0.4 | n |  | TRUE
250 | bus_LV_6024-2_0_5_node_257 | 0.4 | n |  | TRUE
251 | bus_LV_6024-2_0_5_node_225 | 0.4 | n |  | TRUE
252 | bus_LV_6024-2_0_5_node_226 | 0.4 | n |  | TRUE
253 | bus_LV_6024-2_0_5_node_227 | 0.4 | n |  | TRUE
254 | bus_LV_6024-2_0_5_node_237 | 0.4 | n |  | TRUE
255 | bus_LV_6024-2_0_5_node_238 | 0.4 | n |  | TRUE
256 | bus_MV_89_0_node_50 | 20 | n |  | TRUE

## load
| name | bus | p_mw | q_mvar | const_z_percent | const_i_percent | sn_mva | scaling | in_service | type
0 | LV_6024-2_0_5_load_0 | 0 | 0.010385 | 0.0026027 | 0 | 0 |  | 1 | TRUE | wye
1 | LV_6024-2_0_5_load_1 | 1 | 0.0032955 | 0.00082593 | 0 | 0 |  | 1 | TRUE | wye
2 | LV_6024-2_0_5_load_3 | 3 | 0.005869 | 0.0014709 | 0 | 0 |  | 1 | TRUE | wye
3 | LV_6024-2_0_5_load_5 | 5 | 0.0017687 | 0.00044328 | 0 | 0 |  | 1 | TRUE | wye
4 | LV_6024-2_0_5_load_125 | 6 | 0.0042598 | 0.0010676 | 0 | 0 |  | 1 | TRUE | wye
5 | LV_6024-2_0_5_load_123 | 7 | 0.0040504 | 0.0010151 | 0 | 0 |  | 1 | TRUE | wye
6 | LV_6024-2_0_5_load_88 | 8 | 0.0044656 | 0.0011192 | 0 | 0 |  | 1 | TRUE | wye
7 | LV_6024-2_0_5_load_124 | 9 | 0.0014111 | 0.00035366 | 0 | 0 |  | 1 | TRUE | wye
8 | LV_6024-2_0_5_load_89 | 10 | 0.0040483 | 0.0010146 | 0 | 0 |  | 1 | TRUE | wye
9 | LV_6024-2_0_5_load_6 | 11 | 0.00084054 | 0.00021066 | 0 | 0 |  | 1 | TRUE | wye
10 | LV_6024-2_0_5_load_7 | 12 | 0.0039792 | 0.00099727 | 0 | 0 |  | 1 | TRUE | wye
11 | LV_6024-2_0_5_load_8 | 13 | 0.0012566 | 0.00031493 | 0 | 0 |  | 1 | TRUE | wye
12 | LV_6024-2_0_5_load_10 | 15 | 0.0011222 | 0.00028124 | 0 | 0 |  | 1 | TRUE | wye
13 | LV_6024-2_0_5_load_27 | 16 | 0.00035163 | 8.8128e-05 | 0 | 0 |  | 1 | TRUE | wye
14 | LV_6024-2_0_5_load_15 | 18 | 0.0012424 | 0.00031139 | 0 | 0 |  | 1 | TRUE | wye
15 | LV_6024-2_0_5_load_13 | 20 | 0.00071186 | 0.00017841 | 0 | 0 |  | 1 | TRUE | wye
16 | LV_6024-2_0_5_load_193 | 23 | 0.00066926 | 0.00016773 | 0 | 0 |  | 1 | TRUE | wye
17 | LV_6024-2_0_5_load_12 | 25 | 0.0016166 | 0.00040515 | 0 | 0 |  | 1 | TRUE | wye
18 | LV_6024-2_0_5_load_243 | 26 | 0.00096799 | 0.0002426 | 0 | 0 |  | 1 | TRUE | wye
19 | LV_6024-2_0_5_load_197 | 27 | 0.0014587 | 0.00036558 | 0 | 0 |  | 1 | TRUE | wye
20 | LV_6024-2_0_5_load_169 | 28 | 0.0022802 | 0.00057146 | 0 | 0 |  | 1 | TRUE | wye
21 | LV_6024-2_0_5_load_247 | 29 | 0.00228 | 0.00057141 | 0 | 0 |  | 1 | TRUE | wye
22 | LV_6024-2_0_5_load_248 | 31 | 0.0013703 | 0.00034343 | 0 | 0 |  | 1 | TRUE | wye
23 | LV_6024-2_0_5_load_29 | 32 | 0.00092393 | 0.00023156 | 0 | 0 |  | 1 | TRUE | wye
24 | LV_6024-2_0_5_load_17 | 35 | 0.00085631 | 0.00021461 | 0 | 0 |  | 1 | TRUE | wye
25 | LV_6024-2_0_5_load_18 | 36 | 0.00055597 | 0.00013934 | 0 | 0 |  | 1 | TRUE | wye
26 | LV_6024-2_0_5_load_20 | 37 | 0.0012154 | 0.00030461 | 0 | 0 |  | 1 | TRUE | wye
27 | LV_6024-2_0_5_load_25 | 39 | 0.00055009 | 0.00013787 | 0 | 0 |  | 1 | TRUE | wye
28 | LV_6024-2_0_5_load_28 | 40 | 0.00081257 | 0.00020365 | 0 | 0 |  | 1 | TRUE | wye
29 | LV_6024-2_0_5_load_24 | 41 | 0.00072537 | 0.00018179 | 0 | 0 |  | 1 | TRUE | wye
30 | LV_6024-2_0_5_load_22 | 42 | 0.0019666 | 0.00049287 | 0 | 0 |  | 1 | TRUE | wye
31 | LV_6024-2_0_5_load_23 | 43 | 0.0014513 | 0.00036372 | 0 | 0 |  | 1 | TRUE | wye
32 | LV_6024-2_0_5_load_30 | 44 | 0.0013888 | 0.00034806 | 0 | 0 |  | 1 | TRUE | wye
33 | LV_6024-2_0_5_load_244 | 47 | 0.0020462 | 0.00051283 | 0 | 0 |  | 1 | TRUE | wye
34 | LV_6024-2_0_5_load_34 | 50 | 0.0014574 | 0.00036526 | 0 | 0 |  | 1 | TRUE | wye
35 | LV_6024-2_0_5_load_37 | 52 | 0.0022143 | 0.00055494 | 0 | 0 |  | 1 | TRUE | wye
36 | LV_6024-2_0_5_load_211 | 53 | 0.0029841 | 0.00074789 | 0 | 0 |  | 1 | TRUE | wye
37 | LV_6024-2_0_5_load_40 | 55 | 0.0019556 | 0.00049011 | 0 | 0 |  | 1 | TRUE | wye
38 | LV_6024-2_0_5_load_41 | 57 | 0.0018415 | 0.00046152 | 0 | 0 |  | 1 | TRUE | wye
39 | LV_6024-2_0_5_load_42 | 58 | 0.0015688 | 0.00039319 | 0 | 0 |  | 1 | TRUE | wye
40 | LV_6024-2_0_5_load_43 | 59 | 0.0010753 | 0.00026949 | 0 | 0 |  | 1 | TRUE | wye
41 | LV_6024-2_0_5_load_253 | 60 | 0.0015205 | 0.00038108 | 0 | 0 |  | 1 | TRUE | wye
42 | LV_6024-2_0_5_load_44 | 61 | 0.0017987 | 0.00045079 | 0 | 0 |  | 1 | TRUE | wye
43 | LV_6024-2_0_5_load_45 | 62 | 0.0012742 | 0.00031935 | 0 | 0 |  | 1 | TRUE | wye
44 | LV_6024-2_0_5_load_61 | 64 | 0.00098101 | 0.00024586 | 0 | 0 |  | 1 | TRUE | wye
45 | LV_6024-2_0_5_load_72 | 65 | 0.0027709 | 0.00069446 | 0 | 0 |  | 1 | TRUE | wye
46 | LV_6024-2_0_5_load_67 | 66 | 0.001073 | 0.00026892 | 0 | 0 |  | 1 | TRUE | wye
47 | LV_6024-2_0_5_load_46 | 67 | 0.0032899 | 0.00082452 | 0 | 0 |  | 1 | TRUE | wye
48 | LV_6024-2_0_5_load_47 | 68 | 0.0024941 | 0.00062508 | 0 | 0 |  | 1 | TRUE | wye
49 | LV_6024-2_0_5_load_48 | 69 | 0.0057872 | 0.0014504 | 0 | 0 |  | 1 | TRUE | wye
50 | LV_6024-2_0_5_load_49 | 70 | 0.00227 | 0.00056892 | 0 | 0 |  | 1 | TRUE | wye
51 | LV_6024-2_0_5_load_50 | 71 | 0.001665 | 0.00041728 | 0 | 0 |  | 1 | TRUE | wye
52 | LV_6024-2_0_5_load_59 | 72 | 0.0016344 | 0.00040961 | 0 | 0 |  | 1 | TRUE | wye
53 | LV_6024-2_0_5_load_73 | 74 | 0.0020957 | 0.00052523 | 0 | 0 |  | 1 | TRUE | wye
54 | LV_6024-2_0_5_load_52 | 76 | 0.0010933 | 0.00027401 | 0 | 0 |  | 1 | TRUE | wye
55 | LV_6024-2_0_5_load_51 | 77 | 0.0037562 | 0.00094139 | 0 | 0 |  | 1 | TRUE | wye
56 | LV_6024-2_0_5_load_62 | 79 | 0.0027194 | 0.00068154 | 0 | 0 |  | 1 | TRUE | wye
57 | LV_6024-2_0_5_load_54 | 80 | 0.002533 | 0.00063482 | 0 | 0 |  | 1 | TRUE | wye
58 | LV_6024-2_0_5_load_55 | 81 | 0.0011402 | 0.00028576 | 0 | 0 |  | 1 | TRUE | wye
59 | LV_6024-2_0_5_load_56 | 82 | 0.00088385 | 0.00022151 | 0 | 0 |  | 1 | TRUE | wye
60 | LV_6024-2_0_5_load_57 | 83 | 0.0011671 | 0.00029251 | 0 | 0 |  | 1 | TRUE | wye
61 | LV_6024-2_0_5_load_66 | 85 | 0.0014819 | 0.00037141 | 0 | 0 |  | 1 | TRUE | wye
62 | LV_6024-2_0_5_load_74 | 86 | 0.0022621 | 0.00056694 | 0 | 0 |  | 1 | TRUE | wye
63 | LV_6024-2_0_5_load_76 | 87 | 0.0051594 | 0.0012931 | 0 | 0 |  | 1 | TRUE | wye
64 | LV_6024-2_0_5_load_71 | 88 | 0.0044714 | 0.0011206 | 0 | 0 |  | 1 | TRUE | wye
65 | LV_6024-2_0_5_load_69 | 89 | 0.0098868 | 0.0024779 | 0 | 0 |  | 1 | TRUE | wye
66 | LV_6024-2_0_5_load_63 | 90 | 0.0017469 | 0.00043783 | 0 | 0 |  | 1 | TRUE | wye
67 | LV_6024-2_0_5_load_64 | 91 | 0.0025074 | 0.00062842 | 0 | 0 |  | 1 | TRUE | wye
68 | LV_6024-2_0_5_load_68 | 92 | 0.0053421 | 0.0013389 | 0 | 0 |  | 1 | TRUE | wye
69 | LV_6024-2_0_5_load_75 | 93 | 0.0096448 | 0.0024172 | 0 | 0 |  | 1 | TRUE | wye
70 | LV_6024-2_0_5_load_70 | 94 | 0.0039572 | 0.00099177 | 0 | 0 |  | 1 | TRUE | wye
71 | LV_6024-2_0_5_load_77 | 95 | 0.0022117 | 0.00055429 | 0 | 0 |  | 1 | TRUE | wye
72 | LV_6024-2_0_5_load_84 | 96 | 0.0026743 | 0.00067025 | 0 | 0 |  | 1 | TRUE | wye
73 | LV_6024-2_0_5_load_255 | 97 | 0.0033063 | 0.00082865 | 0 | 0 |  | 1 | TRUE | wye
74 | LV_6024-2_0_5_load_85 | 98 | 0.0033901 | 0.00084964 | 0 | 0 |  | 1 | TRUE | wye
75 | LV_6024-2_0_5_load_78 | 99 | 0.0031874 | 0.00079885 | 0 | 0 |  | 1 | TRUE | wye
76 | LV_6024-2_0_5_load_79 | 100 | 0.0047621 | 0.0011935 | 0 | 0 |  | 1 | TRUE | wye
77 | LV_6024-2_0_5_load_80 | 101 | 0.0018552 | 0.00046497 | 0 | 0 |  | 1 | TRUE | wye
78 | LV_6024-2_0_5_load_81 | 102 | 0.0038774 | 0.00097177 | 0 | 0 |  | 1 | TRUE | wye
79 | LV_6024-2_0_5_load_82 | 103 | 0.0033704 | 0.00084471 | 0 | 0 |  | 1 | TRUE | wye
80 | LV_6024-2_0_5_load_83 | 104 | 0.0046604 | 0.001168 | 0 | 0 |  | 1 | TRUE | wye
81 | LV_6024-2_0_5_load_87 | 106 | 0.0018462 | 0.00046271 | 0 | 0 |  | 1 | TRUE | wye
82 | LV_6024-2_0_5_load_246 | 107 | 0.0044734 | 0.0011211 | 0 | 0 |  | 1 | TRUE | wye
83 | LV_6024-2_0_5_load_102 | 108 | 0.001966 | 0.00049272 | 0 | 0 |  | 1 | TRUE | wye
84 | LV_6024-2_0_5_load_98 | 109 | 0.0016406 | 0.00041117 | 0 | 0 |  | 1 | TRUE | wye
85 | LV_6024-2_0_5_load_86 | 110 | 0.0046939 | 0.0011764 | 0 | 0 |  | 1 | TRUE | wye
86 | LV_6024-2_0_5_load_110 | 112 | 0.0027575 | 0.00069109 | 0 | 0 |  | 1 | TRUE | wye
87 | LV_6024-2_0_5_load_106 | 113 | 0.0035943 | 0.00090081 | 0 | 0 |  | 1 | TRUE | wye
88 | LV_6024-2_0_5_load_90 | 114 | 0.0013193 | 0.00033064 | 0 | 0 |  | 1 | TRUE | wye
89 | LV_6024-2_0_5_load_91 | 115 | 0.0078959 | 0.0019789 | 0 | 0 |  | 1 | TRUE | wye
90 | LV_6024-2_0_5_load_112 | 117 | 0.0022511 | 0.00056417 | 0 | 0 |  | 1 | TRUE | wye
91 | LV_6024-2_0_5_load_97 | 118 | 0.0037328 | 0.00093552 | 0 | 0 |  | 1 | TRUE | wye
92 | LV_6024-2_0_5_load_113 | 119 | 0.0020911 | 0.00052409 | 0 | 0 |  | 1 | TRUE | wye
93 | LV_6024-2_0_5_load_115 | 120 | 0.0040593 | 0.0010173 | 0 | 0 |  | 1 | TRUE | wye
94 | LV_6024-2_0_5_load_93 | 121 | 0.0064535 | 0.0016174 | 0 | 0 |  | 1 | TRUE | wye
95 | LV_6024-2_0_5_load_94 | 122 | 0.0054308 | 0.0013611 | 0 | 0 |  | 1 | TRUE | wye
96 | LV_6024-2_0_5_load_95 | 123 | 0.0064635 | 0.0016199 | 0 | 0 |  | 1 | TRUE | wye
97 | LV_6024-2_0_5_load_96 | 124 | 0.0017329 | 0.00043431 | 0 | 0 |  | 1 | TRUE | wye
98 | LV_6024-2_0_5_load_111 | 126 | 0.0045112 | 0.0011306 | 0 | 0 |  | 1 | TRUE | wye
99 | LV_6024-2_0_5_load_99 | 127 | 0.0042579 | 0.0010671 | 0 | 0 |  | 1 | TRUE | wye
100 | LV_6024-2_0_5_load_103 | 128 | 0.0028044 | 0.00070284 | 0 | 0 |  | 1 | TRUE | wye
101 | LV_6024-2_0_5_load_104 | 129 | 0.0013974 | 0.00035023 | 0 | 0 |  | 1 | TRUE | wye
102 | LV_6024-2_0_5_load_105 | 130 | 0.0010537 | 0.00026407 | 0 | 0 |  | 1 | TRUE | wye
103 | LV_6024-2_0_5_load_114 | 131 | 0.0030535 | 0.00076527 | 0 | 0 |  | 1 | TRUE | wye
104 | LV_6024-2_0_5_load_118 | 132 | 0.0024131 | 0.00060478 | 0 | 0 |  | 1 | TRUE | wye
105 | LV_6024-2_0_5_load_107 | 133 | 0.0031873 | 0.0007988 | 0 | 0 |  | 1 | TRUE | wye
106 | LV_6024-2_0_5_load_109 | 134 | 0.0015404 | 0.00038606 | 0 | 0 |  | 1 | TRUE | wye
107 | LV_6024-2_0_5_load_122 | 136 | 0.0049602 | 0.0012431 | 0 | 0 |  | 1 | TRUE | wye
108 | LV_6024-2_0_5_load_119 | 137 | 0.0025306 | 0.00063422 | 0 | 0 |  | 1 | TRUE | wye
109 | LV_6024-2_0_5_load_116 | 138 | 0.0027968 | 0.00070095 | 0 | 0 |  | 1 | TRUE | wye
110 | LV_6024-2_0_5_load_189 | 139 | 0.0028115 | 0.00070462 | 0 | 0 |  | 1 | TRUE | wye
111 | LV_6024-2_0_5_load_139 | 140 | 0.0019992 | 0.00050105 | 0 | 0 |  | 1 | TRUE | wye
112 | LV_6024-2_0_5_load_120 | 141 | 0.0055448 | 0.0013897 | 0 | 0 |  | 1 | TRUE | wye
113 | LV_6024-2_0_5_load_190 | 142 | 0.0028181 | 0.00070627 | 0 | 0 |  | 1 | TRUE | wye
114 | LV_6024-2_0_5_load_121 | 143 | 0.0038003 | 0.00095245 | 0 | 0 |  | 1 | TRUE | wye
115 | LV_6024-2_0_5_load_130 | 145 | 0.0057605 | 0.0014437 | 0 | 0 |  | 1 | TRUE | wye
116 | LV_6024-2_0_5_load_126 | 146 | 0.0077787 | 0.0019495 | 0 | 0 |  | 1 | TRUE | wye
117 | LV_6024-2_0_5_load_137 | 147 | 0.0033834 | 0.00084797 | 0 | 0 |  | 1 | TRUE | wye
118 | LV_6024-2_0_5_load_144 | 150 | 0.0027766 | 0.00069588 | 0 | 0 |  | 1 | TRUE | wye
119 | LV_6024-2_0_5_load_127 | 151 | 0.0091206 | 0.0022858 | 0 | 0 |  | 1 | TRUE | wye
120 | LV_6024-2_0_5_load_129 | 152 | 0.0043523 | 0.0010908 | 0 | 0 |  | 1 | TRUE | wye
121 | LV_6024-2_0_5_load_219 | 153 | 0.0011829 | 0.00029647 | 0 | 0 |  | 1 | TRUE | wye
122 | LV_6024-2_0_5_load_220 | 154 | 0.0021423 | 0.0005369 | 0 | 0 |  | 1 | TRUE | wye
123 | LV_6024-2_0_5_load_221 | 155 | 0.0017325 | 0.00043422 | 0 | 0 |  | 1 | TRUE | wye
124 | LV_6024-2_0_5_load_222 | 156 | 0.0011883 | 0.00029783 | 0 | 0 |  | 1 | TRUE | wye
125 | LV_6024-2_0_5_load_233 | 157 | 0.00060906 | 0.00015264 | 0 | 0 |  | 1 | TRUE | wye
126 | LV_6024-2_0_5_load_132 | 160 | 0.0011865 | 0.00029737 | 0 | 0 |  | 1 | TRUE | wye
127 | LV_6024-2_0_5_load_256 | 161 | 0.0019171 | 0.00048048 | 0 | 0 |  | 1 | TRUE | wye
128 | LV_6024-2_0_5_load_133 | 162 | 0.004423 | 0.0011085 | 0 | 0 |  | 1 | TRUE | wye
129 | LV_6024-2_0_5_load_134 | 165 | 0.0061644 | 0.0015449 | 0 | 0 |  | 1 | TRUE | wye
130 | LV_6024-2_0_5_load_146 | 166 | 0.0083263 | 0.0020868 | 0 | 0 |  | 1 | TRUE | wye
131 | LV_6024-2_0_5_load_158 | 167 | 0.0029797 | 0.00074679 | 0 | 0 |  | 1 | TRUE | wye
132 | LV_6024-2_0_5_load_135 | 168 | 0.0042174 | 0.001057 | 0 | 0 |  | 1 | TRUE | wye
133 | LV_6024-2_0_5_load_136 | 169 | 0.0040936 | 0.001026 | 0 | 0 |  | 1 | TRUE | wye
134 | LV_6024-2_0_5_load_138 | 170 | 0.0056627 | 0.0014192 | 0 | 0 |  | 1 | TRUE | wye
135 | LV_6024-2_0_5_load_140 | 171 | 0.0024346 | 0.00061017 | 0 | 0 |  | 1 | TRUE | wye
136 | LV_6024-2_0_5_load_159 | 172 | 0.0027114 | 0.00067955 | 0 | 0 |  | 1 | TRUE | wye
137 | LV_6024-2_0_5_load_153 | 173 | 0.0016778 | 0.0004205 | 0 | 0 |  | 1 | TRUE | wye
138 | LV_6024-2_0_5_load_141 | 174 | 0.0041705 | 0.0010452 | 0 | 0 |  | 1 | TRUE | wye
139 | LV_6024-2_0_5_load_143 | 176 | 0.0025278 | 0.00063352 | 0 | 0 |  | 1 | TRUE | wye
140 | LV_6024-2_0_5_load_149 | 180 | 0.002069 | 0.00051853 | 0 | 0 |  | 1 | TRUE | wye
141 | LV_6024-2_0_5_load_150 | 181 | 0.0017892 | 0.00044843 | 0 | 0 |  | 1 | TRUE | wye
142 | LV_6024-2_0_5_load_152 | 183 | 0.0022617 | 0.00056683 | 0 | 0 |  | 1 | TRUE | wye
143 | LV_6024-2_0_5_load_154 | 184 | 0.0018947 | 0.00047485 | 0 | 0 |  | 1 | TRUE | wye
144 | LV_6024-2_0_5_load_162 | 185 | 0.00073897 | 0.0001852 | 0 | 0 |  | 1 | TRUE | wye
145 | LV_6024-2_0_5_load_160 | 186 | 0.00096177 | 0.00024104 | 0 | 0 |  | 1 | TRUE | wye
146 | LV_6024-2_0_5_load_157 | 187 | 0.0036488 | 0.00091447 | 0 | 0 |  | 1 | TRUE | wye
147 | LV_6024-2_0_5_load_161 | 188 | 0.00073009 | 0.00018298 | 0 | 0 |  | 1 | TRUE | wye
148 | LV_6024-2_0_5_load_163 | 189 | 0.00080578 | 0.00020195 | 0 | 0 |  | 1 | TRUE | wye
149 | LV_6024-2_0_5_load_223 | 190 | 0.0019207 | 0.00048137 | 0 | 0 |  | 1 | TRUE | wye
150 | LV_6024-2_0_5_load_224 | 191 | 0.001102 | 0.00027618 | 0 | 0 |  | 1 | TRUE | wye
151 | LV_6024-2_0_5_load_231 | 192 | 0.0010923 | 0.00027375 | 0 | 0 |  | 1 | TRUE | wye
152 | LV_6024-2_0_5_load_229 | 193 | 0.0010406 | 0.0002608 | 0 | 0 |  | 1 | TRUE | wye
153 | LV_6024-2_0_5_load_217 | 194 | 0.0025445 | 0.00063771 | 0 | 0 |  | 1 | TRUE | wye
154 | LV_6024-2_0_5_load_214 | 195 | 0.00071683 | 0.00017965 | 0 | 0 |  | 1 | TRUE | wye
155 | LV_6024-2_0_5_load_249 | 196 | 0.0030107 | 0.00075455 | 0 | 0 |  | 1 | TRUE | wye
156 | LV_6024-2_0_5_load_215 | 197 | 0.00070409 | 0.00017646 | 0 | 0 |  | 1 | TRUE | wye
157 | LV_6024-2_0_5_load_167 | 198 | 0.0023236 | 0.00058236 | 0 | 0 |  | 1 | TRUE | wye
158 | LV_6024-2_0_5_load_168 | 199 | 0.0010917 | 0.0002736 | 0 | 0 |  | 1 | TRUE | wye
159 | LV_6024-2_0_5_load_174 | 201 | 0.0012857 | 0.00032222 | 0 | 0 |  | 1 | TRUE | wye
160 | LV_6024-2_0_5_load_172 | 202 | 0.00055727 | 0.00013966 | 0 | 0 |  | 1 | TRUE | wye
161 | LV_6024-2_0_5_load_196 | 204 | 0.00070251 | 0.00017607 | 0 | 0 |  | 1 | TRUE | wye
162 | LV_6024-2_0_5_load_175 | 205 | 0.0019071 | 0.00047798 | 0 | 0 |  | 1 | TRUE | wye
163 | LV_6024-2_0_5_load_176 | 206 | 0.0016179 | 0.0004055 | 0 | 0 |  | 1 | TRUE | wye
164 | LV_6024-2_0_5_load_185 | 208 | 0.0028606 | 0.00071694 | 0 | 0 |  | 1 | TRUE | wye
165 | LV_6024-2_0_5_load_177 | 210 | 0.0037356 | 0.00093623 | 0 | 0 |  | 1 | TRUE | wye
166 | LV_6024-2_0_5_load_178 | 211 | 0.0049129 | 0.0012313 | 0 | 0 |  | 1 | TRUE | wye
167 | LV_6024-2_0_5_load_179 | 212 | 0.0021641 | 0.00054238 | 0 | 0 |  | 1 | TRUE | wye
168 | LV_6024-2_0_5_load_188 | 215 | 0.0022145 | 0.00055501 | 0 | 0 |  | 1 | TRUE | wye
169 | LV_6024-2_0_5_load_183 | 216 | 0.003085 | 0.00077318 | 0 | 0 |  | 1 | TRUE | wye
170 | LV_6024-2_0_5_load_181 | 217 | 0.0042733 | 0.001071 | 0 | 0 |  | 1 | TRUE | wye
171 | LV_6024-2_0_5_load_187 | 218 | 0.0025847 | 0.00064778 | 0 | 0 |  | 1 | TRUE | wye
172 | LV_6024-2_0_5_load_192 | 219 | 0.0023146 | 0.00058009 | 0 | 0 |  | 1 | TRUE | wye
173 | LV_6024-2_0_5_load_191 | 220 | 0.0013718 | 0.00034379 | 0 | 0 |  | 1 | TRUE | wye
174 | LV_6024-2_0_5_load_250 | 221 | 0.0077619 | 0.0019453 | 0 | 0 |  | 1 | TRUE | wye
175 | LV_6024-2_0_5_load_252 | 223 | 0.001923 | 0.00048194 | 0 | 0 |  | 1 | TRUE | wye
176 | LV_6024-2_0_5_load_198 | 224 | 0.0009142 | 0.00022912 | 0 | 0 |  | 1 | TRUE | wye
177 | LV_6024-2_0_5_load_199 | 225 | 0.0019537 | 0.00048963 | 0 | 0 |  | 1 | TRUE | wye
178 | LV_6024-2_0_5_load_201 | 227 | 0.0019698 | 0.00049368 | 0 | 0 |  | 1 | TRUE | wye
179 | LV_6024-2_0_5_load_202 | 228 | 0.0024168 | 0.00060571 | 0 | 0 |  | 1 | TRUE | wye
180 | LV_6024-2_0_5_load_210 | 230 | 0.0012075 | 0.00030262 | 0 | 0 |  | 1 | TRUE | wye
181 | LV_6024-2_0_5_load_207 | 231 | 0.0020269 | 0.00050799 | 0 | 0 |  | 1 | TRUE | wye
182 | LV_6024-2_0_5_load_213 | 232 | 0.0014473 | 0.00036274 | 0 | 0 |  | 1 | TRUE | wye
183 | LV_6024-2_0_5_load_204 | 233 | 0.0035038 | 0.00087814 | 0 | 0 |  | 1 | TRUE | wye
184 | LV_6024-2_0_5_load_205 | 234 | 0.0021546 | 0.00053998 | 0 | 0 |  | 1 | TRUE | wye
185 | LV_6024-2_0_5_load_206 | 235 | 0.0012227 | 0.00030643 | 0 | 0 |  | 1 | TRUE | wye
186 | LV_6024-2_0_5_load_209 | 236 | 0.0010469 | 0.00026239 | 0 | 0 |  | 1 | TRUE | wye
187 | LV_6024-2_0_5_load_216 | 237 | 0.00080855 | 0.00020264 | 0 | 0 |  | 1 | TRUE | wye
188 | LV_6024-2_0_5_load_218 | 238 | 0.00097702 | 0.00024486 | 0 | 0 |  | 1 | TRUE | wye
189 | LV_6024-2_0_5_load_228 | 239 | 0.0018448 | 0.00046234 | 0 | 0 |  | 1 | TRUE | wye
190 | LV_6024-2_0_5_load_234 | 243 | 0.0007557 | 0.0001894 | 0 | 0 |  | 1 | TRUE | wye
191 | LV_6024-2_0_5_load_235 | 244 | 0.0024698 | 0.000619 | 0 | 0 |  | 1 | TRUE | wye
192 | LV_6024-2_0_5_load_258 | 245 | 0.0010945 | 0.00027431 | 0 | 0 |  | 1 | TRUE | wye
193 | LV_6024-2_0_5_load_241 | 248 | 0.0030169 | 0.00075611 | 0 | 0 |  | 1 | TRUE | wye
194 | LV_6024-2_0_5_load_239 | 249 | 0.00048557 | 0.00012169 | 0 | 0 |  | 1 | TRUE | wye
195 | LV_6024-2_0_5_load_257 | 250 | 0.0014273 | 0.00035771 | 0 | 0 |  | 1 | TRUE | wye
196 | LV_6024-2_0_5_load_225 | 251 | 0.0020787 | 0.00052097 | 0 | 0 |  | 1 | TRUE | wye
197 | LV_6024-2_0_5_load_227 | 253 | 0.0012976 | 0.0003252 | 0 | 0 |  | 1 | TRUE | wye
198 | LV_6024-2_0_5_load_237 | 254 | 0.0018359 | 0.00046013 | 0 | 0 |  | 1 | TRUE | wye
199 | LV_6024-2_0_5_load_238 | 255 | 0.0014439 | 0.00036189 | 0 | 0 |  | 1 | TRUE | wye

## ext_grid
| name | bus | vm_pu | va_degree | slack_weight | in_service
0 |  | 124 | 1 | 0 | 1 | TRUE

## line
| name | std_type | from_bus | to_bus | length_km | r_ohm_per_km | x_ohm_per_km | c_nf_per_km | g_us_per_km | max_i_ka | df | parallel | type | in_service
0 | LV_6024-2_0_5_line_0 |  | 0 | 1 | 0.0084669 | 0.125 | 0.08 | 261 | 0 | 0.364 | 1 | 1 | cs | TRUE
1 | LV_6024-2_0_5_line_1 |  | 0 | 2 | 0.036897 | 0.125 | 0.08 | 261 | 0 | 0.364 | 1 | 1 | cs | TRUE
2 | LV_6024-2_0_5_line_2 |  | 1 | 3 | 0.0090746 | 0.125 | 0.08 | 261 | 0 | 0.364 | 1 | 1 | cs | TRUE
3 | LV_6024-2_0_5_line_3 |  | 2 | 4 | 0.041771 | 0.125 | 0.08 | 261 | 0 | 0.364 | 1 | 1 | cs | TRUE
4 | LV_6024-2_0_5_line_4 |  | 2 | 5 | 0.017471 | 0.125 | 0.08 | 261 | 0 | 0.364 | 1 | 1 | cs | TRUE
5 | LV_6024-2_0_5_line_5 |  | 4 | 6 | 0.041517 | 0.125 | 0.08 | 261 | 0 | 0.364 | 1 | 1 | cs | TRUE
6 | LV_6024-2_0_5_line_6 |  | 4 | 7 | 0.01753 | 0.125 | 0.08 | 261 | 0 | 0.364 | 1 | 1 | cs | TRUE
7 | LV_6024-2_0_5_line_7 |  | 5 | 8 | 0.0071603 | 0.125 | 0.08 | 261 | 0 | 0.364 | 1 | 1 | cs | TRUE
8 | LV_6024-2_0_5_line_8 |  | 7 | 9 | 0.015269 | 0.125 | 0.08 | 261 | 0 | 0.364 | 1 | 1 | cs | TRUE
9 | LV_6024-2_0_5_line_9 |  | 8 | 10 | 0.010536 | 0.125 | 0.08 | 261 | 0 | 0.364 | 1 | 1 | cs | TRUE
10 | LV_6024-2_0_5_line_10 |  | 10 | 111 | 0.019259 | 0.125 | 0.08 | 261 | 0 | 0.364 | 1 | 1 | cs | TRUE
11 | LV_6024-2_0_5_line_11 |  | 11 | 12 | 0.008551 | 0.125 | 0.08 | 261 | 0 | 0.364 | 1 | 1 | cs | TRUE
12 | LV_6024-2_0_5_line_12 |  | 11 | 13 | 0.02305 | 0.125 | 0.08 | 261 | 0 | 0.364 | 1 | 1 | cs | TRUE
13 | LV_6024-2_0_5_line_13 |  | 12 | 14 | 0.053789 | 0.125 | 0.08 | 261 | 0 | 0.364 | 1 | 1 | cs | TRUE
14 | LV_6024-2_0_5_line_14 |  | 13 | 15 | 8.3862e-05 | 0.125 | 0.08 | 261 | 0 | 0.364 | 1 | 4 | cs | TRUE
15 | LV_6024-2_0_5_line_15 |  | 13 | 16 | 0.13063 | 0.125 | 0.08 | 261 | 0 | 0.364 | 1 | 4 | cs | TRUE
16 | LV_6024-2_0_5_line_16 |  | 14 | 24 | 0.00502 | 0.125 | 0.08 | 261 | 0 | 0.364 | 1 | 1 | cs | TRUE
17 | LV_6024-2_0_5_line_17 |  | 15 | 25 | 0.032619 | 0.125 | 0.08 | 261 | 0 | 0.364 | 1 | 4 | cs | TRUE
18 | LV_6024-2_0_5_line_18 |  | 16 | 21 | 0.26632 | 0.125 | 0.08 | 261 | 0 | 0.364 | 1 | 4 | cs | TRUE
19 | LV_6024-2_0_5_line_19 |  | 17 | 18 | 0.011759 | 0.125 | 0.08 | 261 | 0 | 0.364 | 1 | 1 | cs | TRUE
20 | LV_6024-2_0_5_line_20 |  | 17 | 19 | 0.040457 | 0.125 | 0.08 | 261 | 0 | 0.364 | 1 | 4 | cs | TRUE
21 | LV_6024-2_0_5_line_21 |  | 17 | 20 | 0.12615 | 0.125 | 0.08 | 261 | 0 | 0.364 | 1 | 4 | cs | TRUE
22 | LV_6024-2_0_5_line_22 |  | 19 | 29 | 0.055638 | 0.125 | 0.08 | 261 | 0 | 0.364 | 1 | 1 | cs | TRUE
23 | LV_6024-2_0_5_line_23 |  | 19 | 30 | 0.048165 | 0.125 | 0.08 | 261 | 0 | 0.364 | 1 | 4 | cs | TRUE
24 | LV_6024-2_0_5_line_24 |  | 20 | 25 | 0.026921 | 0.125 | 0.08 | 261 | 0 | 0.364 | 1 | 4 | cs | TRUE
25 | LV_6024-2_0_5_line_25 |  | 21 | 22 | 0.10542 | 0.125 | 0.08 | 261 | 0 | 0.364 | 1 | 4 | cs | TRUE
26 | LV_6024-2_0_5_line_26 |  | 21 | 23 | 0.072323 | 0.125 | 0.08 | 261 | 0 | 0.364 | 1 | 1 | cs | TRUE
27 | LV_6024-2_0_5_line_27 |  | 22 | 27 | 0.018245 | 0.125 | 0.08 | 261 | 0 | 0.364 | 1 | 1 | cs | TRUE
28 | LV_6024-2_0_5_line_28 |  | 22 | 28 | 0.030795 | 0.125 | 0.08 | 261 | 0 | 0.364 | 1 | 4 | cs | TRUE
29 | LV_6024-2_0_5_line_29 |  | 23 | 204 | 0.18898 | 0.125 | 0.08 | 261 | 0 | 0.364 | 1 | 1 | cs | TRUE
30 | LV_6024-2_0_5_line_30 |  | 24 | 26 | 0.042198 | 0.125 | 0.08 | 261 | 0 | 0.364 | 1 | 1 | cs | TRUE
31 | LV_6024-2_0_5_line_31 |  | 28 | 198 | 0.018873 | 0.125 | 0.08 | 261 | 0 | 0.364 | 1 | 4 | cs | TRUE
32 | LV_6024-2_0_5_line_32 |  | 30 | 34 | 0.056778 | 0.125 | 0.08 | 261 | 0 | 0.364 | 1 | 4 | cs | TRUE
33 | LV_6024-2_0_5_line_33 |  | 30 | 35 | 0.048854 | 0.125 | 0.08 | 261 | 0 | 0.364 | 1 | 1 | cs | TRUE
34 | LV_6024-2_0_5_line_34 |  | 31 | 32 | 0.055773 | 0.125 | 0.08 | 261 | 0 | 0.364 | 1 | 4 | cs | TRUE
35 | LV_6024-2_0_5_line_35 |  | 31 | 33 | 0.030883 | 0.125 | 0.08 | 261 | 0 | 0.364 | 1 | 4 | cs | TRUE
36 | LV_6024-2_0_5_line_36 |  | 32 | 40 | 0.024947 | 0.125 | 0.08 | 261 | 0 | 0.364 | 1 | 4 | cs | TRUE
37 | LV_6024-2_0_5_line_37 |  | 33 | 48 | 0.027337 | 0.125 | 0.08 | 261 | 0 | 0.364 | 1 | 4 | cs | TRUE
38 | LV_6024-2_0_5_line_38 |  | 33 | 45 | 0.001195 | 0.125 | 0.08 | 261 | 0 | 0.364 | 1 | 1 | cs | TRUE
39 | LV_6024-2_0_5_line_39 |  | 34 | 38 | 0.010169 | 0.125 | 0.08 | 261 | 0 | 0.364 | 1 | 4 | cs | TRUE
40 | LV_6024-2_0_5_line_40 |  | 34 | 39 | 0.051122 | 0.125 | 0.08 | 261 | 0 | 0.364 | 1 | 1 | cs | TRUE
41 | LV_6024-2_0_5_line_41 |  | 35 | 36 | 0.0038104 | 0.125 | 0.08 | 261 | 0 | 0.364 | 1 | 1 | cs | TRUE
42 | LV_6024-2_0_5_line_42 |  | 36 | 37 | 0.00079823 | 0.125 | 0.08 | 261 | 0 | 0.364 | 1 | 1 | cs | TRUE
43 | LV_6024-2_0_5_line_43 |  | 38 | 40 | 0.062391 | 0.125 | 0.08 | 261 | 0 | 0.364 | 1 | 4 | cs | TRUE
44 | LV_6024-2_0_5_line_44 |  | 39 | 41 | 0.0054237 | 0.125 | 0.08 | 261 | 0 | 0.364 | 1 | 1 | cs | TRUE
45 | LV_6024-2_0_5_line_45 |  | 41 | 43 | 0.017074 | 0.125 | 0.08 | 261 | 0 | 0.364 | 1 | 1 | cs | TRUE
46 | LV_6024-2_0_5_line_46 |  | 42 | 43 | 0.027338 | 0.125 | 0.08 | 261 | 0 | 0.364 | 1 | 1 | cs | TRUE
47 | LV_6024-2_0_5_line_47 |  | 44 | 45 | 0.026075 | 0.125 | 0.08 | 261 | 0 | 0.364 | 1 | 1 | cs | TRUE
48 | LV_6024-2_0_5_line_48 |  | 45 | 46 | 0.005955 | 0.125 | 0.08 | 261 | 0 | 0.364 | 1 | 1 | cs | TRUE
49 | LV_6024-2_0_5_line_49 |  | 46 | 47 | 0.061586 | 0.125 | 0.08 | 261 | 0 | 0.364 | 1 | 1 | cs | TRUE
50 | LV_6024-2_0_5_line_50 |  | 48 | 49 | 0.046746 | 0.125 | 0.08 | 261 | 0 | 0.364 | 1 | 4 | cs | TRUE
51 | LV_6024-2_0_5_line_51 |  | 48 | 50 | 0.020199 | 0.125 | 0.08 | 261 | 0 | 0.364 | 1 | 1 | cs | TRUE
52 | LV_6024-2_0_5_line_52 |  | 49 | 51 | 0.035591 | 0.125 | 0.08 | 261 | 0 | 0.364 | 1 | 4 | cs | TRUE
53 | LV_6024-2_0_5_line_53 |  | 49 | 52 | 0.039878 | 0.125 | 0.08 | 261 | 0 | 0.364 | 1 | 1 | cs | TRUE
54 | LV_6024-2_0_5_line_54 |  | 51 | 53 | 0.080821 | 0.125 | 0.08 | 261 | 0 | 0.364 | 1 | 4 | cs | TRUE
55 | LV_6024-2_0_5_line_55 |  | 52 | 54 | 0.019344 | 0.125 | 0.08 | 261 | 0 | 0.364 | 1 | 1 | cs | TRUE
56 | LV_6024-2_0_5_line_56 |  | 53 | 56 | 0.024175 | 0.125 | 0.08 | 261 | 0 | 0.364 | 1 | 4 | cs | TRUE
57 | LV_6024-2_0_5_line_57 |  | 54 | 55 | 0.020217 | 0.125 | 0.08 | 261 | 0 | 0.364 | 1 | 1 | cs | TRUE
58 | LV_6024-2_0_5_line_58 |  | 56 | 232 | 0.037992 | 0.125 | 0.08 | 261 | 0 | 0.364 | 1 | 1 | cs | TRUE
59 | LV_6024-2_0_5_line_59 |  | 56 | 228 | 0.062359 | 0.125 | 0.08 | 261 | 0 | 0.364 | 1 | 4 | cs | TRUE
60 | LV_6024-2_0_5_line_60 |  | 57 | 58 | 0.019213 | 0.125 | 0.08 | 261 | 0 | 0.364 | 1 | 1 | cs | TRUE
61 | LV_6024-2_0_5_line_61 |  | 57 | 59 | 0.010227 | 0.125 | 0.08 | 261 | 0 | 0.364 | 1 | 1 | cs | TRUE
62 | LV_6024-2_0_5_line_62 |  | 58 | 60 | 0.093755 | 0.125 | 0.08 | 261 | 0 | 0.364 | 1 | 1 | cs | TRUE
63 | LV_6024-2_0_5_line_63 |  | 59 | 61 | 0.05011 | 0.125 | 0.08 | 261 | 0 | 0.364 | 1 | 1 | cs | TRUE
64 | LV_6024-2_0_5_line_64 |  | 59 | 62 | 0.01268 | 0.125 | 0.08 | 261 | 0 | 0.364 | 1 | 1 | cs | TRUE
65 | LV_6024-2_0_5_line_65 |  | 60 | 63 | 0.026215 | 0.125 | 0.08 | 261 | 0 | 0.364 | 1 | 1 | cs | TRUE
66 | LV_6024-2_0_5_line_66 |  | 61 | 64 | 0.018497 | 0.125 | 0.08 | 261 | 0 | 0.364 | 1 | 1 | cs | TRUE
67 | LV_6024-2_0_5_line_67 |  | 62 | 65 | 0.018211 | 0.125 | 0.08 | 261 | 0 | 0.364 | 1 | 1 | cs | TRUE
68 | LV_6024-2_0_5_line_68 |  | 63 | 97 | 0.010214 | 0.125 | 0.08 | 261 | 0 | 0.364 | 1 | 1 | cs | TRUE
69 | LV_6024-2_0_5_line_69 |  | 65 | 66 | 0.0015063 | 0.125 | 0.08 | 261 | 0 | 0.364 | 1 | 1 | cs | TRUE
70 | LV_6024-2_0_5_line_70 |  | 66 | 85 | 0.0075827 | 0.125 | 0.08 | 261 | 0 | 0.364 | 1 | 1 | cs | TRUE
71 | LV_6024-2_0_5_line_71 |  | 67 | 68 | 0.0024954 | 0.125 | 0.08 | 261 | 0 | 0.364 | 1 | 1 | cs | TRUE
72 | LV_6024-2_0_5_line_72 |  | 67 | 69 | 0.031801 | 0.125 | 0.08 | 261 | 0 | 0.364 | 1 | 1 | cs | TRUE
73 | LV_6024-2_0_5_line_73 |  | 68 | 70 | 0.044275 | 0.125 | 0.08 | 261 | 0 | 0.364 | 1 | 1 | cs | TRUE
74 | LV_6024-2_0_5_line_74 |  | 69 | 71 | 0.0015976 | 0.125 | 0.08 | 261 | 0 | 0.364 | 1 | 1 | cs | TRUE
75 | LV_6024-2_0_5_line_75 |  | 70 | 72 | 0.0063795 | 0.125 | 0.08 | 261 | 0 | 0.364 | 1 | 1 | cs | TRUE
76 | LV_6024-2_0_5_line_76 |  | 71 | 73 | 0.010744 | 0.125 | 0.08 | 261 | 0 | 0.364 | 1 | 1 | cs | TRUE
77 | LV_6024-2_0_5_line_77 |  | 72 | 74 | 0.024449 | 0.125 | 0.08 | 261 | 0 | 0.364 | 1 | 1 | cs | TRUE
78 | LV_6024-2_0_5_line_78 |  | 73 | 75 | 0.010559 | 0.125 | 0.08 | 261 | 0 | 0.364 | 1 | 1 | cs | TRUE
79 | LV_6024-2_0_5_line_79 |  | 73 | 76 | 0.0068095 | 0.125 | 0.08 | 261 | 0 | 0.364 | 1 | 1 | cs | TRUE
80 | LV_6024-2_0_5_line_80 |  | 74 | 84 | 0.015971 | 0.125 | 0.08 | 261 | 0 | 0.364 | 1 | 1 | cs | TRUE
81 | LV_6024-2_0_5_line_81 |  | 75 | 78 | 0.049432 | 0.125 | 0.08 | 261 | 0 | 0.364 | 1 | 1 | cs | TRUE
82 | LV_6024-2_0_5_line_82 |  | 75 | 79 | 0.025228 | 0.125 | 0.08 | 261 | 0 | 0.364 | 1 | 1 | cs | TRUE
83 | LV_6024-2_0_5_line_83 |  | 76 | 77 | 0.025211 | 0.125 | 0.08 | 261 | 0 | 0.364 | 1 | 1 | cs | TRUE
84 | LV_6024-2_0_5_line_84 |  | 78 | 88 | 0.05755 | 0.125 | 0.08 | 261 | 0 | 0.364 | 1 | 1 | cs | TRUE
85 | LV_6024-2_0_5_line_85 |  | 78 | 89 | 0.050679 | 0.125 | 0.08 | 261 | 0 | 0.364 | 1 | 1 | cs | TRUE
86 | LV_6024-2_0_5_line_86 |  | 79 | 90 | 0.012712 | 0.125 | 0.08 | 261 | 0 | 0.364 | 1 | 1 | cs | TRUE
87 | LV_6024-2_0_5_line_87 |  | 80 | 81 | 0.0067316 | 0.125 | 0.08 | 261 | 0 | 0.364 | 1 | 1 | cs | TRUE
88 | LV_6024-2_0_5_line_88 |  | 80 | 82 | 0.0044942 | 0.125 | 0.08 | 261 | 0 | 0.364 | 1 | 1 | cs | TRUE
89 | LV_6024-2_0_5_line_89 |  | 81 | 83 | 0.0011795 | 0.125 | 0.08 | 261 | 0 | 0.364 | 1 | 1 | cs | TRUE
90 | LV_6024-2_0_5_line_90 |  | 82 | 84 | 0.0049617 | 0.125 | 0.08 | 261 | 0 | 0.364 | 1 | 1 | cs | TRUE
91 | LV_6024-2_0_5_line_91 |  | 83 | 85 | 0.0093061 | 0.125 | 0.08 | 261 | 0 | 0.364 | 1 | 1 | cs | TRUE
92 | LV_6024-2_0_5_line_92 |  | 84 | 86 | 0.0048438 | 0.125 | 0.08 | 261 | 0 | 0.364 | 1 | 1 | cs | TRUE
93 | LV_6024-2_0_5_line_93 |  | 86 | 87 | 0.021718 | 0.125 | 0.08 | 261 | 0 | 0.364 | 1 | 1 | cs | TRUE
94 | LV_6024-2_0_5_line_94 |  | 89 | 94 | 0.021596 | 0.125 | 0.08 | 261 | 0 | 0.364 | 1 | 1 | cs | TRUE
95 | LV_6024-2_0_5_line_95 |  | 90 | 91 | 0.017314 | 0.125 | 0.08 | 261 | 0 | 0.364 | 1 | 1 | cs | TRUE
96 | LV_6024-2_0_5_line_96 |  | 91 | 92 | 0.054509 | 0.125 | 0.08 | 261 | 0 | 0.364 | 1 | 1 | cs | TRUE
97 | LV_6024-2_0_5_line_97 |  | 92 | 93 | 0.020776 | 0.125 | 0.08 | 261 | 0 | 0.364 | 1 | 1 | cs | TRUE
98 | LV_6024-2_0_5_line_98 |  | 93 | 95 | 0.031153 | 0.125 | 0.08 | 261 | 0 | 0.364 | 1 | 2 | cs | TRUE
99 | LV_6024-2_0_5_line_99 |  | 95 | 96 | 0.016489 | 0.125 | 0.08 | 261 | 0 | 0.364 | 1 | 3 | cs | TRUE
100 | LV_6024-2_0_5_line_100 |  | 96 | 98 | 0.0020704 | 0.125 | 0.08 | 261 | 0 | 0.364 | 1 | 4 | cs | TRUE
101 | LV_6024-2_0_5_line_101 |  | 98 | 110 | 0.021379 | 0.125 | 0.08 | 261 | 0 | 0.364 | 1 | 4 | cs | TRUE
102 | LV_6024-2_0_5_line_102 |  | 99 | 100 | 0.0043026 | 0.125 | 0.08 | 261 | 0 | 0.364 | 1 | 4 | cs | TRUE
103 | LV_6024-2_0_5_line_103 |  | 99 | 101 | 0.0035332 | 0.125 | 0.08 | 261 | 0 | 0.364 | 1 | 4 | cs | TRUE
104 | LV_6024-2_0_5_line_104 |  | 100 | 102 | 0.012163 | 0.125 | 0.08 | 261 | 0 | 0.364 | 1 | 4 | cs | TRUE
105 | LV_6024-2_0_5_line_105 |  | 101 | 103 | 0.0058915 | 0.125 | 0.08 | 261 | 0 | 0.364 | 1 | 4 | cs | TRUE
106 | LV_6024-2_0_5_line_106 |  | 102 | 104 | 0.023357 | 0.125 | 0.08 | 261 | 0 | 0.364 | 1 | 4 | cs | TRUE
107 | LV_6024-2_0_5_line_107 |  | 103 | 105 | 0.0090037 | 0.125 | 0.08 | 261 | 0 | 0.364 | 1 | 4 | cs | TRUE
108 | LV_6024-2_0_5_line_108 |  | 104 | 106 | 0.010219 | 0.125 | 0.08 | 261 | 0 | 0.364 | 1 | 4 | cs | TRUE
109 | LV_6024-2_0_5_line_109 |  | 104 | 107 | 0.087197 | 0.125 | 0.08 | 261 | 0 | 0.364 | 1 | 1 | cs | TRUE
110 | LV_6024-2_0_5_line_110 |  | 105 | 108 | 0.017942 | 0.125 | 0.08 | 261 | 0 | 0.364 | 1 | 4 | cs | TRUE
111 | LV_6024-2_0_5_line_111 |  | 105 | 109 | 0.0105 | 0.125 | 0.08 | 261 | 0 | 0.364 | 1 | 4 | cs | TRUE
112 | LV_6024-2_0_5_line_112 |  | 106 | 110 | 0.016237 | 0.125 | 0.08 | 261 | 0 | 0.364 | 1 | 4 | cs | TRUE
113 | LV_6024-2_0_5_line_113 |  | 108 | 128 | 0.0078357 | 0.125 | 0.08 | 261 | 0 | 0.364 | 1 | 4 | cs | TRUE
114 | LV_6024-2_0_5_line_114 |  | 109 | 127 | 0.0097658 | 0.125 | 0.08 | 261 | 0 | 0.364 | 1 | 4 | cs | TRUE
115 | LV_6024-2_0_5_line_115 |  | 111 | 112 | 0.012627 | 0.125 | 0.08 | 261 | 0 | 0.364 | 1 | 4 | cs | TRUE
116 | LV_6024-2_0_5_line_116 |  | 111 | 113 | 0.034694 | 0.125 | 0.08 | 261 | 0 | 0.364 | 1 | 4 | cs | TRUE
117 | LV_6024-2_0_5_line_117 |  | 112 | 126 | 0.015538 | 0.125 | 0.08 | 261 | 0 | 0.364 | 1 | 4 | cs | TRUE
118 | LV_6024-2_0_5_line_118 |  | 113 | 133 | 0.00083845 | 0.125 | 0.08 | 261 | 0 | 0.364 | 1 | 4 | cs | TRUE
119 | LV_6024-2_0_5_line_119 |  | 114 | 115 | 0.019147 | 0.125 | 0.08 | 261 | 0 | 0.364 | 1 | 1 | cs | TRUE
120 | LV_6024-2_0_5_line_120 |  | 115 | 116 | 0.016527 | 0.125 | 0.08 | 261 | 0 | 0.364 | 1 | 1 | cs | TRUE
121 | LV_6024-2_0_5_line_121 |  | 116 | 117 | 0.019365 | 0.125 | 0.08 | 261 | 0 | 0.364 | 1 | 1 | cs | TRUE
122 | LV_6024-2_0_5_line_122 |  | 117 | 118 | 0.0044564 | 0.125 | 0.08 | 261 | 0 | 0.364 | 1 | 1 | cs | TRUE
123 | LV_6024-2_0_5_line_123 |  | 118 | 123 | 0.017007 | 0.125 | 0.08 | 261 | 0 | 0.364 | 1 | 1 | cs | TRUE
124 | LV_6024-2_0_5_line_124 |  | 119 | 120 | 0.015425 | 0.125 | 0.08 | 261 | 0 | 0.364 | 1 | 1 | cs | TRUE
125 | LV_6024-2_0_5_line_125 |  | 120 | 138 | 0.00011192 | 0.125 | 0.08 | 261 | 0 | 0.364 | 1 | 1 | cs | TRUE
126 | LV_6024-2_0_5_line_126 |  | 121 | 122 | 0.03927 | 0.125 | 0.08 | 261 | 0 | 0.364 | 1 | 1 | cs | TRUE
127 | LV_6024-2_0_5_line_127 |  | 121 | 123 | 0.019866 | 0.125 | 0.08 | 261 | 0 | 0.364 | 1 | 1 | cs | TRUE
128 | LV_6024-2_0_5_line_128 |  | 122 | 124 | 0.010384 | 0.125 | 0.08 | 261 | 0 | 0.364 | 1 | 1 | cs | TRUE
129 | LV_6024-2_0_5_line_129 |  | 124 | 125 | 0.028596 | 0.125 | 0.08 | 261 | 0 | 0.364 | 1 | 4 | cs | TRUE
130 | LV_6024-2_0_5_line_130 |  | 125 | 126 | 0.0063879 | 0.125 | 0.08 | 261 | 0 | 0.364 | 1 | 4 | cs | TRUE
131 | LV_6024-2_0_5_line_131 |  | 125 | 127 | 0.040229 | 0.125 | 0.08 | 261 | 0 | 0.364 | 1 | 4 | cs | TRUE
132 | LV_6024-2_0_5_line_132 |  | 128 | 129 | 0.0020166 | 0.125 | 0.08 | 261 | 0 | 0.364 | 1 | 4 | cs | TRUE
133 | LV_6024-2_0_5_line_133 |  | 129 | 130 | 0.0059735 | 0.125 | 0.08 | 261 | 0 | 0.364 | 1 | 4 | cs | TRUE
134 | LV_6024-2_0_5_line_134 |  | 130 | 131 | 0.01081 | 0.125 | 0.08 | 261 | 0 | 0.364 | 1 | 4 | cs | TRUE
135 | LV_6024-2_0_5_line_135 |  | 131 | 132 | 0.0061894 | 0.125 | 0.08 | 261 | 0 | 0.364 | 1 | 4 | cs | TRUE
136 | LV_6024-2_0_5_line_136 |  | 132 | 139 | 0.0072211 | 0.125 | 0.08 | 261 | 0 | 0.364 | 1 | 4 | cs | TRUE
137 | LV_6024-2_0_5_line_137 |  | 133 | 134 | 0.031252 | 0.125 | 0.08 | 261 | 0 | 0.364 | 1 | 4 | cs | TRUE
138 | LV_6024-2_0_5_line_138 |  | 134 | 135 | 0.0094852 | 0.125 | 0.08 | 261 | 0 | 0.364 | 1 | 4 | cs | TRUE
139 | LV_6024-2_0_5_line_139 |  | 135 | 136 | 0.019652 | 0.125 | 0.08 | 261 | 0 | 0.364 | 1 | 1 | cs | TRUE
140 | LV_6024-2_0_5_line_140 |  | 135 | 137 | 0.015031 | 0.125 | 0.08 | 261 | 0 | 0.364 | 1 | 4 | cs | TRUE
141 | LV_6024-2_0_5_line_141 |  | 135 | 138 | 0.015572 | 0.125 | 0.08 | 261 | 0 | 0.364 | 1 | 1 | cs | TRUE
142 | LV_6024-2_0_5_line_142 |  | 136 | 140 | 0.0097159 | 0.125 | 0.08 | 261 | 0 | 0.364 | 1 | 1 | cs | TRUE
143 | LV_6024-2_0_5_line_143 |  | 137 | 141 | 0.0089388 | 0.125 | 0.08 | 261 | 0 | 0.364 | 1 | 4 | cs | TRUE
144 | LV_6024-2_0_5_line_144 |  | 139 | 142 | 0.017681 | 0.125 | 0.08 | 261 | 0 | 0.364 | 1 | 4 | cs | TRUE
145 | LV_6024-2_0_5_line_145 |  | 140 | 147 | 0.010706 | 0.125 | 0.08 | 261 | 0 | 0.364 | 1 | 1 | cs | TRUE
146 | LV_6024-2_0_5_line_146 |  | 141 | 143 | 0.0072167 | 0.125 | 0.08 | 261 | 0 | 0.364 | 1 | 4 | cs | TRUE
147 | LV_6024-2_0_5_line_147 |  | 142 | 220 | 0.00030369 | 0.125 | 0.08 | 261 | 0 | 0.364 | 1 | 4 | cs | TRUE
148 | LV_6024-2_0_5_line_148 |  | 143 | 144 | 0.02803 | 0.125 | 0.08 | 261 | 0 | 0.364 | 1 | 4 | cs | TRUE
149 | LV_6024-2_0_5_line_149 |  | 144 | 145 | 0.033976 | 0.125 | 0.08 | 261 | 0 | 0.364 | 1 | 1 | cs | TRUE
150 | LV_6024-2_0_5_line_150 |  | 144 | 146 | 0.042767 | 0.125 | 0.08 | 261 | 0 | 0.364 | 1 | 2 | cs | TRUE
151 | LV_6024-2_0_5_line_151 |  | 146 | 151 | 0.0031333 | 0.125 | 0.08 | 261 | 0 | 0.364 | 1 | 1 | cs | TRUE
152 | LV_6024-2_0_5_line_152 |  | 147 | 168 | 0.0096953 | 0.125 | 0.08 | 261 | 0 | 0.364 | 1 | 1 | cs | TRUE
153 | LV_6024-2_0_5_line_153 |  | 148 | 149 | 0.027 | 0.125 | 0.08 | 261 | 0 | 0.364 | 1 | 1 | cs | TRUE
154 | LV_6024-2_0_5_line_154 |  | 148 | 150 | 0.0098646 | 0.125 | 0.08 | 261 | 0 | 0.364 | 1 | 1 | cs | TRUE
155 | LV_6024-2_0_5_line_155 |  | 149 | 187 | 0.025836 | 0.125 | 0.08 | 261 | 0 | 0.364 | 1 | 1 | cs | TRUE
156 | LV_6024-2_0_5_line_156 |  | 149 | 167 | 0.0070113 | 0.125 | 0.08 | 261 | 0 | 0.364 | 1 | 1 | cs | TRUE
157 | LV_6024-2_0_5_line_157 |  | 150 | 175 | 0.0076195 | 0.125 | 0.08 | 261 | 0 | 0.364 | 1 | 1 | cs | TRUE
158 | LV_6024-2_0_5_line_158 |  | 151 | 152 | 0.019679 | 0.125 | 0.08 | 261 | 0 | 0.364 | 1 | 1 | cs | TRUE
159 | LV_6024-2_0_5_line_159 |  | 152 | 158 | 0.063815 | 0.125 | 0.08 | 261 | 0 | 0.364 | 1 | 1 | cs | TRUE
160 | LV_6024-2_0_5_line_160 |  | 153 | 154 | 0.0059555 | 0.125 | 0.08 | 261 | 0 | 0.364 | 1 | 1 | cs | TRUE
161 | LV_6024-2_0_5_line_161 |  | 153 | 155 | 0.0029151 | 0.125 | 0.08 | 261 | 0 | 0.364 | 1 | 1 | cs | TRUE
162 | LV_6024-2_0_5_line_162 |  | 154 | 156 | 0.048211 | 0.125 | 0.08 | 261 | 0 | 0.364 | 1 | 1 | cs | TRUE
163 | LV_6024-2_0_5_line_163 |  | 155 | 157 | 0.27185 | 0.125 | 0.08 | 261 | 0 | 0.364 | 1 | 1 | cs | TRUE
164 | LV_6024-2_0_5_line_164 |  | 156 | 159 | 0.08558 | 0.125 | 0.08 | 261 | 0 | 0.364 | 1 | 1 | cs | TRUE
165 | LV_6024-2_0_5_line_165 |  | 157 | 240 | 0.046994 | 0.125 | 0.08 | 261 | 0 | 0.364 | 1 | 1 | cs | TRUE
166 | LV_6024-2_0_5_line_166 |  | 158 | 160 | 0.034964 | 0.125 | 0.08 | 261 | 0 | 0.364 | 1 | 1 | cs | TRUE
167 | LV_6024-2_0_5_line_167 |  | 158 | 161 | 0.064116 | 0.125 | 0.08 | 261 | 0 | 0.364 | 1 | 1 | cs | TRUE
168 | LV_6024-2_0_5_line_168 |  | 159 | 163 | 0.01572 | 0.125 | 0.08 | 261 | 0 | 0.364 | 1 | 1 | cs | TRUE
169 | LV_6024-2_0_5_line_169 |  | 160 | 162 | 0.021458 | 0.125 | 0.08 | 261 | 0 | 0.364 | 1 | 1 | cs | TRUE
170 | LV_6024-2_0_5_line_170 |  | 161 | 163 | 0.004481 | 0.125 | 0.08 | 261 | 0 | 0.364 | 1 | 1 | cs | TRUE
171 | LV_6024-2_0_5_line_171 |  | 162 | 165 | 0.026018 | 0.125 | 0.08 | 261 | 0 | 0.364 | 1 | 1 | cs | TRUE
172 | LV_6024-2_0_5_line_172 |  | 163 | 164 | 0.05168 | 0.125 | 0.08 | 261 | 0 | 0.364 | 1 | 1 | cs | TRUE
173 | LV_6024-2_0_5_line_173 |  | 164 | 166 | 0.017265 | 0.125 | 0.08 | 261 | 0 | 0.364 | 1 | 1 | cs | TRUE
174 | LV_6024-2_0_5_line_174 |  | 165 | 167 | 0.028671 | 0.125 | 0.08 | 261 | 0 | 0.364 | 1 | 1 | cs | TRUE
175 | LV_6024-2_0_5_line_175 |  | 168 | 169 | 0.0070235 | 0.125 | 0.08 | 261 | 0 | 0.364 | 1 | 1 | cs | TRUE
176 | LV_6024-2_0_5_line_176 |  | 169 | 170 | 0.017452 | 0.125 | 0.08 | 261 | 0 | 0.364 | 1 | 1 | cs | TRUE
177 | LV_6024-2_0_5_line_177 |  | 170 | 171 | 0.026687 | 0.125 | 0.08 | 261 | 0 | 0.364 | 1 | 1 | cs | TRUE
178 | LV_6024-2_0_5_line_178 |  | 171 | 172 | 0.008335 | 0.125 | 0.08 | 261 | 0 | 0.364 | 1 | 1 | cs | TRUE
179 | LV_6024-2_0_5_line_179 |  | 172 | 173 | 0.01331 | 0.125 | 0.08 | 261 | 0 | 0.364 | 1 | 1 | cs | TRUE
180 | LV_6024-2_0_5_line_180 |  | 173 | 182 | 0.014309 | 0.125 | 0.08 | 261 | 0 | 0.364 | 1 | 1 | cs | TRUE
181 | LV_6024-2_0_5_line_181 |  | 174 | 175 | 0.0010674 | 0.125 | 0.08 | 261 | 0 | 0.364 | 1 | 1 | cs | TRUE
182 | LV_6024-2_0_5_line_182 |  | 175 | 176 | 0.015517 | 0.125 | 0.08 | 261 | 0 | 0.364 | 1 | 1 | cs | TRUE
183 | LV_6024-2_0_5_line_183 |  | 176 | 177 | 0.065857 | 0.125 | 0.08 | 261 | 0 | 0.364 | 1 | 1 | cs | TRUE
184 | LV_6024-2_0_5_line_184 |  | 177 | 178 | 0.057383 | 0.125 | 0.08 | 261 | 0 | 0.364 | 1 | 1 | cs | TRUE
185 | LV_6024-2_0_5_line_185 |  | 177 | 179 | 0.083427 | 0.125 | 0.08 | 261 | 0 | 0.364 | 1 | 1 | cs | TRUE
186 | LV_6024-2_0_5_line_186 |  | 178 | 194 | 0.043373 | 0.125 | 0.08 | 261 | 0 | 0.364 | 1 | 1 | cs | TRUE
187 | LV_6024-2_0_5_line_187 |  | 178 | 195 | 0.059852 | 0.125 | 0.08 | 261 | 0 | 0.364 | 1 | 1 | cs | TRUE
188 | LV_6024-2_0_5_line_188 |  | 179 | 196 | 0.042628 | 0.125 | 0.08 | 261 | 0 | 0.364 | 1 | 1 | cs | TRUE
189 | LV_6024-2_0_5_line_189 |  | 180 | 181 | 0.053673 | 0.125 | 0.08 | 261 | 0 | 0.364 | 1 | 1 | cs | TRUE
190 | LV_6024-2_0_5_line_190 |  | 180 | 182 | 0.0037632 | 0.125 | 0.08 | 261 | 0 | 0.364 | 1 | 1 | cs | TRUE
191 | LV_6024-2_0_5_line_191 |  | 181 | 183 | 0.026987 | 0.125 | 0.08 | 261 | 0 | 0.364 | 1 | 1 | cs | TRUE
192 | LV_6024-2_0_5_line_192 |  | 182 | 184 | 0.010223 | 0.125 | 0.08 | 261 | 0 | 0.364 | 1 | 1 | cs | TRUE
193 | LV_6024-2_0_5_line_193 |  | 183 | 185 | 0.071939 | 0.125 | 0.08 | 261 | 0 | 0.364 | 1 | 1 | cs | TRUE
194 | LV_6024-2_0_5_line_194 |  | 185 | 186 | 0.02501 | 0.125 | 0.08 | 261 | 0 | 0.364 | 1 | 1 | cs | TRUE
195 | LV_6024-2_0_5_line_195 |  | 186 | 188 | 0.056452 | 0.125 | 0.08 | 261 | 0 | 0.364 | 1 | 1 | cs | TRUE
196 | LV_6024-2_0_5_line_196 |  | 188 | 189 | 0.0306 | 0.125 | 0.08 | 261 | 0 | 0.364 | 1 | 1 | cs | TRUE
197 | LV_6024-2_0_5_line_197 |  | 189 | 190 | 0.021643 | 0.125 | 0.08 | 261 | 0 | 0.364 | 1 | 1 | cs | TRUE
198 | LV_6024-2_0_5_line_198 |  | 190 | 191 | 0.049734 | 0.125 | 0.08 | 261 | 0 | 0.364 | 1 | 1 | cs | TRUE
199 | LV_6024-2_0_5_line_199 |  | 191 | 251 | 0.026572 | 0.125 | 0.08 | 261 | 0 | 0.364 | 1 | 1 | cs | TRUE
200 | LV_6024-2_0_5_line_200 |  | 192 | 193 | 0.066465 | 0.125 | 0.08 | 261 | 0 | 0.364 | 1 | 1 | cs | TRUE
201 | LV_6024-2_0_5_line_201 |  | 193 | 239 | 0.01838 | 0.125 | 0.08 | 261 | 0 | 0.364 | 1 | 1 | cs | TRUE
202 | LV_6024-2_0_5_line_202 |  | 195 | 197 | 0.02247 | 0.125 | 0.08 | 261 | 0 | 0.364 | 1 | 1 | cs | TRUE
203 | LV_6024-2_0_5_line_203 |  | 197 | 237 | 0.0044836 | 0.125 | 0.08 | 261 | 0 | 0.364 | 1 | 1 | cs | TRUE
204 | LV_6024-2_0_5_line_204 |  | 198 | 199 | 0.015883 | 0.125 | 0.08 | 261 | 0 | 0.364 | 1 | 4 | cs | TRUE
205 | LV_6024-2_0_5_line_205 |  | 199 | 200 | 0.011288 | 0.125 | 0.08 | 261 | 0 | 0.364 | 1 | 4 | cs | TRUE
206 | LV_6024-2_0_5_line_206 |  | 200 | 201 | 0.062968 | 0.125 | 0.08 | 261 | 0 | 0.364 | 1 | 1 | cs | TRUE
207 | LV_6024-2_0_5_line_207 |  | 200 | 202 | 0.041046 | 0.125 | 0.08 | 261 | 0 | 0.364 | 1 | 4 | cs | TRUE
208 | LV_6024-2_0_5_line_208 |  | 202 | 203 | 0.0092787 | 0.125 | 0.08 | 261 | 0 | 0.364 | 1 | 4 | cs | TRUE
209 | LV_6024-2_0_5_line_209 |  | 203 | 205 | 0.018246 | 0.125 | 0.08 | 261 | 0 | 0.364 | 1 | 1 | cs | TRUE
210 | LV_6024-2_0_5_line_210 |  | 203 | 206 | 0.019262 | 0.125 | 0.08 | 261 | 0 | 0.364 | 1 | 4 | cs | TRUE
211 | LV_6024-2_0_5_line_211 |  | 206 | 207 | 0.0084462 | 0.125 | 0.08 | 261 | 0 | 0.364 | 1 | 4 | cs | TRUE
212 | LV_6024-2_0_5_line_212 |  | 207 | 208 | 0.0033369 | 0.125 | 0.08 | 261 | 0 | 0.364 | 1 | 4 | cs | TRUE
213 | LV_6024-2_0_5_line_213 |  | 207 | 209 | 0.018969 | 0.125 | 0.08 | 261 | 0 | 0.364 | 1 | 1 | cs | TRUE
214 | LV_6024-2_0_5_line_214 |  | 208 | 218 | 0.016224 | 0.125 | 0.08 | 261 | 0 | 0.364 | 1 | 4 | cs | TRUE
215 | LV_6024-2_0_5_line_215 |  | 209 | 221 | 0.015035 | 0.125 | 0.08 | 261 | 0 | 0.364 | 1 | 1 | cs | TRUE
216 | LV_6024-2_0_5_line_216 |  | 209 | 222 | 0.002157 | 0.125 | 0.08 | 261 | 0 | 0.364 | 1 | 1 | cs | TRUE
217 | LV_6024-2_0_5_line_217 |  | 210 | 211 | 0.0014347 | 0.125 | 0.08 | 261 | 0 | 0.364 | 1 | 1 | cs | TRUE
218 | LV_6024-2_0_5_line_218 |  | 210 | 212 | 0.0092514 | 0.125 | 0.08 | 261 | 0 | 0.364 | 1 | 1 | cs | TRUE
219 | LV_6024-2_0_5_line_219 |  | 211 | 213 | 0.012682 | 0.125 | 0.08 | 261 | 0 | 0.364 | 1 | 1 | cs | TRUE
220 | LV_6024-2_0_5_line_220 |  | 213 | 214 | 0.005747 | 0.125 | 0.08 | 261 | 0 | 0.364 | 1 | 4 | cs | TRUE
221 | LV_6024-2_0_5_line_221 |  | 213 | 215 | 0.019706 | 0.125 | 0.08 | 261 | 0 | 0.364 | 1 | 4 | cs | TRUE
222 | LV_6024-2_0_5_line_222 |  | 214 | 216 | 0.037808 | 0.125 | 0.08 | 261 | 0 | 0.364 | 1 | 4 | cs | TRUE
223 | LV_6024-2_0_5_line_223 |  | 214 | 217 | 0.028648 | 0.125 | 0.08 | 261 | 0 | 0.364 | 1 | 1 | cs | TRUE
224 | LV_6024-2_0_5_line_224 |  | 215 | 218 | 0.023741 | 0.125 | 0.08 | 261 | 0 | 0.364 | 1 | 4 | cs | TRUE
225 | LV_6024-2_0_5_line_225 |  | 216 | 219 | 0.028849 | 0.125 | 0.08 | 261 | 0 | 0.364 | 1 | 4 | cs | TRUE
226 | LV_6024-2_0_5_line_226 |  | 219 | 220 | 0.013399 | 0.125 | 0.08 | 261 | 0 | 0.364 | 1 | 4 | cs | TRUE
227 | LV_6024-2_0_5_line_227 |  | 222 | 223 | 0.024015 | 0.125 | 0.08 | 261 | 0 | 0.364 | 1 | 1 | cs | TRUE
228 | LV_6024-2_0_5_line_228 |  | 224 | 225 | 0.019407 | 0.125 | 0.08 | 261 | 0 | 0.364 | 1 | 1 | cs | TRUE
229 | LV_6024-2_0_5_line_229 |  | 224 | 226 | 0.043751 | 0.125 | 0.08 | 261 | 0 | 0.364 | 1 | 1 | cs | TRUE
230 | LV_6024-2_0_5_line_230 |  | 226 | 227 | 0.091398 | 0.125 | 0.08 | 261 | 0 | 0.364 | 1 | 4 | cs | TRUE
231 | LV_6024-2_0_5_line_231 |  | 226 | 228 | 0.030979 | 0.125 | 0.08 | 261 | 0 | 0.364 | 1 | 4 | cs | TRUE
232 | LV_6024-2_0_5_line_232 |  | 227 | 229 | 0.020996 | 0.125 | 0.08 | 261 | 0 | 0.364 | 1 | 4 | cs | TRUE
233 | LV_6024-2_0_5_line_233 |  | 229 | 230 | 0.051514 | 0.125 | 0.08 | 261 | 0 | 0.364 | 1 | 1 | cs | TRUE
234 | LV_6024-2_0_5_line_234 |  | 229 | 231 | 0.037355 | 0.125 | 0.08 | 261 | 0 | 0.364 | 1 | 4 | cs | TRUE
235 | LV_6024-2_0_5_line_235 |  | 231 | 234 | 0.0098014 | 0.125 | 0.08 | 261 | 0 | 0.364 | 1 | 4 | cs | TRUE
236 | LV_6024-2_0_5_line_236 |  | 233 | 234 | 0.088324 | 0.125 | 0.08 | 261 | 0 | 0.364 | 1 | 4 | cs | TRUE
237 | LV_6024-2_0_5_line_237 |  | 234 | 235 | 0.011919 | 0.125 | 0.08 | 261 | 0 | 0.364 | 1 | 1 | cs | TRUE
238 | LV_6024-2_0_5_line_238 |  | 235 | 236 | 0.051403 | 0.125 | 0.08 | 261 | 0 | 0.364 | 1 | 1 | cs | TRUE
239 | LV_6024-2_0_5_line_239 |  | 237 | 238 | 0.012437 | 0.125 | 0.08 | 261 | 0 | 0.364 | 1 | 1 | cs | TRUE
240 | LV_6024-2_0_5_line_240 |  | 239 | 240 | 0.013521 | 0.125 | 0.08 | 261 | 0 | 0.364 | 1 | 1 | cs | TRUE
241 | LV_6024-2_0_5_line_241 |  | 240 | 241 | 0.017423 | 0.125 | 0.08 | 261 | 0 | 0.364 | 1 | 1 | cs | TRUE
242 | LV_6024-2_0_5_line_242 |  | 241 | 242 | 0.038644 | 0.125 | 0.08 | 261 | 0 | 0.364 | 1 | 1 | cs | TRUE
243 | LV_6024-2_0_5_line_243 |  | 241 | 243 | 0.010699 | 0.125 | 0.08 | 261 | 0 | 0.364 | 1 | 1 | cs | TRUE
244 | LV_6024-2_0_5_line_244 |  | 242 | 245 | 0.019186 | 0.125 | 0.08 | 261 | 0 | 0.364 | 1 | 1 | cs | TRUE
245 | LV_6024-2_0_5_line_245 |  | 242 | 246 | 0.035682 | 0.125 | 0.08 | 261 | 0 | 0.364 | 1 | 1 | cs | TRUE
246 | LV_6024-2_0_5_line_246 |  | 243 | 244 | 0.010498 | 0.125 | 0.08 | 261 | 0 | 0.364 | 1 | 1 | cs | TRUE
247 | LV_6024-2_0_5_line_247 |  | 246 | 250 | 0.011364 | 0.125 | 0.08 | 261 | 0 | 0.364 | 1 | 1 | cs | TRUE
248 | LV_6024-2_0_5_line_248 |  | 246 | 247 | 0.002506 | 0.125 | 0.08 | 261 | 0 | 0.364 | 1 | 1 | cs | TRUE
249 | LV_6024-2_0_5_line_249 |  | 247 | 248 | 0.023516 | 0.125 | 0.08 | 261 | 0 | 0.364 | 1 | 1 | cs | TRUE
250 | LV_6024-2_0_5_line_250 |  | 247 | 249 | 0.031792 | 0.125 | 0.08 | 261 | 0 | 0.364 | 1 | 1 | cs | TRUE
251 | LV_6024-2_0_5_line_251 |  | 249 | 254 | 0.01989 | 0.125 | 0.08 | 261 | 0 | 0.364 | 1 | 1 | cs | TRUE
252 | LV_6024-2_0_5_line_252 |  | 251 | 252 | 0.025134 | 0.125 | 0.08 | 261 | 0 | 0.364 | 1 | 1 | cs | TRUE
253 | LV_6024-2_0_5_line_253 |  | 252 | 253 | 0.0066598 | 0.125 | 0.08 | 261 | 0 | 0.364 | 1 | 1 | cs | TRUE
254 | LV_6024-2_0_5_line_254 |  | 254 | 255 | 0.014633 | 0.125 | 0.08 | 261 | 0 | 0.364 | 1 | 1 | cs | TRUE

## trafo
| name | std_type | hv_bus | lv_bus | sn_mva | vn_hv_kv | vn_lv_kv | vk_percent | vkr_percent | pfe_kw | i0_percent | shift_degree | tap_side | tap_neutral | tap_min | tap_max | tap_step_percent | tap_step_degree | tap_pos | tap_phase_shifter | parallel | df | in_service
0 | LV_6024-2_0_5_trafo_96 | 0.63 MVA 20/0.4 kV | 256 | 124 | 0.63 | 20 | 0.4 | 6 | 1.206 | 1.65 | 0.2619 | 150 | hv | 0 | -2 | 2 | 2.5 | 0 | 0 | FALSE | 1 | 1 | TRUE

## line_geodata
| x0 | y0 | x1 | y1 | x2 | y2 | x3 | y3 | x4 | y4 | x5 | y5 | x6 | y6 | x7 | y7 | x8 | y8 | x9 | y9 | x10 | y10 | x11 | y11 | x12 | y12 | x13 | y13 | x14 | y14
0 | 2586875.7141 | 1115117.1895 | 2586881.0403 | 1115120.1794 | 2586882.8372 | 1115121.7075
1 | 2586880.8482 | 1115085.1959 | 2586876.0693 | 1115092.4099 | 2586872.3585 | 1115100.8888 | 2586871.143 | 1115109.9737 | 2586875.6422 | 1115112.5541 | 2586875.7141 | 1115117.1895
2 | 2586889.7502 | 1115127.5863 | 2586882.8372 | 1115121.7075
3 | 2586880.8482 | 1115085.1959 | 2586872.0123 | 1115083.7478 | 2586841.3571 | 1115071.731
4 | 2586880.8482 | 1115085.1959 | 2586886.8237 | 1115084.9605 | 2586898.2303 | 1115083.5748
5 | 2586841.3571 | 1115071.731 | 2586831.8662 | 1115067.3606 | 2586807.9974 | 1115055.3069 | 2586803.6917 | 1115054.864
6 | 2586841.3571 | 1115071.731 | 2586834.404 | 1115073.3581 | 2586828.5881 | 1115079.4627 | 2586827.7766 | 1115081.244
7 | 2586898.2303 | 1115083.5748 | 2586905.3382 | 1115082.7113
8 | 2586824.084 | 1115095.7434 | 2586824.2389 | 1115089.0102 | 2586827.7766 | 1115081.244
9 | 2586905.3382 | 1115082.7113 | 2586915.7973 | 1115081.4406
10 | 2586934.3979 | 1115076.7642 | 2586922.4156 | 1115080.6366 | 2586915.7973 | 1115081.4406
11 | 2586729.6828 | 1114407.0731 | 2586723.012 | 1114401.7232
12 | 2586729.6828 | 1114407.0731 | 2586747.6641 | 1114421.494
13 | 2586680.7958 | 1114368.392 | 2586717.1826 | 1114397.0481 | 2586723.012 | 1114401.7232
14 | 2586747.7295 | 1114421.5465 | 2586747.6641 | 1114421.494
15 | 2586747.6641 | 1114421.494 | 2586663.5533 | 1114521.4453
16 | 2586680.7958 | 1114368.392 | 2586677.0356 | 1114365.0542
17 | 2586773.7724 | 1114441.1676 | 2586765.5361 | 1114435.4273 | 2586756.5097 | 1114428.5882 | 2586747.7295 | 1114421.5465
18 | 2586540.0774 | 1114757.4081 | 2586663.5533 | 1114521.4453
19 | 2586898.0844 | 1114529.5618 | 2586900.4426 | 1114527.4334 | 2586901.7221 | 1114526.3968 | 2586902.8712 | 1114525.7273 | 2586904.3301 | 1114525.4906 | 2586906.0373 | 1114525.8427 | 2586907.5616 | 1114527.24 | 2586907.7431 | 1114527.5002
20 | 2586924.428 | 1114560.3197 | 2586913.5354 | 1114547.2925 | 2586902.0319 | 1114533.9109 | 2586898.0844 | 1114529.5618
21 | 2586898.0844 | 1114529.5618 | 2586798.1541 | 1114452.5685
22 | 2586924.428 | 1114560.3197 | 2586926.364 | 1114559.3484 | 2586928.8038 | 1114559.2319 | 2586936.3049 | 1114560.8164 | 2586943.389 | 1114562.3463 | 2586954.0015 | 1114563.7462 | 2586958.1479 | 1114563.7261 | 2586962.5399 | 1114562.9718 | 2586967.0941 | 1114562.2393 | 2586973.2952 | 1114562.5372 | 2586978.7989 | 1114565.2711
23 | 2586924.428 | 1114560.3197 | 2586941.5964 | 1114579.6365 | 2586956.0265 | 1114596.7359
24 | 2586773.7724 | 1114441.1676 | 2586773.7724 | 1114441.1676 | 2586781.3636 | 1114444.9972 | 2586797.6494 | 1114452.3207 | 2586798.1541 | 1114452.5685
25 | 2586633.5216 | 1114806.2019 | 2586540.0774 | 1114757.4081
26 | 2586540.0774 | 1114757.4081 | 2586536.0538 | 1114760.5186 | 2586528.4031 | 1114767.9616 | 2586520.3451 | 1114776.2393 | 2586515.4406 | 1114779.0405 | 2586513.1041 | 1114780.3798 | 2586504.6239 | 1114782.8778 | 2586500.9643 | 1114783.0082 | 2586495.5907 | 1114783.1982 | 2586487.4254 | 1114781.4712 | 2586482.2475 | 1114779.4262 | 2586477.8975 | 1114777.2203
27 | 2586633.5216 | 1114806.2019 | 2586628.3533 | 1114823.6999
28 | 2586633.5216 | 1114806.2019 | 2586638.4054 | 1114808.0031 | 2586651.1985 | 1114814.4779 | 2586660.9755 | 1114820.0467
29 | 2586477.8975 | 1114777.2203 | 2586305.6989 | 1114699.3571
30 | 2586715.8964 | 1114374.0284 | 2586695.3134 | 1114365.1361 | 2586689.0535 | 1114362.7932 | 2586684.3948 | 1114361.703 | 2586682.1714 | 1114361.908 | 2586680.2959 | 1114362.3346 | 2586678.5613 | 1114363.5835 | 2586677.0356 | 1114365.0542
31 | 2586676.2575 | 1114831.0298 | 2586674.5728 | 1114829.289 | 2586663.0966 | 1114821.2549 | 2586660.9755 | 1114820.0467
32 | 2586956.0265 | 1114596.7359 | 2586962.3513 | 1114604.2592 | 2586974.1255 | 1114617.9961 | 2586983.971 | 1114628.9469 | 2586992.998 | 1114639.8995
33 | 2586956.0265 | 1114596.7359 | 2586957.9245 | 1114596.0537 | 2586960.6903 | 1114596.7147 | 2586963.2501 | 1114598.5434 | 2586970.1124 | 1114604.6537 | 2586977.3043 | 1114609.7074 | 2586984.9663 | 1114614.2819 | 2586991.0725 | 1114617.1702 | 2586997.5402 | 1114620.3132
34 | 2587095.972 | 1114722.7411 | 2587082.4311 | 1114668.6368
35 | 2587122.6698 | 1114735.8571 | 2587120.1242 | 1114737.0076 | 2587116.7553 | 1114735.9031 | 2587110.9413 | 1114732.3805 | 2587102.483 | 1114727.2183 | 2587095.972 | 1114722.7411
36 | 2587057.7511 | 1114665.4148 | 2587069.3153 | 1114667.6822 | 2587080.0657 | 1114668.6818 | 2587082.4311 | 1114668.6368
37 | 2587122.6698 | 1114735.8571 | 2587131.5678 | 1114748.0886 | 2587139.0551 | 1114757.7662
38 | 2587122.6698 | 1114735.8571 | 2587121.9805 | 1114734.8803
39 | 2586999.4162 | 1114647.8006 | 2586992.998 | 1114639.8995
40 | 2586992.998 | 1114639.8995 | 2586991.7793 | 1114640.5246 | 2586989.3945 | 1114641.0411 | 2586986.7518 | 1114640.1353 | 2586982.8014 | 1114637.9428 | 2586976.1131 | 1114633.7329 | 2586969.4398 | 1114629.2896 | 2586962.6266 | 1114624.3797 | 2586950.1853 | 1114614.8321
41 | 2586997.5402 | 1114620.3132 | 2587000.9674 | 1114621.9787
42 | 2587001.6853 | 1114622.3276 | 2587000.9674 | 1114621.9787
43 | 2586999.4162 | 1114647.8006 | 2587002.2853 | 1114646.2826 | 2587005.1813 | 1114646.4875 | 2587007.2841 | 1114647.6502 | 2587013.686 | 1114651.6051 | 2587019.5376 | 1114654.605 | 2587041.721 | 1114661.5718 | 2587055.5189 | 1114664.9772 | 2587057.7511 | 1114665.4148
44 | 2586946.0776 | 1114611.2922 | 2586949.6405 | 1114614.414 | 2586950.1853 | 1114614.8321
45 | 2586933.0362 | 1114600.2746 | 2586934.4705 | 1114601.4849 | 2586941.8192 | 1114607.5609 | 2586946.0776 | 1114611.2922
46 | 2586912.1427 | 1114582.6438 | 2586933.0362 | 1114600.2746
47 | 2587121.9805 | 1114734.8803 | 2587124.0162 | 1114733.5642 | 2587126.0304 | 1114733.0708 | 2587127.8373 | 1114733.1447 | 2587129.7843 | 1114733.6853 | 2587132.0808 | 1114735.2033 | 2587135.066 | 1114737.4203 | 2587138.197 | 1114739.2145 | 2587141.7437 | 1114740.452 | 2587145.5509 | 1114741.3503
48 | 2587118.5495 | 1114730.0075 | 2587121.9805 | 1114734.8803
49 | 2587118.5495 | 1114730.0075 | 2587124.034 | 1114727.4612 | 2587127.6598 | 1114725.9415 | 2587130.517 | 1114722.4893 | 2587133.4284 | 1114715.4351 | 2587135.4652 | 1114711.0397 | 2587137.564 | 1114706.7887 | 2587139.5207 | 1114704.639 | 2587141.6264 | 1114703.5896 | 2587143.7872 | 1114703.0402 | 2587147.1397 | 1114703.6778 | 2587151.9865 | 1114706.2688 | 2587163.707 | 1114713.1916
50 | 2587175.6004 | 1114786.8026 | 2587153.1743 | 1114770.787 | 2587145.9815 | 1114765.1551 | 2587139.6745 | 1114758.5653 | 2587139.0551 | 1114757.7662
51 | 2587139.0551 | 1114757.7662 | 2587140.8596 | 1114756.6841 | 2587142.318 | 1114756.2585 | 2587144.7501 | 1114756.1866 | 2587151.0692 | 1114757.6294 | 2587155.7298 | 1114759.765 | 2587157.8888 | 1114761.0923
52 | 2587175.6004 | 1114786.8026 | 2587204.9689 | 1114807.0279
53 | 2587175.6004 | 1114786.8026 | 2587177.2717 | 1114784.8426 | 2587180.3621 | 1114782.0791 | 2587183.8493 | 1114780.7488 | 2587186.697 | 1114780.0535 | 2587191.2057 | 1114779.8215 | 2587196.6202 | 1114780.6549 | 2587205.9753 | 1114782.8139 | 2587212.3934 | 1114785.3442
54 | 2587204.9689 | 1114807.0279 | 2587214.8355 | 1114813.6992 | 2587231.0815 | 1114824.8258 | 2587248.5345 | 1114837.1393 | 2587257.1813 | 1114843.9466 | 2587269.7569 | 1114855.1704
55 | 2587230.4565 | 1114792.2666 | 2587216.1837 | 1114786.8386 | 2587212.3934 | 1114785.3442
56 | 2587288.4851 | 1114870.4268 | 2587286.2119 | 1114868.9087 | 2587281.5947 | 1114865.3389 | 2587270.2162 | 1114855.5803 | 2587269.7569 | 1114855.1704
57 | 2587230.4565 | 1114792.2666 | 2587236.0272 | 1114794.0001 | 2587249.9281 | 1114797.6936
58 | 2587288.4851 | 1114870.4268 | 2587289.4782 | 1114869.0463 | 2587291.136 | 1114867.9756 | 2587293.8526 | 1114867.3807 | 2587297.049 | 1114867.2628 | 2587301.4274 | 1114867.487 | 2587308.4006 | 1114867.9392 | 2587317.0401 | 1114867.6875 | 2587325.0841 | 1114866.9702 | 2587325.3305 | 1114866.9562
59 | 2587288.4851 | 1114870.4268 | 2587292.962 | 1114873.4077 | 2587308.5851 | 1114882.1902 | 2587333.4001 | 1114896.4561 | 2587342.176 | 1114902.1008
60 | 2587382.3785 | 1115177.6808 | 2587384.4938 | 1115173.9747 | 2587388.3157 | 1115174.0001 | 2587392.8705 | 1115173.7793 | 2587399.4302 | 1115173.9941
61 | 2587377.3089 | 1115186.5627 | 2587382.3785 | 1115177.6808
62 | 2587399.4302 | 1115173.9941 | 2587388.329 | 1115080.8986
63 | 2587377.3089 | 1115186.5627 | 2587392.727 | 1115190.0543 | 2587406.5682 | 1115192.6933 | 2587411.1569 | 1115193.9177 | 2587416.9468 | 1115197.285 | 2587423.8999 | 1115202.6196
64 | 2587377.3089 | 1115186.5627 | 2587372.9984 | 1115185.4489 | 2587365.0569 | 1115183.2979 | 2587365.0569 | 1115183.2979
65 | 2587388.329 | 1115080.8986 | 2587369.8145 | 1115066.3191 | 2587369.0447 | 1115063.7416
66 | 2587438.6255 | 1115213.8126 | 2587431.2378 | 1115208.2495 | 2587423.8999 | 1115202.6196
67 | 2587349.079 | 1115174.7795 | 2587351.6784 | 1115176.7561 | 2587358.1566 | 1115180.6221 | 2587365.0569 | 1115183.2979
68 | 2587369.0447 | 1115063.7416 | 2587358.8867 | 1115065.0636
69 | 2587349.079 | 1115174.7795 | 2587347.8799 | 1115173.8678
70 | 2587341.9804 | 1115169.106 | 2587341.9804 | 1115169.106 | 2587346.211 | 1115172.5988 | 2587347.8799 | 1115173.8678
71 | 2587232.1123 | 1115121.7463 | 2587234.3979 | 1115122.7479
72 | 2587232.1123 | 1115121.7463 | 2587211.1388 | 1115112.5545 | 2587202.7861 | 1115109.4764
73 | 2587234.3979 | 1115122.7479 | 2587241.8348 | 1115126.0072 | 2587258.0333 | 1115133.3765 | 2587272.6321 | 1115140.0045 | 2587274.7421 | 1115140.984
74 | 2587202.7861 | 1115109.4764 | 2587201.287 | 1115108.924
75 | 2587280.5285 | 1115143.6703 | 2587274.7421 | 1115140.984
76 | 2587190.9196 | 1115106.1833 | 2587193.2367 | 1115106.5452 | 2587199.7415 | 1115108.3545 | 2587201.287 | 1115108.924
77 | 2587280.5285 | 1115143.6703 | 2587289.5806 | 1115147.8726 | 2587302.3714 | 1115153.9486 | 2587302.6461 | 1115154.0888
78 | 2587180.462 | 1115104.5269 | 2587181.1108 | 1115104.67 | 2587190.9196 | 1115106.1833
79 | 2587190.9196 | 1115106.1833 | 2587191.1103 | 1115105.0934 | 2587190.999 | 1115103.5596 | 2587190.5562 | 1115102.3043 | 2587188.4589 | 1115100.398
80 | 2587316.7791 | 1115161.5219 | 2587312.7363 | 1115159.2405 | 2587302.6461 | 1115154.0888
81 | 2587214.9066 | 1115138.0147 | 2587210.0064 | 1115135.5461 | 2587203.0708 | 1115130.8918 | 2587196.6602 | 1115126.1587 | 2587189.6722 | 1115118.6476 | 2587185.7418 | 1115114.8208 | 2587181.6543 | 1115109.6825 | 2587180.5291 | 1115107.0169 | 2587180.462 | 1115104.5269
82 | 2587180.462 | 1115104.5269 | 2587167.0134 | 1115101.4874 | 2587156.0428 | 1115098.2416
83 | 2587171.0098 | 1115082.2513 | 2587180.9559 | 1115093.5427 | 2587184.5223 | 1115096.87 | 2587187.8719 | 1115099.8644 | 2587188.4589 | 1115100.398
84 | 2587214.9066 | 1115138.0147 | 2587213.5012 | 1115141.5194 | 2587210.4626 | 1115143.16 | 2587208.339 | 1115142.9866 | 2587206.6214 | 1115141.2783 | 2587203.8917 | 1115139.2831 | 2587192.0078 | 1115134.9618 | 2587188.4075 | 1115133.8578 | 2587185.7811 | 1115133.252 | 2587183.821 | 1115133.7231 | 2587182.1957 | 1115135.4941 | 2587181.5462 | 1115138.697 | 2587182.518 | 1115141.8521 | 2587186.4237 | 1115144.9897 | 2587193.1474 | 1115148.0547
85 | 2587214.9066 | 1115138.0147 | 2587224.1486 | 1115141.708 | 2587231.1445 | 1115145.6951 | 2587236.3414 | 1115149.6972 | 2587241.8767 | 1115156.7222 | 2587246.2623 | 1115164.0833 | 2587250.7328 | 1115171.433
86 | 2587156.0428 | 1115098.2416 | 2587153.7327 | 1115097.5582 | 2587146.2926 | 1115095.2841 | 2587143.9375 | 1115094.3792
87 | 2587325.5263 | 1115164.983 | 2587332.2242 | 1115165.6554
88 | 2587325.5263 | 1115164.983 | 2587325.5263 | 1115164.983 | 2587321.2276 | 1115163.6722
89 | 2587333.3877 | 1115165.8413 | 2587332.6851 | 1115165.7016 | 2587332.2242 | 1115165.6554
90 | 2587316.7791 | 1115161.5219 | 2587319.9869 | 1115163.2938 | 2587321.2276 | 1115163.6722
91 | 2587333.3877 | 1115165.8413 | 2587337.6671 | 1115166.6917 | 2587341.9804 | 1115169.106
92 | 2587316.7791 | 1115161.5219 | 2587317.8237 | 1115158.974 | 2587317.6032 | 1115156.8957
93 | 2587302.9769 | 1115140.8519 | 2587314.2128 | 1115152.8119 | 2587317.6032 | 1115156.8957
94 | 2587250.7328 | 1115171.433 | 2587250.7328 | 1115171.433 | 2587255.9316 | 1115176.3466 | 2587267.4549 | 1115185.0523
95 | 2587143.9375 | 1115094.3792 | 2587135.9922 | 1115091.3263 | 2587127.8502 | 1115087.9813
96 | 2587127.8502 | 1115087.9813 | 2587127.1362 | 1115087.6879 | 2587116.2377 | 1115082.1085 | 2587106.0806 | 1115076.5941 | 2587090.9139 | 1115068.1002 | 2587079.7544 | 1115062.3523
97 | 2587079.7544 | 1115062.3523 | 2587077.5882 | 1115061.2365 | 2587062.0619 | 1115054.3109 | 2587060.8353 | 1115053.7761
98 | 2587060.8353 | 1115053.7761 | 2587041.1802 | 1115045.2068 | 2587032.3564 | 1115041.1522
99 | 2587032.3564 | 1115041.1522 | 2587027.4309 | 1115038.8889 | 2587017.2038 | 1115034.6562
100 | 2587015.2907 | 1115033.8645 | 2587017.2038 | 1115034.6562
101 | 2587015.2907 | 1115033.8645 | 2587010.0354 | 1115031.6895 | 2586996.8181 | 1115028.6165 | 2586994.7578 | 1115028.1123
102 | 2586929.1654 | 1115026.1231 | 2586933.4672 | 1115026.0396
103 | 2586929.1654 | 1115026.1231 | 2586925.6328 | 1115026.1916 | 2586925.6328 | 1115026.1916
104 | 2586933.4672 | 1115026.0396 | 2586942.4022 | 1115025.8662 | 2586945.5996 | 1115025.4315
105 | 2586925.6328 | 1115026.1916 | 2586920.6742 | 1115029.373
106 | 2586945.5996 | 1115025.4315 | 2586959.1055 | 1115023.5955 | 2586968.8247 | 1115023.2052
107 | 2586916.9476 | 1115037.2826 | 2586917.7725 | 1115033.1566 | 2586920.3127 | 1115029.6048 | 2586920.6742 | 1115029.373
108 | 2586978.9229 | 1115024.5565 | 2586970.5162 | 1115023.1373 | 2586968.8247 | 1115023.2052
109 | 2586968.8247 | 1115023.2052 | 2586956.2077 | 1114936.9257
110 | 2586916.9476 | 1115037.2826 | 2586912.723 | 1115036.7248 | 2586907.7869 | 1115035.6239 | 2586903.212 | 1115033.7441 | 2586900.0238 | 1115031.9108
111 | 2586916.9476 | 1115037.2826 | 2586917.711 | 1115040.3603 | 2586918.6826 | 1115043.3707 | 2586921.831 | 1115046.0986
112 | 2586978.9229 | 1115024.5565 | 2586983.1293 | 1115025.2666 | 2586994.7578 | 1115028.1123
113 | 2586893.231 | 1115028.005 | 2586900.0238 | 1115031.9108
114 | 2586921.831 | 1115046.0986 | 2586921.831 | 1115046.0986 | 2586926.0427 | 1115047.8125 | 2586930.9859 | 1115049.4858
115 | 2586934.3979 | 1115076.7642 | 2586946.5675 | 1115073.397
116 | 2586934.3979 | 1115076.7642 | 2586936.5434 | 1115079.9278 | 2586944.7251 | 1115082.3335 | 2586953.206 | 1115090.9638 | 2586956.6738 | 1115098.6045 | 2586957.0783 | 1115100.412
117 | 2586961.9107 | 1115071.0685 | 2586948.7734 | 1115072.7866 | 2586946.5675 | 1115073.397
118 | 2586957.2615 | 1115101.2302 | 2586957.0783 | 1115100.412
119 | 2587098.6614 | 1115181.0379 | 2587084.5272 | 1115168.1215
120 | 2587072.3274 | 1115156.9728 | 2587084.5272 | 1115168.1215
121 | 2587072.3274 | 1115156.9728 | 2587057.2416 | 1115144.8318
122 | 2587057.2416 | 1115144.8318 | 2587053.7699 | 1115142.0378
123 | 2587040.5206 | 1115131.3747 | 2587053.7699 | 1115142.0378
124 | 2586995.6561 | 1115138.0246 | 2586984.9143 | 1115136.6622 | 2586980.3525 | 1115137.2292
125 | 2586980.2415 | 1115137.243 | 2586980.3525 | 1115137.2292
126 | 2587025.0446 | 1115118.9191 | 2587001.7287 | 1115100.1523 | 2586995.2358 | 1115093.4391
127 | 2587025.0446 | 1115118.9191 | 2587030.3381 | 1115123.1798 | 2587040.5206 | 1115131.3747
128 | 2586988.0168 | 1115085.9753 | 2586995.2358 | 1115093.4391
129 | 2586966.8356 | 1115067.0002 | 2586974.4437 | 1115071.9418 | 2586988.0168 | 1115085.9753
130 | 2586966.8356 | 1115067.0002 | 2586961.9107 | 1115071.0685 | 2586961.9107 | 1115071.0685
131 | 2586966.8356 | 1115067.0002 | 2586956.8135 | 1115059.7406 | 2586945.7144 | 1115054.3175 | 2586934.2329 | 1115050.585 | 2586930.9859 | 1115049.4858
132 | 2586893.231 | 1115028.005 | 2586892.0025 | 1115027.2986 | 2586891.5491 | 1115026.9063
133 | 2586891.5491 | 1115026.9063 | 2586887.0318 | 1115022.9978
134 | 2586879.203 | 1115015.5823 | 2586881.2113 | 1115017.9619 | 2586887.0318 | 1115022.9978
135 | 2586875.211 | 1115010.8523 | 2586879.203 | 1115015.5823
136 | 2586870.5536 | 1115005.3339 | 2586875.211 | 1115010.8523
137 | 2586963.7153 | 1115131.805 | 2586963.264 | 1115129.0831 | 2586960.5408 | 1115115.8824 | 2586957.2615 | 1115101.2302
138 | 2586965.2667 | 1115141.1625 | 2586963.7153 | 1115131.805
139 | 2586965.2667 | 1115141.1625 | 2586968.9227 | 1115146.5906 | 2586978.7774 | 1115155.0512 | 2586978.8753 | 1115155.1194
140 | 2586965.2667 | 1115141.1625 | 2586951.9257 | 1115148.088
141 | 2586965.2667 | 1115141.1625 | 2586973.9922 | 1115138.0198 | 2586980.2415 | 1115137.243
142 | 2586986.8495 | 1115160.6702 | 2586978.8753 | 1115155.1194
143 | 2586951.9257 | 1115148.088 | 2586950.1277 | 1115149.0213 | 2586944.2276 | 1115152.6237
144 | 2586870.5536 | 1115005.3339 | 2586870.0952 | 1115004.7907 | 2586858.9011 | 1114992.0365
145 | 2586986.8495 | 1115160.6702 | 2586991.7525 | 1115164.0832 | 2586996.0259 | 1115166.1162
146 | 2586938.0682 | 1115156.3845 | 2586938.0682 | 1115156.3845 | 2586944.2276 | 1115152.6237
147 | 2586858.7007 | 1114991.8083 | 2586858.9011 | 1114992.0365
148 | 2586947.2128 | 1115172.0501 | 2586941.2617 | 1115169.2728 | 2586935.7947 | 1115168.9734 | 2586932.0753 | 1115162.7895 | 2586938.0682 | 1115156.3845
149 | 2586947.2128 | 1115172.0501 | 2586959.1298 | 1115173.7918 | 2586972.8117 | 1115181.1992 | 2586976.9607 | 1115186.1371
150 | 2586947.2128 | 1115172.0501 | 2586946.8759 | 1115176.8977 | 2586943.7773 | 1115182.8852 | 2586936.0716 | 1115189.8275 | 2586927.7935 | 1115192.7358 | 2586915.7791 | 1115192.3506
151 | 2586915.7791 | 1115192.3506 | 2586915.7791 | 1115192.3506 | 2586912.8327 | 1115191.2844
152 | 2587004.781 | 1115170.2812 | 2586996.0259 | 1115166.1162
153 | 2586726.5925 | 1115061.1442 | 2586750.9165 | 1115073.0076
154 | 2586726.5925 | 1115061.1442 | 2586717.4656 | 1115057.4013
155 | 2586750.9165 | 1115073.0076 | 2586749.6339 | 1115076.0897 | 2586732.8862 | 1115091.1112
156 | 2586750.9165 | 1115073.0076 | 2586757.1655 | 1115076.187
157 | 2586709.9074 | 1115057.6126 | 2586716.8862 | 1115057.1636 | 2586717.4656 | 1115057.4013
158 | 2586896.4985 | 1115180.9313 | 2586905.0001 | 1115188.4499 | 2586912.8327 | 1115191.2844
159 | 2586843.6024 | 1115145.2401 | 2586849.5634 | 1115149.0179 | 2586882.6808 | 1115171.4678 | 2586896.4985 | 1115180.9313
160 | 2586911.7719 | 1115317.6727 | 2586906.8231 | 1115314.3597
161 | 2586914.1943 | 1115319.2945 | 2586911.7719 | 1115317.6727
162 | 2586868.4286 | 1115285.4272 | 2586881.0089 | 1115297.0779 | 2586906.8231 | 1115314.3597
163 | 2586914.1943 | 1115319.2945 | 2586933.0161 | 1115590.4934
164 | 2586810.9423 | 1115222.4052 | 2586814.1816 | 1115227.8675 | 2586843.6579 | 1115262.4868 | 2586868.4286 | 1115285.4272
165 | 2586957.1904 | 1115629.2097 | 2586951.5021 | 1115626.3539 | 2586947.7245 | 1115621.7043 | 2586945.1468 | 1115618.5194 | 2586938.6999 | 1115604.0818 | 2586936.8141 | 1115599.5725 | 2586933.0161 | 1115590.4934
166 | 2586843.6024 | 1115145.2401 | 2586817.3515 | 1115122.1446
167 | 2586843.6024 | 1115145.2401 | 2586822.4021 | 1115205.7497
168 | 2586819.8623 | 1115209.4459 | 2586810.9423 | 1115222.4052
169 | 2586801.2413 | 1115107.9708 | 2586817.3515 | 1115122.1446
170 | 2586819.8623 | 1115209.4459 | 2586822.4021 | 1115205.7497
171 | 2586781.7075 | 1115090.785 | 2586801.2413 | 1115107.9708
172 | 2586780.8128 | 1115178.7942 | 2586790.4837 | 1115187.8774 | 2586798.1557 | 1115200.8225 | 2586809.3522 | 1115204.9556 | 2586819.8623 | 1115209.4459
173 | 2586780.8128 | 1115178.7942 | 2586764.3716 | 1115184.2107
174 | 2586781.7075 | 1115090.785 | 2586777.7087 | 1115087.2669 | 2586765.34 | 1115080.3462 | 2586757.1655 | 1115076.187
175 | 2587004.781 | 1115170.2812 | 2587006.0585 | 1115170.889 | 2587011.0447 | 1115173.4573
176 | 2587011.0447 | 1115173.4573 | 2587023.983 | 1115180.1216 | 2587026.3474 | 1115181.7982
177 | 2587047.5816 | 1115197.9384 | 2587037.2831 | 1115189.5531 | 2587026.3474 | 1115181.7982
178 | 2587047.5816 | 1115197.9384 | 2587054.045 | 1115203.201
179 | 2587064.0842 | 1115211.9392 | 2587054.6312 | 1115203.6783 | 2587054.045 | 1115203.201
180 | 2587074.8591 | 1115221.3547 | 2587067.5492 | 1115214.9673 | 2587064.0842 | 1115211.9392
181 | 2586709.9074 | 1115057.6126 | 2586708.8423 | 1115057.681
182 | 2586709.9074 | 1115057.6126 | 2586708.3704 | 1115050.3791 | 2586701.7379 | 1115045.6911
183 | 2586645.8539 | 1115012.2207 | 2586658.8095 | 1115015.5937 | 2586666.69 | 1115021.3569 | 2586679.0101 | 1115030.6119 | 2586682.8616 | 1115033.5049 | 2586692.6263 | 1115039.4529 | 2586694.6829 | 1115040.7045 | 2586701.7379 | 1115045.6911
184 | 2586645.8539 | 1115012.2207 | 2586624.6167 | 1115006.7874 | 2586615.2935 | 1115005.0628 | 2586613.8345 | 1115005.1772 | 2586609.1894 | 1115006.5215 | 2586604.3237 | 1115009.3226 | 2586591.6446 | 1115015.754
185 | 2586645.8539 | 1115012.2207 | 2586644.3791 | 1115008.7112 | 2586633.5361 | 1114993.5944 | 2586623.8257 | 1114980.9319 | 2586619.6431 | 1114978.4622 | 2586608.347 | 1114974.8967 | 2586597.4995 | 1114971.7081 | 2586580.9122 | 1114967.1539
186 | 2586591.6446 | 1115015.754 | 2586591.9249 | 1115020.289 | 2586591.5172 | 1115024.4141 | 2586588.2141 | 1115028.5569 | 2586584.1658 | 1115030.9226 | 2586572.7784 | 1115034.8721 | 2586562.5576 | 1115039.1415 | 2586561.2716 | 1115040.037
187 | 2586591.6446 | 1115015.754 | 2586588.3977 | 1115017.4065 | 2586570.3839 | 1115024.0388 | 2586545.9405 | 1115021.203 | 2586534.1754 | 1115017.2675
188 | 2586580.9122 | 1114967.1539 | 2586570.8872 | 1114965.8423 | 2586555.5517 | 1114961.7411 | 2586540.4177 | 1114954.5491
189 | 2587077.4591 | 1115224.0753 | 2587079.7573 | 1115226.4801 | 2587088.5625 | 1115235.3211 | 2587104.4569 | 1115248.5269 | 2587117.6867 | 1115259.5248
190 | 2587074.8591 | 1115221.3547 | 2587077.4591 | 1115224.0753
191 | 2587136.1672 | 1115278.8399 | 2587129.973 | 1115269.7384 | 2587117.6867 | 1115259.5248
192 | 2587074.8591 | 1115221.3547 | 2587067.9687 | 1115228.907
193 | 2587136.1672 | 1115278.8399 | 2587144.4174 | 1115290.9624 | 2587173.5758 | 1115311.477 | 2587190.8361 | 1115324.5023
194 | 2587214.4795 | 1115332.5125 | 2587206.8463 | 1115330.6713 | 2587190.8361 | 1115324.5023 | 2587190.8361 | 1115324.5023
195 | 2587214.4795 | 1115332.5125 | 2587215.3434 | 1115332.7209 | 2587225.0145 | 1115335.046 | 2587231.5633 | 1115339.4565 | 2587231.8881 | 1115343.38 | 2587229.4167 | 1115350.2886 | 2587228.8204 | 1115360.3059 | 2587237.0141 | 1115372.2611 | 2587238.4022 | 1115373.5847
196 | 2587238.4022 | 1115373.5847 | 2587256.0219 | 1115390.3854 | 2587260.4107 | 1115394.8415
197 | 2587260.4107 | 1115394.8415 | 2587270.6297 | 1115405.2173 | 2587276.8958 | 1115408.5137
198 | 2587316.9815 | 1115435.6314 | 2587314.4875 | 1115433.3164 | 2587295.7131 | 1115415.903 | 2587289.612 | 1115411.3692 | 2587278.838 | 1115409.5355 | 2587276.8958 | 1115408.5137
199 | 2587316.9815 | 1115435.6314 | 2587329.4482 | 1115447.2029 | 2587331.5465 | 1115450.0888 | 2587335.078 | 1115454.9329
200 | 2587052.1628 | 1115635.4189 | 2587038.7059 | 1115638.7495 | 2587013.2445 | 1115642.3172 | 2586991.296 | 1115642.3646 | 2586986.4334 | 1115641.4767
201 | 2586969.3144 | 1115635.1936 | 2586974.6025 | 1115637.7095 | 2586980.105 | 1115640.3211 | 2586986.4334 | 1115641.4767
202 | 2586534.1754 | 1115017.2675 | 2586515.2728 | 1115010.9443 | 2586512.7524 | 1115010.6449
203 | 2586508.3001 | 1115010.116 | 2586512.7524 | 1115010.6449
204 | 2586676.2575 | 1114831.0298 | 2586684.8578 | 1114839.916 | 2586687.2185 | 1114842.5222
205 | 2586694.7962 | 1114850.8883 | 2586687.2185 | 1114842.5222
206 | 2586694.7962 | 1114850.8883 | 2586699.5682 | 1114844.0522 | 2586705.2878 | 1114843.2058 | 2586715.7333 | 1114842.5936 | 2586724.5754 | 1114843.1744 | 2586733.8126 | 1114847.8118 | 2586742.7365 | 1114857.497 | 2586747.5006 | 1114861.175
207 | 2586694.7962 | 1114850.8883 | 2586696.138 | 1114853.6311 | 2586696.3804 | 1114868.9604 | 2586698.8912 | 1114880.1048 | 2586707.347 | 1114887.5058
208 | 2586714.7098 | 1114893.1208 | 2586710.6734 | 1114890.4172 | 2586707.347 | 1114887.5058
209 | 2586714.7098 | 1114893.1208 | 2586715.5638 | 1114891.7293 | 2586714.5735 | 1114887.3404 | 2586711.0734 | 1114882.757 | 2586706.6622 | 1114878.1756
210 | 2586714.7098 | 1114893.1208 | 2586722.0635 | 1114898.0292 | 2586731.4812 | 1114902.4907
211 | 2586739.1142 | 1114906.1067 | 2586731.4812 | 1114902.4907
212 | 2586739.1142 | 1114906.1067 | 2586742.1901 | 1114907.4006
213 | 2586720.2509 | 1114905.8926 | 2586735.7266 | 1114907.0146 | 2586739.1142 | 1114906.1067
214 | 2586756.5783 | 1114914.8979 | 2586742.1901 | 1114907.4006 | 2586742.1901 | 1114907.4006
215 | 2586720.2509 | 1114905.8926 | 2586720.091 | 1114920.9226
216 | 2586720.2509 | 1114905.8926 | 2586718.0891 | 1114905.9641
217 | 2586801.7027 | 1114922.5084 | 2586801.0319 | 1114923.7765
218 | 2586806.0285 | 1114914.3305 | 2586801.7027 | 1114922.5084
219 | 2586795.102 | 1114934.9869 | 2586801.0319 | 1114923.7765
220 | 2586800.1653 | 1114937.7327 | 2586795.102 | 1114934.9869
221 | 2586795.102 | 1114934.9869 | 2586777.631 | 1114925.8706
222 | 2586800.1653 | 1114937.7327 | 2586806.0488 | 1114941.2327 | 2586818.7159 | 1114950.3316 | 2586829.361 | 1114961.4134
223 | 2586800.1653 | 1114937.7327 | 2586781.5672 | 1114959.5234
224 | 2586756.5783 | 1114914.8979 | 2586773.7595 | 1114923.8504 | 2586777.631 | 1114925.8706
225 | 2586829.361 | 1114961.4134 | 2586830.1074 | 1114962.1903 | 2586849.4401 | 1114982.1276
226 | 2586858.7007 | 1114991.8083 | 2586857.494 | 1114990.4334 | 2586849.4401 | 1114982.1276
227 | 2586696.0163 | 1114896.4081 | 2586704.7276 | 1114900.7243 | 2586718.0891 | 1114905.9641
228 | 2587397.1274 | 1114952.447 | 2587405.2636 | 1114960.3369 | 2587410.8525 | 1114966.1632
229 | 2587366.3601 | 1114921.3548 | 2587370.9865 | 1114925.725 | 2587384.4117 | 1114939.5926 | 2587390.6333 | 1114946.1495 | 2587397.1274 | 1114952.447
230 | 2587366.3601 | 1114921.3548 | 2587369.5474 | 1114920.6255 | 2587372.6808 | 1114919.9964 | 2587381.0756 | 1114920.8792 | 2587397.1506 | 1114924.3473 | 2587414.0485 | 1114929.9925 | 2587431.0364 | 1114938.0388 | 2587441.1615 | 1114943.0534 | 2587449.4688 | 1114946.4378 | 2587452.5976 | 1114946.9074
231 | 2587366.3601 | 1114921.3548 | 2587355.7618 | 1114911.6722 | 2587345.4074 | 1114904.1792 | 2587342.176 | 1114902.1008
232 | 2587473.516 | 1114948.2108 | 2587459.185 | 1114947.896 | 2587452.5976 | 1114946.9074
233 | 2587473.516 | 1114948.2108 | 2587473.5709 | 1114944.898 | 2587473.9167 | 1114936.671 | 2587471.4189 | 1114931.0956 | 2587463.9512 | 1114923.0628 | 2587457.927 | 1114914.8157 | 2587453.1925 | 1114903.0308
234 | 2587473.516 | 1114948.2108 | 2587488.5821 | 1114949.2356 | 2587509.8257 | 1114955.8661
235 | 2587519.1819 | 1114958.7863 | 2587509.8257 | 1114955.8661
236 | 2587519.1819 | 1114958.7863 | 2587489.2997 | 1115041.902
237 | 2587519.1819 | 1114958.7863 | 2587528.2093 | 1114961.6039 | 2587530.396 | 1114962.736
238 | 2587530.396 | 1114962.736 | 2587580.0156 | 1114949.313
239 | 2586495.9819 | 1115009.4019 | 2586498.282 | 1115008.9258 | 2586508.3001 | 1115010.116
240 | 2586957.1904 | 1115629.2097 | 2586964.9732 | 1115633.1281 | 2586969.3144 | 1115635.1936
241 | 2586957.1904 | 1115629.2097 | 2586952.9812 | 1115639.1459 | 2586952.3702 | 1115645.7505
242 | 2586969.0928 | 1115678.1191 | 2586964.9408 | 1115675.2378 | 2586954.3537 | 1115663.2882 | 2586952.3702 | 1115645.7505
243 | 2586952.3702 | 1115645.7505 | 2586942.8693 | 1115650.6693
244 | 2586969.0928 | 1115678.1191 | 2586952.0505 | 1115687.0271
245 | 2586998.4658 | 1115698.499 | 2586976.9406 | 1115683.5604 | 2586969.0928 | 1115678.1191
246 | 2586933.5463 | 1115655.4961 | 2586942.8693 | 1115650.6693
247 | 2586998.4658 | 1115698.499 | 2587003.6087 | 1115688.3607
248 | 2586998.4658 | 1115698.499 | 2587000.5302 | 1115699.9286
249 | 2586977.9713 | 1115706.7919 | 2587000.5302 | 1115699.9286
250 | 2587000.5302 | 1115699.9286 | 2587002.5631 | 1115701.0804 | 2587028.1815 | 1115715.6176
251 | 2587044.5983 | 1115726.4833 | 2587042.2005 | 1115723.5727 | 2587028.1815 | 1115715.6176
252 | 2587348.563 | 1115476.0658 | 2587343.5711 | 1115466.5828 | 2587335.078 | 1115454.9329
253 | 2587348.563 | 1115476.0658 | 2587347.1469 | 1115482.5734
254 | 2587044.5983 | 1115726.4833 | 2587047.8045 | 1115730.3751 | 2587052.2638 | 1115736.2017 | 2587053.6318 | 1115737.9928

## bus_geodata
| x | y | coords
0 | 2586875.7141 | 1115117.1895
1 | 2586882.8372 | 1115121.7075
2 | 2586880.8482 | 1115085.1959
3 | 2586889.7502 | 1115127.5863
4 | 2586841.3571 | 1115071.731
5 | 2586898.2303 | 1115083.5748
6 | 2586803.6917 | 1115054.864
7 | 2586827.7766 | 1115081.244
8 | 2586905.3382 | 1115082.7113
9 | 2586824.084 | 1115095.7434
10 | 2586915.7973 | 1115081.4406
11 | 2586729.6828 | 1114407.0731
12 | 2586723.012 | 1114401.7232
13 | 2586747.6641 | 1114421.494
14 | 2586680.7958 | 1114368.392
15 | 2586747.7295 | 1114421.5465
16 | 2586663.5533 | 1114521.4453
17 | 2586898.0844 | 1114529.5618
18 | 2586907.7431 | 1114527.5002
19 | 2586924.428 | 1114560.3197
20 | 2586798.1541 | 1114452.5685
21 | 2586540.0774 | 1114757.4081
22 | 2586633.5216 | 1114806.2019
23 | 2586477.8975 | 1114777.2203
24 | 2586677.0356 | 1114365.0542
25 | 2586773.7724 | 1114441.1676
26 | 2586715.8964 | 1114374.0284
27 | 2586628.3533 | 1114823.6999
28 | 2586660.9755 | 1114820.0467
29 | 2586978.7989 | 1114565.2711
30 | 2586956.0265 | 1114596.7359
31 | 2587095.972 | 1114722.7411
32 | 2587082.4311 | 1114668.6368
33 | 2587122.6698 | 1114735.8571
34 | 2586992.998 | 1114639.8995
35 | 2586997.5402 | 1114620.3132
36 | 2587000.9674 | 1114621.9787
37 | 2587001.6853 | 1114622.3276
38 | 2586999.4162 | 1114647.8006
39 | 2586950.1853 | 1114614.8321
40 | 2587057.7511 | 1114665.4148
41 | 2586946.0776 | 1114611.2922
42 | 2586912.1427 | 1114582.6438
43 | 2586933.0362 | 1114600.2746
44 | 2587145.5509 | 1114741.3503
45 | 2587121.9805 | 1114734.8803
46 | 2587118.5495 | 1114730.0075
47 | 2587163.707 | 1114713.1916
48 | 2587139.0551 | 1114757.7662
49 | 2587175.6004 | 1114786.8026
50 | 2587157.8888 | 1114761.0923
51 | 2587204.9689 | 1114807.0279
52 | 2587212.3934 | 1114785.3442
53 | 2587269.7569 | 1114855.1704
54 | 2587230.4565 | 1114792.2666
55 | 2587249.9281 | 1114797.6936
56 | 2587288.4851 | 1114870.4268
57 | 2587382.3785 | 1115177.6808
58 | 2587399.4302 | 1115173.9941
59 | 2587377.3089 | 1115186.5627
60 | 2587388.329 | 1115080.8986
61 | 2587423.8999 | 1115202.6196
62 | 2587365.0569 | 1115183.2979
63 | 2587369.0447 | 1115063.7416
64 | 2587438.6255 | 1115213.8126
65 | 2587349.079 | 1115174.7795
66 | 2587347.8799 | 1115173.8678
67 | 2587232.1123 | 1115121.7463
68 | 2587234.3979 | 1115122.7479
69 | 2587202.7861 | 1115109.4764
70 | 2587274.7421 | 1115140.984
71 | 2587201.287 | 1115108.924
72 | 2587280.5285 | 1115143.6703
73 | 2587190.9196 | 1115106.1833
74 | 2587302.6461 | 1115154.0888
75 | 2587180.462 | 1115104.5269
76 | 2587188.4589 | 1115100.398
77 | 2587171.0098 | 1115082.2513
78 | 2587214.9066 | 1115138.0147
79 | 2587156.0428 | 1115098.2416
80 | 2587325.5263 | 1115164.983
81 | 2587332.2242 | 1115165.6554
82 | 2587321.2276 | 1115163.6722
83 | 2587333.3877 | 1115165.8413
84 | 2587316.7791 | 1115161.5219
85 | 2587341.9804 | 1115169.106
86 | 2587317.6032 | 1115156.8957
87 | 2587302.9769 | 1115140.8519
88 | 2587193.1474 | 1115148.0547
89 | 2587250.7328 | 1115171.433
90 | 2587143.9375 | 1115094.3792
91 | 2587127.8502 | 1115087.9813
92 | 2587079.7544 | 1115062.3523
93 | 2587060.8353 | 1115053.7761
94 | 2587267.4549 | 1115185.0523
95 | 2587032.3564 | 1115041.1522
96 | 2587017.2038 | 1115034.6562
97 | 2587358.8867 | 1115065.0636
98 | 2587015.2907 | 1115033.8645
99 | 2586929.1654 | 1115026.1231
100 | 2586933.4672 | 1115026.0396
101 | 2586925.6328 | 1115026.1916
102 | 2586945.5996 | 1115025.4315
103 | 2586920.6742 | 1115029.373
104 | 2586968.8247 | 1115023.2052
105 | 2586916.9476 | 1115037.2826
106 | 2586978.9229 | 1115024.5565
107 | 2586956.2077 | 1114936.9257
108 | 2586900.0238 | 1115031.9108
109 | 2586921.831 | 1115046.0986
110 | 2586994.7578 | 1115028.1123
111 | 2586934.3979 | 1115076.7642
112 | 2586946.5675 | 1115073.397
113 | 2586957.0783 | 1115100.412
114 | 2587098.6614 | 1115181.0379
115 | 2587084.5272 | 1115168.1215
116 | 2587072.3274 | 1115156.9728
117 | 2587057.2416 | 1115144.8318
118 | 2587053.7699 | 1115142.0378
119 | 2586995.6561 | 1115138.0246
120 | 2586980.3525 | 1115137.2292
121 | 2587025.0446 | 1115118.9191
122 | 2586995.2358 | 1115093.4391
123 | 2587040.5206 | 1115131.3747
124 | 2586988.0168 | 1115085.9753
125 | 2586966.8356 | 1115067.0002
126 | 2586961.9107 | 1115071.0685
127 | 2586930.9859 | 1115049.4858
128 | 2586893.231 | 1115028.005
129 | 2586891.5491 | 1115026.9063
130 | 2586887.0318 | 1115022.9978
131 | 2586879.203 | 1115015.5823
132 | 2586875.211 | 1115010.8523
133 | 2586957.2615 | 1115101.2302
134 | 2586963.7153 | 1115131.805
135 | 2586965.2667 | 1115141.1625
136 | 2586978.8753 | 1115155.1194
137 | 2586951.9257 | 1115148.088
138 | 2586980.2415 | 1115137.243
139 | 2586870.5536 | 1115005.3339
140 | 2586986.8495 | 1115160.6702
141 | 2586944.2276 | 1115152.6237
142 | 2586858.9011 | 1114992.0365
143 | 2586938.0682 | 1115156.3845
144 | 2586947.2128 | 1115172.0501
145 | 2586976.9607 | 1115186.1371
146 | 2586915.7791 | 1115192.3506
147 | 2586996.0259 | 1115166.1162
148 | 2586726.5925 | 1115061.1442
149 | 2586750.9165 | 1115073.0076
150 | 2586717.4656 | 1115057.4013
151 | 2586912.8327 | 1115191.2844
152 | 2586896.4985 | 1115180.9313
153 | 2586911.7719 | 1115317.6727
154 | 2586906.8231 | 1115314.3597
155 | 2586914.1943 | 1115319.2945
156 | 2586868.4286 | 1115285.4272
157 | 2586933.0161 | 1115590.4934
158 | 2586843.6024 | 1115145.2401
159 | 2586810.9423 | 1115222.4052
160 | 2586817.3515 | 1115122.1446
161 | 2586822.4021 | 1115205.7497
162 | 2586801.2413 | 1115107.9708
163 | 2586819.8623 | 1115209.4459
164 | 2586780.8128 | 1115178.7942
165 | 2586781.7075 | 1115090.785
166 | 2586764.3716 | 1115184.2107
167 | 2586757.1655 | 1115076.187
168 | 2587004.781 | 1115170.2812
169 | 2587011.0447 | 1115173.4573
170 | 2587026.3474 | 1115181.7982
171 | 2587047.5816 | 1115197.9384
172 | 2587054.045 | 1115203.201
173 | 2587064.0842 | 1115211.9392
174 | 2586708.8423 | 1115057.681
175 | 2586709.9074 | 1115057.6126
176 | 2586701.7379 | 1115045.6911
177 | 2586645.8539 | 1115012.2207
178 | 2586591.6446 | 1115015.754
179 | 2586580.9122 | 1114967.1539
180 | 2587077.4591 | 1115224.0753
181 | 2587117.6867 | 1115259.5248
182 | 2587074.8591 | 1115221.3547
183 | 2587136.1672 | 1115278.8399
184 | 2587067.9687 | 1115228.907
185 | 2587190.8361 | 1115324.5023
186 | 2587214.4795 | 1115332.5125
187 | 2586732.8862 | 1115091.1112
188 | 2587238.4022 | 1115373.5847
189 | 2587260.4107 | 1115394.8415
190 | 2587276.8958 | 1115408.5137
191 | 2587316.9815 | 1115435.6314
192 | 2587052.1628 | 1115635.4189
193 | 2586986.4334 | 1115641.4767
194 | 2586561.2716 | 1115040.037
195 | 2586534.1754 | 1115017.2675
196 | 2586540.4177 | 1114954.5491
197 | 2586512.7524 | 1115010.6449
198 | 2586676.2575 | 1114831.0298
199 | 2586687.2185 | 1114842.5222
200 | 2586694.7962 | 1114850.8883
201 | 2586747.5006 | 1114861.175
202 | 2586707.347 | 1114887.5058
203 | 2586714.7098 | 1114893.1208
204 | 2586305.6989 | 1114699.3571
205 | 2586706.6622 | 1114878.1756
206 | 2586731.4812 | 1114902.4907
207 | 2586739.1142 | 1114906.1067
208 | 2586742.1901 | 1114907.4006
209 | 2586720.2509 | 1114905.8926
210 | 2586801.7027 | 1114922.5084
211 | 2586801.0319 | 1114923.7765
212 | 2586806.0285 | 1114914.3305
213 | 2586795.102 | 1114934.9869
214 | 2586800.1653 | 1114937.7327
215 | 2586777.631 | 1114925.8706
216 | 2586829.361 | 1114961.4134
217 | 2586781.5672 | 1114959.5234
218 | 2586756.5783 | 1114914.8979
219 | 2586849.4401 | 1114982.1276
220 | 2586858.7007 | 1114991.8083
221 | 2586720.091 | 1114920.9226
222 | 2586718.0891 | 1114905.9641
223 | 2586696.0163 | 1114896.4081
224 | 2587397.1274 | 1114952.447
225 | 2587410.8525 | 1114966.1632
226 | 2587366.3601 | 1114921.3548
227 | 2587452.5976 | 1114946.9074
228 | 2587342.176 | 1114902.1008
229 | 2587473.516 | 1114948.2108
230 | 2587453.1925 | 1114903.0308
231 | 2587509.8257 | 1114955.8661
232 | 2587325.3305 | 1114866.9562
233 | 2587489.2997 | 1115041.902
234 | 2587519.1819 | 1114958.7863
235 | 2587530.396 | 1114962.736
236 | 2587580.0156 | 1114949.313
237 | 2586508.3001 | 1115010.116
238 | 2586495.9819 | 1115009.4019
239 | 2586969.3144 | 1115635.1936
240 | 2586957.1904 | 1115629.2097
241 | 2586952.3702 | 1115645.7505
242 | 2586969.0928 | 1115678.1191
243 | 2586942.8693 | 1115650.6693
244 | 2586933.5463 | 1115655.4961
245 | 2586952.0505 | 1115687.0271
246 | 2586998.4658 | 1115698.499
247 | 2587000.5302 | 1115699.9286
248 | 2586977.9713 | 1115706.7919
249 | 2587028.1815 | 1115715.6176
250 | 2587003.6087 | 1115688.3607
251 | 2587335.078 | 1115454.9329
252 | 2587348.563 | 1115476.0658
253 | 2587347.1469 | 1115482.5734
254 | 2587044.5983 | 1115726.4833
255 | 2587053.6318 | 1115737.9928
256 | 2586966.8356 | 1115067.0002

## line_std_types
| c_nf_per_km | r_ohm_per_km | x_ohm_per_km | max_i_ka | type | q_mm2 | alpha | voltage_rating
NAYY 4x50 SE | 210 | 0.642 | 0.083 | 0.142 | cs | 50 | 0.00403 | LV
NAYY 4x120 SE | 264 | 0.225 | 0.08 | 0.242 | cs | 120 | 0.00403 | LV
NAYY 4x150 SE | 261 | 0.208 | 0.08 | 0.27 | cs | 150 | 0.00403 | LV
NA2XS2Y 1x95 RM/25 12/20 kV | 216 | 0.313 | 0.132 | 0.252 | cs | 95 | 0.00403 | MV
NA2XS2Y 1x185 RM/25 12/20 kV | 273 | 0.161 | 0.117 | 0.362 | cs | 185 | 0.00403 | MV
NA2XS2Y 1x240 RM/25 12/20 kV | 304 | 0.122 | 0.112 | 0.421 | cs | 240 | 0.00403 | MV
NA2XS2Y 1x95 RM/25 6/10 kV | 315 | 0.313 | 0.123 | 0.249 | cs | 95 | 0.00403 | MV
NA2XS2Y 1x185 RM/25 6/10 kV | 406 | 0.161 | 0.11 | 0.358 | cs | 185 | 0.00403 | MV
NA2XS2Y 1x240 RM/25 6/10 kV | 456 | 0.122 | 0.105 | 0.416 | cs | 240 | 0.00403 | MV
NA2XS2Y 1x150 RM/25 12/20 kV | 250 | 0.206 | 0.116 | 0.319 | cs | 150 | 0.00403 | MV
NA2XS2Y 1x120 RM/25 12/20 kV | 230 | 0.253 | 0.119 | 0.283 | cs | 120 | 0.00403 | MV
NA2XS2Y 1x70 RM/25 12/20 kV | 190 | 0.443 | 0.132 | 0.22 | cs | 70 | 0.00403 | MV
NA2XS2Y 1x150 RM/25 6/10 kV | 360 | 0.206 | 0.11 | 0.315 | cs | 150 | 0.00403 | MV
NA2XS2Y 1x120 RM/25 6/10 kV | 340 | 0.253 | 0.113 | 0.28 | cs | 120 | 0.00403 | MV
NA2XS2Y 1x70 RM/25 6/10 kV | 280 | 0.443 | 0.123 | 0.217 | cs | 70 | 0.00403 | MV
N2XS(FL)2Y 1x120 RM/35 64/110 kV | 112 | 0.153 | 0.166 | 0.366 | cs | 120 | 0.00393 | HV
N2XS(FL)2Y 1x185 RM/35 64/110 kV | 125 | 0.099 | 0.156 | 0.457 | cs | 185 | 0.00393 | HV
N2XS(FL)2Y 1x240 RM/35 64/110 kV | 135 | 0.075 | 0.149 | 0.526 | cs | 240 | 0.00393 | HV
N2XS(FL)2Y 1x300 RM/35 64/110 kV | 144 | 0.06 | 0.144 | 0.588 | cs | 300 | 0.00393 | HV
15-AL1/3-ST1A 0.4 | 11 | 1.8769 | 0.35 | 0.105 | ol | 16 | 0.00403 | LV
24-AL1/4-ST1A 0.4 | 11.25 | 1.2012 | 0.335 | 0.14 | ol | 24 | 0.00403 | LV
48-AL1/8-ST1A 0.4 | 12.2 | 0.5939 | 0.3 | 0.21 | ol | 48 | 0.00403 | LV
94-AL1/15-ST1A 0.4 | 13.2 | 0.306 | 0.29 | 0.35 | ol | 94 | 0.00403 | LV
34-AL1/6-ST1A 10.0 | 9.7 | 0.8342 | 0.36 | 0.17 | ol | 34 | 0.00403 | MV
48-AL1/8-ST1A 10.0 | 10.1 | 0.5939 | 0.35 | 0.21 | ol | 48 | 0.00403 | MV
70-AL1/11-ST1A 10.0 | 10.4 | 0.4132 | 0.339 | 0.29 | ol | 70 | 0.00403 | MV
94-AL1/15-ST1A 10.0 | 10.75 | 0.306 | 0.33 | 0.35 | ol | 94 | 0.00403 | MV
122-AL1/20-ST1A 10.0 | 11.1 | 0.2376 | 0.323 | 0.41 | ol | 122 | 0.00403 | MV
149-AL1/24-ST1A 10.0 | 11.25 | 0.194 | 0.315 | 0.47 | ol | 149 | 0.00403 | MV
34-AL1/6-ST1A 20.0 | 9.15 | 0.8342 | 0.382 | 0.17 | ol | 34 | 0.00403 | MV
48-AL1/8-ST1A 20.0 | 9.5 | 0.5939 | 0.372 | 0.21 | ol | 48 | 0.00403 | MV
70-AL1/11-ST1A 20.0 | 9.7 | 0.4132 | 0.36 | 0.29 | ol | 70 | 0.00403 | MV
94-AL1/15-ST1A 20.0 | 10 | 0.306 | 0.35 | 0.35 | ol | 94 | 0.00403 | MV
122-AL1/20-ST1A 20.0 | 10.3 | 0.2376 | 0.344 | 0.41 | ol | 122 | 0.00403 | MV
149-AL1/24-ST1A 20.0 | 10.5 | 0.194 | 0.337 | 0.47 | ol | 149 | 0.00403 | MV
184-AL1/30-ST1A 20.0 | 10.75 | 0.1571 | 0.33 | 0.535 | ol | 184 | 0.00403 | MV
243-AL1/39-ST1A 20.0 | 11 | 0.1188 | 0.32 | 0.645 | ol | 243 | 0.00403 | MV
48-AL1/8-ST1A 110.0 | 8 | 0.5939 | 0.46 | 0.21 | ol | 48 | 0.00403 | HV
70-AL1/11-ST1A 110.0 | 8.4 | 0.4132 | 0.45 | 0.29 | ol | 70 | 0.00403 | HV
94-AL1/15-ST1A 110.0 | 8.65 | 0.306 | 0.44 | 0.35 | ol | 94 | 0.00403 | HV
122-AL1/20-ST1A 110.0 | 8.5 | 0.2376 | 0.43 | 0.41 | ol | 122 | 0.00403 | HV
149-AL1/24-ST1A 110.0 | 8.75 | 0.194 | 0.41 | 0.47 | ol | 149 | 0.00403 | HV
184-AL1/30-ST1A 110.0 | 8.8 | 0.1571 | 0.4 | 0.535 | ol | 184 | 0.00403 | HV
243-AL1/39-ST1A 110.0 | 9 | 0.1188 | 0.39 | 0.645 | ol | 243 | 0.00403 | HV
305-AL1/39-ST1A 110.0 | 9.2 | 0.0949 | 0.38 | 0.74 | ol | 305 | 0.00403 | HV
490-AL1/64-ST1A 110.0 | 9.75 | 0.059 | 0.37 | 0.96 | ol | 490 | 0.00403 | HV
679-AL1/86-ST1A 110.0 | 9.95 | 0.042 | 0.36 | 1.15 | ol | 679 | 0.00403 | HV
490-AL1/64-ST1A 220.0 | 10 | 0.059 | 0.285 | 0.96 | ol | 490 | 0.00403 | HV
679-AL1/86-ST1A 220.0 | 11.7 | 0.042 | 0.275 | 1.15 | ol | 679 | 0.00403 | HV
490-AL1/64-ST1A 380.0 | 11 | 0.059 | 0.253 | 0.96 | ol | 490 | 0.00403 | HV
679-AL1/86-ST1A 380.0 | 14.6 | 0.042 | 0.25 | 1.15 | ol | 679 | 0.00403 | HV

## trafo_std_types
| i0_percent | pfe_kw | vkr_percent | sn_mva | vn_lv_kv | vn_hv_kv | vk_percent | shift_degree | vector_group | tap_side | tap_neutral | tap_min | tap_max | tap_step_degree | tap_step_percent | tap_phase_shifter
160 MVA 380/110 kV | 0.06 | 60 | 0.25 | 160 | 110 | 380 | 12.2 | 0 | Yy0 | hv | 0 | -9 | 9 | 0 | 1.5 | FALSE
100 MVA 220/110 kV | 0.06 | 55 | 0.26 | 100 | 110 | 220 | 12 | 0 | Yy0 | hv | 0 | -9 | 9 | 0 | 1.5 | FALSE
63 MVA 110/20 kV | 0.04 | 22 | 0.32 | 63 | 20 | 110 | 18 | 150 | YNd5 | hv | 0 | -9 | 9 | 0 | 1.5 | FALSE
40 MVA 110/20 kV | 0.05 | 18 | 0.34 | 40 | 20 | 110 | 16.2 | 150 | YNd5 | hv | 0 | -9 | 9 | 0 | 1.5 | FALSE
25 MVA 110/20 kV | 0.07 | 14 | 0.41 | 25 | 20 | 110 | 12 | 150 | YNd5 | hv | 0 | -9 | 9 | 0 | 1.5 | FALSE
63 MVA 110/10 kV | 0.04 | 22 | 0.32 | 63 | 10 | 110 | 18 | 150 | YNd5 | hv | 0 | -9 | 9 | 0 | 1.5 | FALSE
40 MVA 110/10 kV | 0.05 | 18 | 0.34 | 40 | 10 | 110 | 16.2 | 150 | YNd5 | hv | 0 | -9 | 9 | 0 | 1.5 | FALSE
25 MVA 110/10 kV | 0.07 | 14 | 0.41 | 25 | 10 | 110 | 12 | 150 | YNd5 | hv | 0 | -9 | 9 | 0 | 1.5 | FALSE
0.25 MVA 20/0.4 kV | 0.32 | 0.8 | 1.44 | 0.25 | 0.4 | 20 | 6 | 150 | Yzn5 | hv | 0 | -2 | 2 | 0 | 2.5 | FALSE
0.4 MVA 20/0.4 kV | 0.3375 | 1.35 | 1.425 | 0.4 | 0.4 | 20 | 6 | 150 | Dyn5 | hv | 0 | -2 | 2 | 0 | 2.5 | FALSE
0.63 MVA 20/0.4 kV | 0.2619 | 1.65 | 1.206 | 0.63 | 0.4 | 20 | 6 | 150 | Dyn5 | hv | 0 | -2 | 2 | 0 | 2.5 | FALSE
0.25 MVA 10/0.4 kV | 0.24 | 0.6 | 1.2 | 0.25 | 0.4 | 10 | 4 | 150 | Dyn5 | hv | 0 | -2 | 2 | 0 | 2.5 | FALSE
0.4 MVA 10/0.4 kV | 0.2375 | 0.95 | 1.325 | 0.4 | 0.4 | 10 | 4 | 150 | Dyn5 | hv | 0 | -2 | 2 | 0 | 2.5 | FALSE
0.63 MVA 10/0.4 kV | 0.1873 | 1.18 | 1.0794 | 0.63 | 0.4 | 10 | 4 | 150 | Dyn5 | hv | 0 | -2 | 2 | 0 | 2.5 | FALSE

## trafo3w_std_types
| sn_hv_mva | sn_mv_mva | sn_lv_mva | vn_hv_kv | vn_mv_kv | vn_lv_kv | vk_hv_percent | vk_mv_percent | vk_lv_percent | vkr_hv_percent | vkr_mv_percent | vkr_lv_percent | pfe_kw | i0_percent | shift_mv_degree | shift_lv_degree | vector_group | tap_side | tap_neutral | tap_min | tap_max | tap_step_percent
63/25/38 MVA 110/20/10 kV | 63 | 25 | 38 | 110 | 20 | 10 | 10.4 | 10.4 | 10.4 | 0.28 | 0.32 | 0.35 | 35 | 0.89 | 0 | 0 | YN0yn0yn0 | hv | 0 | -10 | 10 | 1.2
63/25/38 MVA 110/10/10 kV | 63 | 25 | 38 | 110 | 10 | 10 | 10.4 | 10.4 | 10.4 | 0.28 | 0.32 | 0.35 | 35 | 0.89 | 0 | 0 | YN0yn0yn0 | hv | 0 | -10 | 10 | 1.2

## fuse_std_types
| fuse_type | i_rated_a | t_avg | t_min | t_total | x_avg | x_min | x_total
HV 100A | HV 100A | 100 | 0 | [10.0, 3.64, 0.854, 0.281, 0.1, 0.0531, 0.022, 0.01] | [10.0, 4.267, 1.21, 0.403, 0.1, 0.058, 0.022, 0.01] | 0 | [300.0, 350.0, 450.0, 550.0, 700.0, 850.0, 1200.0, 1752.0] | [600.0, 700.0, 900.0, 1150.0, 1665.0, 2000.0, 3000.0, 4313.0]
HV 10A | HV 10A | 10 | 0 | [10.0, 1675.0, 0.344, 0.156, 0.1, 0.0417, 0.0171, 0.01] | [10.0, 1.3, 0.3, 0.155, 0.1, 0.0555, 0.023, 0.01] | 0 | [30.0, 32.0, 35.0, 37.0, 39.0, 50.0, 70.0, 88.0] | [60.0, 70.0, 80.0, 87.0, 94.0, 110.0, 150.0, 216.0]
HV 125A | HV 125A | 125 | 0 | [10.0, 1.82, 0.344, 0.1, 0.0467, 0.0269, 0.01] | [10.0, 2.478, 0.426, 0.1, 0.0427, 0.0211, 0.01] | 0 | [375.0, 500.0, 700.0, 925.0, 1200.0, 1500.0, 2341.0] | [750.0, 1000.0, 1500.0, 2200.0, 3000.0, 4000.0, 5765.0]
HV 160A | HV 160A | 160 | 0 | [10.0, 4.15, 1.03, 0.198, 0.1, 0.051, 0.0172, 0.01] | [10.0, 2.3, 0.734, 0.274, 0.1, 0.046, 0.0177, 0.01] | 0 | [480.0, 550.0, 700.0, 1000.0, 1260.0, 1600.0, 2500.0, 3227.0] | [960.0, 1300.0, 1700.0, 2200.0, 2996.0, 4000.0, 6000.0, 7946.0]
HV 16A | HV 16A | 16 | 0 | [10.0, 0.352, 0.164, 0.1, 0.0649, 0.0342, 0.01] | [10.0, 2.34, 0.722, 0.181, 0.1, 0.055, 0.0296, 0.01] | 0 | [48.0, 60.0, 65.0, 71.0, 80.0, 100.0, 162.0] | [96.0, 110.0, 125.0, 150.0, 168.0, 200.0, 250.0, 398.0]
HV 200A | HV 200A | 200 | 0 | [10.0, 4.267, 1.21, 0.403, 0.1, 0.058, 0.022, 0.01] | [10.0, 3.73, 1.654, 0.328, 0.1, 0.0531, 0.019, 0.01] | 0 | [600.0, 700.0, 900.0, 1150.0, 1665.0, 2000.0, 3000.0, 4313.0] | [1200.0, 1500.0, 1800.0, 2700.0, 3960.0, 5000.0, 7500.0, 10620.0]
HV 20A | HV 20A | 20 | 0 | [10.0, 1.3, 0.3, 0.155, 0.1, 0.0555, 0.023, 0.01] | [10.0, 1.3, 0.161, 0.1, 0.0611, 0.0399, 0.0141, 0.01] | 0 | [60.0, 70.0, 80.0, 87.0, 94.0, 110.0, 150.0, 216.0] | [120.0, 150.0, 200.0, 223.0, 260.0, 300.0, 450.0, 532.0]
HV 25A | HV 25A | 25 | 0 | [10.0, 2.512, 0.833, 0.299, 0.1, 0.0372, 0.0223, 0.01] | [10.0, 3.125, 0.597, 0.198, 0.1, 0.0378, 0.022, 0.01] | 0 | [75.0, 82.0, 90.0, 100.0, 124.0, 170.0, 200.0, 289.0] | [150.0, 170.0, 210.0, 250.0, 294.0, 400.0, 500.0, 711.0]
HV 31.5A | HV 31.5A | 31.5 | 0 | [10.0, 2.34, 0.722, 0.181, 0.1, 0.055, 0.0296, 0.01] | [10.0, 2.84, 0.368, 0.164, 0.1, 0.0621, 0.0378, 0.0195, 0.01] | 0 | [95.0, 110.0, 125.0, 150.0, 165.0, 200.0, 250.0, 390.0] | [189.0, 220.0, 300.0, 350.0, 393.0, 450.0, 530.0, 700.0, 960.0]
HV 40A | HV 40A | 40 | 0 | [10.0, 1.3, 0.161, 0.1, 0.0611, 0.0399, 0.0141, 0.01] | [10.0, 2.05, 0.369, 0.198, 0.1, 0.051, 0.0298, 0.01] | 0 | [120.0, 150.0, 200.0, 223.0, 260.0, 300.0, 450.0, 532.0] | [240.0, 300.0, 400.0, 450.0, 530.0, 650.0, 800.0, 1311.0]
HV 50A | HV 50A | 50 | 0 | [10.0, 3.215, 0.597, 0.198, 0.1, 0.0378, 0.022, 0.01] | [10.0, 3.64, 0.854, 0.281, 0.1, 0.0531, 0.022, 0.01] | 0 | [150.0, 170.0, 210.0, 250.0, 294.0, 400.0, 500.0, 711.0] | [300.0, 350.0, 450.0, 550.0, 700.0, 850.0, 1200.0, 1752.0]
HV 6.3A | HV 6.3A | 6.3 | 0 | [10.0, 1.39, 0.344, 0.168, 0.1, 0.056, 0.0263, 0.01] | [10.0, 1.711, 0.516, 0.198, 0.1, 0.0634, 0.0303, 0.01] | 0 | [19.0, 19.5, 20.4, 20.8, 22.0, 25.0, 32.0, 48.0] | [38.0, 40.0, 43.0, 48.0, 53.0, 60.0, 75.0, 118.0]
HV 63A | HV 63A | 63 | 0 | [10.0, 2.84, 0.368, 0.164, 0.1, 0.0621, 0.0378, 0.0195, 0.01] | [10.0, 1.82, 0.344, 0.1, 0.0467, 0.0269, 0.01] | 0 | [189.0, 220.0, 300.0, 350.0, 393.0, 450.0, 530.0, 700.0, 961.0] | [378.0, 500.0, 700.0, 934.0, 1200.0, 1500.0, 2366.0]
HV 80A | HV 80A | 80 | 0 | [10.0, 2.05, 0.369, 0.198, 0.1, 0.051, 0.0298, 0.01] | [10.0, 4.15, 1.03, 0.198, 0.1, 0.051, 0.0172, 0.01] | 0 | [240.0, 300.0, 400.0, 450.0, 530.0, 650.0, 800.0, 1311.0] | [480.0, 550.0, 700.0, 1000.0, 1260.0, 1600.0, 2500.0, 3227.0]
Siemens NH-1-100 | Siemens NH-1-100 | 100 | [5400.0, 2000.0, 400.0, 20.0, 1.0, 0.2, 0.012, 0.004] | 0 | 0 | [150.0, 190.0, 250.0, 430.0, 900.0, 1250.0, 2700.0, 3600.0] | 0 | 0
Siemens NH-1-125 | Siemens NH-1-125 | 125 | [4800.0, 120.0, 7.0, 0.1, 0.004] | 0 | 0 | [180.0, 400.0, 740.0, 2000.0, 4250.0] | 0 | 0
Siemens NH-1-16 | Siemens NH-1-16 | 16 | [4000.0, 400.0, 2.0, 0.1, 0.04, 0.01] | 0 | 0 | [26.0, 35.0, 75.0, 150.0, 200.0, 300.0] | 0 | 0
Siemens NH-1-160 | Siemens NH-1-160 | 160 | [4800.0, 120.0, 7.0, 0.1, 0.004] | 0 | 0 | [210.0, 500.0, 900.0, 2300.0, 5000.0] | 0 | 0
Siemens NH-1-25 | Siemens NH-1-25 | 25 | [4000.0, 1000.0, 10.0, 0.2, 0.02, 0.01] | 0 | 0 | [40.0, 50.0, 100.0, 210.0, 400.0, 500.0] | 0 | 0
Siemens NH-1-50 | Siemens NH-1-50 | 50 | [4000.0, 40.0, 4.0, 1.0, 0.02, 0.01] | 0 | 0 | [86.0, 200.0, 300.0, 400.0, 1000.0, 1280.0] | 0 | 0
Siemens NH-1-63 | Siemens NH-1-63 | 63 | [4000.0, 100.0, 10.0, 2.0, 0.04, 0.01] | 0 | 0 | [100.0, 200.0, 300.0, 400.0, 1000.0, 1500.0] | 0 | 0
Siemens NH-1-80 | Siemens NH-1-80 | 80 | [4800.0, 120.0, 7.0, 0.1, 0.01] | 0 | 0 | [150.58, 250.0, 450.0, 1150.0, 2470.0] | 0 | 0
Siemens NH-2-1000 | Siemens NH-2-1000 | 1000 | [4800.0, 120.0, 7.0, 0.1, 0.004] | 0 | 0 | [1900.0, 3500.0, 8400.0, 24000.0, 52000.0] | 0 | 0
Siemens NH-2-200 | Siemens NH-2-200 | 200 | [4800.0, 120.0, 7.0, 0.1, 0.004] | 0 | 0 | [280.0, 650.0, 1200.0, 3000.0, 7000.0] | 0 | 0
Siemens NH-2-224 | Siemens NH-2-224 | 224 | [4800.0, 120.0, 7.0, 0.2, 0.04, 0.004] | 0 | 0 | [400.0, 750.0, 1453.0, 3025.0, 4315.0, 7600.0] | 0 | 0
Siemens NH-2-250 | Siemens NH-2-250 | 250 | [4800.0, 120.0, 7.0, 0.1, 0.004] | 0 | 0 | [450.0, 800.0, 1650.0, 4000.0, 8500.0] | 0 | 0
Siemens NH-2-315 | Siemens NH-2-315 | 315 | [4800.0, 120.0, 7.0, 0.1, 0.004] | 0 | 0 | [550.0, 920.0, 1900.0, 5000.0, 11000.0] | 0 | 0
Siemens NH-2-355 | Siemens NH-2-355 | 355 | [4800.0, 120.0, 6.0, 0.1, 0.004] | 0 | 0 | [650.0, 1116.27, 2350.0, 5840.0, 12790.0] | 0 | 0
Siemens NH-2-400 | Siemens NH-2-400 | 400 | [4800.0, 120.0, 7.0, 0.1, 0.004] | 0 | 0 | [720.0, 1350.0, 2800.0, 6500.0, 15000.0] | 0 | 0
Siemens NH-2-425 | Siemens NH-2-425 | 425 | [4800.0, 120.0, 7.0, 0.1, 0.004] | 0 | 0 | [850.0, 1500.0, 3050.0, 7500.0, 16500.0] | 0 | 0
Siemens NH-2-630 | Siemens NH-2-630 | 630 | [4800.0, 120.0, 7.0, 0.1, 0.004] | 0 | 0 | [1200.0, 2000.0, 4800.0, 12000.0, 26000.0] | 0 | 0

## dtypes
| element | column | dtype
0 | bus | name | object
1 | bus | vn_kv | float64
2 | bus | type | object
3 | bus | zone | object
4 | bus | in_service | bool
5 | load | name | object
6 | load | bus | uint32
7 | load | p_mw | float64
8 | load | q_mvar | float64
9 | load | const_z_percent | float64
10 | load | const_i_percent | float64
11 | load | sn_mva | float64
12 | load | scaling | float64
13 | load | in_service | bool
14 | load | type | object
15 | ext_grid | name | object
16 | ext_grid | bus | uint32
17 | ext_grid | vm_pu | float64
18 | ext_grid | va_degree | float64
19 | ext_grid | slack_weight | float64
20 | ext_grid | in_service | bool
21 | line | name | object
22 | line | std_type | object
23 | line | from_bus | uint32
24 | line | to_bus | uint32
25 | line | length_km | float64
26 | line | r_ohm_per_km | float64
27 | line | x_ohm_per_km | float64
28 | line | c_nf_per_km | float64
29 | line | g_us_per_km | float64
30 | line | max_i_ka | float64
31 | line | df | float64
32 | line | parallel | uint32
33 | line | type | object
34 | line | in_service | bool
35 | trafo | name | object
36 | trafo | std_type | object
37 | trafo | hv_bus | uint32
38 | trafo | lv_bus | uint32
39 | trafo | sn_mva | float64
40 | trafo | vn_hv_kv | float64
41 | trafo | vn_lv_kv | float64
42 | trafo | vk_percent | float64
43 | trafo | vkr_percent | float64
44 | trafo | pfe_kw | float64
45 | trafo | i0_percent | float64
46 | trafo | shift_degree | float64
47 | trafo | tap_side | object
48 | trafo | tap_neutral | int32
49 | trafo | tap_min | int32
50 | trafo | tap_max | int32
51 | trafo | tap_step_percent | float64
52 | trafo | tap_step_degree | float64
53 | trafo | tap_pos | int32
54 | trafo | tap_phase_shifter | bool
55 | trafo | parallel | uint32
56 | trafo | df | float64
57 | trafo | in_service | bool
58 | line_geodata | coords | object
59 | bus_geodata | x | float64
60 | bus_geodata | y | float64
61 | bus_geodata | coords | object

## parameters
| version | format_version | converged | OPF_converged | name | f_hz | sn_mva
0 | 2.14.6 | 2.14.0 | FALSE | FALSE |  | 50 | 1