## bus
| name | vn_kv | type | zone | in_service
0 | bus_LV_6024-6_0_4_node_0 | 0.4 | n |  | TRUE
1 | bus_LV_6024-6_0_4_node_1 | 0.4 | n |  | TRUE
2 | bus_LV_6024-6_0_4_node_2 | 0.4 | n |  | TRUE
3 | bus_LV_6024-6_0_4_node_3 | 0.4 | n |  | TRUE
4 | bus_LV_6024-6_0_4_node_4 | 0.4 | n |  | TRUE
5 | bus_LV_6024-6_0_4_node_5 | 0.4 | n |  | TRUE
6 | bus_LV_6024-6_0_4_node_6 | 0.4 | n |  | TRUE
7 | bus_LV_6024-6_0_4_node_7 | 0.4 | n |  | TRUE
8 | bus_LV_6024-6_0_4_node_8 | 0.4 | n |  | TRUE
9 | bus_LV_6024-6_0_4_node_9 | 0.4 | n |  | TRUE
10 | bus_LV_6024-6_0_4_node_13 | 0.4 | n |  | TRUE
11 | bus_LV_6024-6_0_4_node_39 | 0.4 | n |  | TRUE
12 | bus_LV_6024-6_0_4_node_37 | 0.4 | n |  | TRUE
13 | bus_LV_6024-6_0_4_node_10 | 0.4 | n |  | TRUE
14 | bus_LV_6024-6_0_4_node_14 | 0.4 | n |  | TRUE
15 | bus_LV_6024-6_0_4_node_43 | 0.4 | n |  | TRUE
16 | bus_LV_6024-6_0_4_node_36 | 0.4 | n |  | TRUE
17 | bus_LV_6024-6_0_4_node_12 | 0.4 | n |  | TRUE
18 | bus_LV_6024-6_0_4_node_11 | 0.4 | n |  | TRUE
19 | bus_LV_6024-6_0_4_node_17 | 0.4 | n |  | TRUE
20 | bus_LV_6024-6_0_4_node_25 | 0.4 | n |  | TRUE
21 | bus_LV_6024-6_0_4_node_16 | 0.4 | n |  | TRUE
22 | bus_LV_6024-6_0_4_node_26 | 0.4 | n |  | TRUE
23 | bus_LV_6024-6_0_4_node_45 | 0.4 | n |  | TRUE
24 | bus_LV_6024-6_0_4_node_15 | 0.4 | n |  | TRUE
25 | bus_LV_6024-6_0_4_node_69 | 0.4 | n |  | TRUE
26 | bus_LV_6024-6_0_4_node_68 | 0.4 | n |  | TRUE
27 | bus_LV_6024-6_0_4_node_19 | 0.4 | n |  | TRUE
28 | bus_LV_6024-6_0_4_node_20 | 0.4 | n |  | TRUE
29 | bus_LV_6024-6_0_4_node_21 | 0.4 | n |  | TRUE
30 | bus_LV_6024-6_0_4_node_22 | 0.4 | n |  | TRUE
31 | bus_LV_6024-6_0_4_node_23 | 0.4 | n |  | TRUE
32 | bus_LV_6024-6_0_4_node_24 | 0.4 | n |  | TRUE
33 | bus_LV_6024-6_0_4_node_27 | 0.4 | n |  | TRUE
34 | bus_LV_6024-6_0_4_node_28 | 0.4 | n |  | TRUE
35 | bus_LV_6024-6_0_4_node_29 | 0.4 | n |  | TRUE
36 | bus_LV_6024-6_0_4_node_31 | 0.4 | n |  | TRUE
37 | bus_LV_6024-6_0_4_node_103 | 0.4 | n |  | TRUE
38 | bus_LV_6024-6_0_4_node_30 | 0.4 | n |  | TRUE
39 | bus_LV_6024-6_0_4_node_32 | 0.4 | n |  | TRUE
40 | bus_LV_6024-6_0_4_node_104 | 0.4 | n |  | TRUE
41 | bus_LV_6024-6_0_4_node_48 | 0.4 | n |  | TRUE
42 | bus_LV_6024-6_0_4_node_95 | 0.4 | n |  | TRUE
43 | bus_LV_6024-6_0_4_node_61 | 0.4 | n |  | TRUE
44 | bus_LV_6024-6_0_4_node_47 | 0.4 | n |  | TRUE
45 | bus_LV_6024-6_0_4_node_33 | 0.4 | n |  | TRUE
46 | bus_LV_6024-6_0_4_node_34 | 0.4 | n |  | TRUE
47 | bus_LV_6024-6_0_4_node_35 | 0.4 | n |  | TRUE
48 | bus_LV_6024-6_0_4_node_38 | 0.4 | n |  | TRUE
49 | bus_LV_6024-6_0_4_node_44 | 0.4 | n |  | TRUE
50 | bus_LV_6024-6_0_4_node_40 | 0.4 | n |  | TRUE
51 | bus_LV_6024-6_0_4_node_42 | 0.4 | n |  | TRUE
52 | bus_LV_6024-6_0_4_node_46 | 0.4 | n |  | TRUE
53 | bus_LV_6024-6_0_4_node_120 | 0.4 | n |  | TRUE
54 | bus_LV_6024-6_0_4_node_49 | 0.4 | n |  | TRUE
55 | bus_LV_6024-6_0_4_node_50 | 0.4 | n |  | TRUE
56 | bus_LV_6024-6_0_4_node_51 | 0.4 | n |  | TRUE
57 | bus_LV_6024-6_0_4_node_52 | 0.4 | n |  | TRUE
58 | bus_LV_6024-6_0_4_node_53 | 0.4 | n |  | TRUE
59 | bus_LV_6024-6_0_4_node_54 | 0.4 | n |  | TRUE
60 | bus_LV_6024-6_0_4_node_55 | 0.4 | n |  | TRUE
61 | bus_LV_6024-6_0_4_node_56 | 0.4 | n |  | TRUE
62 | bus_LV_6024-6_0_4_node_57 | 0.4 | n |  | TRUE
63 | bus_LV_6024-6_0_4_node_58 | 0.4 | n |  | TRUE
64 | bus_LV_6024-6_0_4_node_59 | 0.4 | n |  | TRUE
65 | bus_LV_6024-6_0_4_node_60 | 0.4 | n |  | TRUE
66 | bus_LV_6024-6_0_4_node_73 | 0.4 | n |  | TRUE
67 | bus_LV_6024-6_0_4_node_92 | 0.4 | n |  | TRUE
68 | bus_LV_6024-6_0_4_node_63 | 0.4 | n |  | TRUE
69 | bus_LV_6024-6_0_4_node_62 | 0.4 | n |  | TRUE
70 | bus_LV_6024-6_0_4_node_71 | 0.4 | n |  | TRUE
71 | bus_LV_6024-6_0_4_node_94 | 0.4 | n |  | TRUE
72 | bus_LV_6024-6_0_4_node_90 | 0.4 | n |  | TRUE
73 | bus_LV_6024-6_0_4_node_67 | 0.4 | n |  | TRUE
74 | bus_LV_6024-6_0_4_node_64 | 0.4 | n |  | TRUE
75 | bus_LV_6024-6_0_4_node_65 | 0.4 | n |  | TRUE
76 | bus_LV_6024-6_0_4_node_66 | 0.4 | n |  | TRUE
77 | bus_LV_6024-6_0_4_node_74 | 0.4 | n |  | TRUE
78 | bus_LV_6024-6_0_4_node_75 | 0.4 | n |  | TRUE
79 | bus_LV_6024-6_0_4_node_78 | 0.4 | n |  | TRUE
80 | bus_LV_6024-6_0_4_node_76 | 0.4 | n |  | TRUE
81 | bus_LV_6024-6_0_4_node_70 | 0.4 | n |  | TRUE
82 | bus_LV_6024-6_0_4_node_72 | 0.4 | n |  | TRUE
83 | bus_LV_6024-6_0_4_node_79 | 0.4 | n |  | TRUE
84 | bus_LV_6024-6_0_4_node_77 | 0.4 | n |  | TRUE
85 | bus_LV_6024-6_0_4_node_119 | 0.4 | n |  | TRUE
86 | bus_LV_6024-6_0_4_node_118 | 0.4 | n |  | TRUE
87 | bus_LV_6024-6_0_4_node_80 | 0.4 | n |  | TRUE
88 | bus_LV_6024-6_0_4_node_81 | 0.4 | n |  | TRUE
89 | bus_LV_6024-6_0_4_node_82 | 0.4 | n |  | TRUE
90 | bus_LV_6024-6_0_4_node_83 | 0.4 | n |  | TRUE
91 | bus_LV_6024-6_0_4_node_84 | 0.4 | n |  | TRUE
92 | bus_LV_6024-6_0_4_node_85 | 0.4 | n |  | TRUE
93 | bus_LV_6024-6_0_4_node_86 | 0.4 | n |  | TRUE
94 | bus_LV_6024-6_0_4_node_87 | 0.4 | n |  | TRUE
95 | bus_LV_6024-6_0_4_node_88 | 0.4 | n |  | TRUE
96 | bus_LV_6024-6_0_4_node_89 | 0.4 | n |  | TRUE
97 | bus_LV_6024-6_0_4_node_97 | 0.4 | n |  | TRUE
98 | bus_LV_6024-6_0_4_node_105 | 0.4 | n |  | TRUE
99 | bus_LV_6024-6_0_4_node_93 | 0.4 | n |  | TRUE
100 | bus_LV_6024-6_0_4_node_96 | 0.4 | n |  | TRUE
101 | bus_LV_6024-6_0_4_node_106 | 0.4 | n |  | TRUE
102 | bus_LV_6024-6_0_4_node_91 | 0.4 | n |  | TRUE
103 | bus_LV_6024-6_0_4_node_98 | 0.4 | n |  | TRUE
104 | bus_LV_6024-6_0_4_node_99 | 0.4 | n |  | TRUE
105 | bus_LV_6024-6_0_4_node_100 | 0.4 | n |  | TRUE
106 | bus_LV_6024-6_0_4_node_101 | 0.4 | n |  | TRUE
107 | bus_LV_6024-6_0_4_node_102 | 0.4 | n |  | TRUE
108 | bus_LV_6024-6_0_4_node_107 | 0.4 | n |  | TRUE
109 | bus_LV_6024-6_0_4_node_108 | 0.4 | n |  | TRUE
110 | bus_LV_6024-6_0_4_node_109 | 0.4 | n |  | TRUE
111 | bus_LV_6024-6_0_4_node_110 | 0.4 | n |  | TRUE
112 | bus_LV_6024-6_0_4_node_111 | 0.4 | n |  | TRUE
113 | bus_LV_6024-6_0_4_node_117 | 0.4 | n |  | TRUE
114 | bus_LV_6024-6_0_4_node_116 | 0.4 | n |  | TRUE
115 | bus_LV_6024-6_0_4_node_115 | 0.4 | n |  | TRUE
116 | bus_LV_6024-6_0_4_node_112 | 0.4 | n |  | TRUE
117 | bus_LV_6024-6_0_4_node_113 | 0.4 | n |  | TRUE
118 | bus_LV_6024-6_0_4_node_114 | 0.4 | n |  | TRUE
119 | bus_MV_90_0_node_27 | 20 | n |  | TRUE

## load
| name | bus | p_mw | q_mvar | const_z_percent | const_i_percent | sn_mva | scaling | in_service | type
0 | LV_6024-6_0_4_load_0 | 0 | 0.0050243 | 0.0012592 | 0 | 0 |  | 1 | TRUE | wye
1 | LV_6024-6_0_4_load_3 | 3 | 0.0039465 | 0.00098908 | 0 | 0 |  | 1 | TRUE | wye
2 | LV_6024-6_0_4_load_5 | 5 | 0.0074015 | 0.001855 | 0 | 0 |  | 1 | TRUE | wye
3 | LV_6024-6_0_4_load_6 | 6 | 0.010002 | 0.0025067 | 0 | 0 |  | 1 | TRUE | wye
4 | LV_6024-6_0_4_load_7 | 7 | 0.003507 | 0.00087895 | 0 | 0 |  | 1 | TRUE | wye
5 | LV_6024-6_0_4_load_8 | 8 | 0.0048853 | 0.0012244 | 0 | 0 |  | 1 | TRUE | wye
6 | LV_6024-6_0_4_load_13 | 10 | 0.0018443 | 0.00046223 | 0 | 0 |  | 1 | TRUE | wye
7 | LV_6024-6_0_4_load_37 | 12 | 0.0017088 | 0.00042827 | 0 | 0 |  | 1 | TRUE | wye
8 | LV_6024-6_0_4_load_10 | 13 | 0.0063433 | 0.0015898 | 0 | 0 |  | 1 | TRUE | wye
9 | LV_6024-6_0_4_load_14 | 14 | 0.0014141 | 0.0003544 | 0 | 0 |  | 1 | TRUE | wye
10 | LV_6024-6_0_4_load_43 | 15 | 0.0028037 | 0.00070268 | 0 | 0 |  | 1 | TRUE | wye
11 | LV_6024-6_0_4_load_12 | 17 | 0.0019674 | 0.00049307 | 0 | 0 |  | 1 | TRUE | wye
12 | LV_6024-6_0_4_load_17 | 19 | 0.0045562 | 0.0011419 | 0 | 0 |  | 1 | TRUE | wye
13 | LV_6024-6_0_4_load_45 | 23 | 0.0034705 | 0.00086978 | 0 | 0 |  | 1 | TRUE | wye
14 | LV_6024-6_0_4_load_15 | 24 | 0.0037494 | 0.00093969 | 0 | 0 |  | 1 | TRUE | wye
15 | LV_6024-6_0_4_load_69 | 25 | 0.0042799 | 0.0010726 | 0 | 0 |  | 1 | TRUE | wye
16 | LV_6024-6_0_4_load_68 | 26 | 0.0025043 | 0.00062764 | 0 | 0 |  | 1 | TRUE | wye
17 | LV_6024-6_0_4_load_19 | 27 | 0.0016701 | 0.00041858 | 0 | 0 |  | 1 | TRUE | wye
18 | LV_6024-6_0_4_load_20 | 28 | 0.001844 | 0.00046216 | 0 | 0 |  | 1 | TRUE | wye
19 | LV_6024-6_0_4_load_21 | 29 | 0.0040002 | 0.0010025 | 0 | 0 |  | 1 | TRUE | wye
20 | LV_6024-6_0_4_load_22 | 30 | 0.0041627 | 0.0010433 | 0 | 0 |  | 1 | TRUE | wye
21 | LV_6024-6_0_4_load_23 | 31 | 0.0036713 | 0.00092012 | 0 | 0 |  | 1 | TRUE | wye
22 | LV_6024-6_0_4_load_24 | 32 | 0.0014474 | 0.00036275 | 0 | 0 |  | 1 | TRUE | wye
23 | LV_6024-6_0_4_load_28 | 34 | 0.0046659 | 0.0011694 | 0 | 0 |  | 1 | TRUE | wye
24 | LV_6024-6_0_4_load_29 | 35 | 0.0038548 | 0.00096611 | 0 | 0 |  | 1 | TRUE | wye
25 | LV_6024-6_0_4_load_31 | 36 | 0.0071549 | 0.0017932 | 0 | 0 |  | 1 | TRUE | wye
26 | LV_6024-6_0_4_load_103 | 37 | 0.0083056 | 0.0020816 | 0 | 0 |  | 1 | TRUE | wye
27 | LV_6024-6_0_4_load_30 | 38 | 0.0073016 | 0.0018299 | 0 | 0 |  | 1 | TRUE | wye
28 | LV_6024-6_0_4_load_32 | 39 | 0.0028266 | 0.00070842 | 0 | 0 |  | 1 | TRUE | wye
29 | LV_6024-6_0_4_load_104 | 40 | 0.0063711 | 0.0015968 | 0 | 0 |  | 1 | TRUE | wye
30 | LV_6024-6_0_4_load_48 | 41 | 0.0049556 | 0.001242 | 0 | 0 |  | 1 | TRUE | wye
31 | LV_6024-6_0_4_load_95 | 42 | 0.0040576 | 0.0010169 | 0 | 0 |  | 1 | TRUE | wye
32 | LV_6024-6_0_4_load_61 | 43 | 0.0047903 | 0.0012006 | 0 | 0 |  | 1 | TRUE | wye
33 | LV_6024-6_0_4_load_47 | 44 | 0.0022486 | 0.00056356 | 0 | 0 |  | 1 | TRUE | wye
34 | LV_6024-6_0_4_load_33 | 45 | 0.0026958 | 0.00067563 | 0 | 0 |  | 1 | TRUE | wye
35 | LV_6024-6_0_4_load_34 | 46 | 0.001508 | 0.00037793 | 0 | 0 |  | 1 | TRUE | wye
36 | LV_6024-6_0_4_load_35 | 47 | 0.0084272 | 0.0021121 | 0 | 0 |  | 1 | TRUE | wye
37 | LV_6024-6_0_4_load_38 | 48 | 0.0025073 | 0.0006284 | 0 | 0 |  | 1 | TRUE | wye
38 | LV_6024-6_0_4_load_44 | 49 | 0.0020047 | 0.00050242 | 0 | 0 |  | 1 | TRUE | wye
39 | LV_6024-6_0_4_load_40 | 50 | 0.0011417 | 0.00028614 | 0 | 0 |  | 1 | TRUE | wye
40 | LV_6024-6_0_4_load_46 | 52 | 0.0022901 | 0.00057396 | 0 | 0 |  | 1 | TRUE | wye
41 | LV_6024-6_0_4_load_120 | 53 | 0.001664 | 0.00041705 | 0 | 0 |  | 1 | TRUE | wye
42 | LV_6024-6_0_4_load_49 | 54 | 0.007392 | 0.0018526 | 0 | 0 |  | 1 | TRUE | wye
43 | LV_6024-6_0_4_load_50 | 55 | 0.0023939 | 0.00059997 | 0 | 0 |  | 1 | TRUE | wye
44 | LV_6024-6_0_4_load_53 | 58 | 0.005834 | 0.0014621 | 0 | 0 |  | 1 | TRUE | wye
45 | LV_6024-6_0_4_load_54 | 59 | 0.0065322 | 0.0016371 | 0 | 0 |  | 1 | TRUE | wye
46 | LV_6024-6_0_4_load_56 | 61 | 0.0038664 | 0.000969 | 0 | 0 |  | 1 | TRUE | wye
47 | LV_6024-6_0_4_load_57 | 62 | 0.0027263 | 0.00068329 | 0 | 0 |  | 1 | TRUE | wye
48 | LV_6024-6_0_4_load_59 | 64 | 0.0028898 | 0.00072424 | 0 | 0 |  | 1 | TRUE | wye
49 | LV_6024-6_0_4_load_60 | 65 | 0.0038981 | 0.00097696 | 0 | 0 |  | 1 | TRUE | wye
50 | LV_6024-6_0_4_load_73 | 66 | 0.0032066 | 0.00080365 | 0 | 0 |  | 1 | TRUE | wye
51 | LV_6024-6_0_4_load_63 | 68 | 0.0019626 | 0.00049187 | 0 | 0 |  | 1 | TRUE | wye
52 | LV_6024-6_0_4_load_62 | 69 | 0.0021774 | 0.00054572 | 0 | 0 |  | 1 | TRUE | wye
53 | LV_6024-6_0_4_load_71 | 70 | 0.0057082 | 0.0014306 | 0 | 0 |  | 1 | TRUE | wye
54 | LV_6024-6_0_4_load_94 | 71 | 0.0041876 | 0.0010495 | 0 | 0 |  | 1 | TRUE | wye
55 | LV_6024-6_0_4_load_90 | 72 | 0.0077429 | 0.0019406 | 0 | 0 |  | 1 | TRUE | wye
56 | LV_6024-6_0_4_load_67 | 73 | 0.005452 | 0.0013664 | 0 | 0 |  | 1 | TRUE | wye
57 | LV_6024-6_0_4_load_64 | 74 | 0.0053914 | 0.0013512 | 0 | 0 |  | 1 | TRUE | wye
58 | LV_6024-6_0_4_load_75 | 78 | 0.0033541 | 0.00084062 | 0 | 0 |  | 1 | TRUE | wye
59 | LV_6024-6_0_4_load_78 | 79 | 0.0024718 | 0.00061949 | 0 | 0 |  | 1 | TRUE | wye
60 | LV_6024-6_0_4_load_76 | 80 | 0.0046325 | 0.001161 | 0 | 0 |  | 1 | TRUE | wye
61 | LV_6024-6_0_4_load_70 | 81 | 0.0073614 | 0.0018449 | 0 | 0 |  | 1 | TRUE | wye
62 | LV_6024-6_0_4_load_72 | 82 | 0.0015031 | 0.00037672 | 0 | 0 |  | 1 | TRUE | wye
63 | LV_6024-6_0_4_load_79 | 83 | 0.0020965 | 0.00052543 | 0 | 0 |  | 1 | TRUE | wye
64 | LV_6024-6_0_4_load_77 | 84 | 0.006078 | 0.0015233 | 0 | 0 |  | 1 | TRUE | wye
65 | LV_6024-6_0_4_load_119 | 85 | 0.0044562 | 0.0011168 | 0 | 0 |  | 1 | TRUE | wye
66 | LV_6024-6_0_4_load_118 | 86 | 0.0035736 | 0.00089564 | 0 | 0 |  | 1 | TRUE | wye
67 | LV_6024-6_0_4_load_80 | 87 | 0.0031221 | 0.00078247 | 0 | 0 |  | 1 | TRUE | wye
68 | LV_6024-6_0_4_load_81 | 88 | 0.0033213 | 0.00083239 | 0 | 0 |  | 1 | TRUE | wye
69 | LV_6024-6_0_4_load_83 | 90 | 0.0035128 | 0.00088039 | 0 | 0 |  | 1 | TRUE | wye
70 | LV_6024-6_0_4_load_85 | 92 | 0.0021587 | 0.00054102 | 0 | 0 |  | 1 | TRUE | wye
71 | LV_6024-6_0_4_load_86 | 93 | 0.0061336 | 0.0015372 | 0 | 0 |  | 1 | TRUE | wye
72 | LV_6024-6_0_4_load_87 | 94 | 0.0022747 | 0.0005701 | 0 | 0 |  | 1 | TRUE | wye
73 | LV_6024-6_0_4_load_88 | 95 | 0.0043676 | 0.0010946 | 0 | 0 |  | 1 | TRUE | wye
74 | LV_6024-6_0_4_load_89 | 96 | 0.0022653 | 0.00056773 | 0 | 0 |  | 1 | TRUE | wye
75 | LV_6024-6_0_4_load_97 | 97 | 0.0085722 | 0.0021484 | 0 | 0 |  | 1 | TRUE | wye
76 | LV_6024-6_0_4_load_105 | 98 | 0.005034 | 0.0012617 | 0 | 0 |  | 1 | TRUE | wye
77 | LV_6024-6_0_4_load_93 | 99 | 0.0029703 | 0.00074442 | 0 | 0 |  | 1 | TRUE | wye
78 | LV_6024-6_0_4_load_96 | 100 | 0.0046426 | 0.0011636 | 0 | 0 |  | 1 | TRUE | wye
79 | LV_6024-6_0_4_load_106 | 101 | 0.004166 | 0.0010441 | 0 | 0 |  | 1 | TRUE | wye
80 | LV_6024-6_0_4_load_91 | 102 | 0.0041949 | 0.0010513 | 0 | 0 |  | 1 | TRUE | wye
81 | LV_6024-6_0_4_load_99 | 104 | 0.0053461 | 0.0013399 | 0 | 0 |  | 1 | TRUE | wye
82 | LV_6024-6_0_4_load_100 | 105 | 0.0060913 | 0.0015266 | 0 | 0 |  | 1 | TRUE | wye
83 | LV_6024-6_0_4_load_101 | 106 | 0.003692 | 0.0009253 | 0 | 0 |  | 1 | TRUE | wye
84 | LV_6024-6_0_4_load_107 | 108 | 0.0053731 | 0.0013466 | 0 | 0 |  | 1 | TRUE | wye
85 | LV_6024-6_0_4_load_108 | 109 | 0.0051741 | 0.0012967 | 0 | 0 |  | 1 | TRUE | wye
86 | LV_6024-6_0_4_load_110 | 111 | 0.0031021 | 0.00077745 | 0 | 0 |  | 1 | TRUE | wye
87 | LV_6024-6_0_4_load_111 | 112 | 0.0036242 | 0.0009083 | 0 | 0 |  | 1 | TRUE | wye
88 | LV_6024-6_0_4_load_117 | 113 | 0.0030536 | 0.0007653 | 0 | 0 |  | 1 | TRUE | wye
89 | LV_6024-6_0_4_load_116 | 114 | 0.0027464 | 0.00068832 | 0 | 0 |  | 1 | TRUE | wye
90 | LV_6024-6_0_4_load_112 | 116 | 0.0016182 | 0.00040556 | 0 | 0 |  | 1 | TRUE | wye
91 | LV_6024-6_0_4_load_113 | 117 | 0.0028369 | 0.00071099 | 0 | 0 |  | 1 | TRUE | wye
92 | LV_6024-6_0_4_load_114 | 118 | 0.005871 | 0.0014714 | 0 | 0 |  | 1 | TRUE | wye

## ext_grid
| name | bus | vm_pu | va_degree | slack_weight | in_service
0 |  | 40 | 1 | 0 | 1 | TRUE

## line
| name | std_type | from_bus | to_bus | length_km | r_ohm_per_km | x_ohm_per_km | c_nf_per_km | g_us_per_km | max_i_ka | df | parallel | type | in_service
0 | LV_6024-6_0_4_line_0 |  | 0 | 1 | 0.056041 | 0.125 | 0.08 | 261 | 0 | 0.364 | 1 | 1 | cs | TRUE
1 | LV_6024-6_0_4_line_1 |  | 0 | 2 | 0.01112 | 0.125 | 0.08 | 261 | 0 | 0.364 | 1 | 1 | cs | TRUE
2 | LV_6024-6_0_4_line_2 |  | 1 | 3 | 0.013926 | 0.125 | 0.08 | 261 | 0 | 0.364 | 1 | 1 | cs | TRUE
3 | LV_6024-6_0_4_line_3 |  | 1 | 4 | 0.055755 | 0.125 | 0.08 | 261 | 0 | 0.364 | 1 | 1 | cs | TRUE
4 | LV_6024-6_0_4_line_4 |  | 2 | 5 | 0.020332 | 0.125 | 0.08 | 261 | 0 | 0.364 | 1 | 1 | cs | TRUE
5 | LV_6024-6_0_4_line_5 |  | 3 | 6 | 0.024416 | 0.125 | 0.08 | 261 | 0 | 0.364 | 1 | 1 | cs | TRUE
6 | LV_6024-6_0_4_line_6 |  | 4 | 7 | 0.023174 | 0.125 | 0.08 | 261 | 0 | 0.364 | 1 | 1 | cs | TRUE
7 | LV_6024-6_0_4_line_7 |  | 4 | 8 | 0.025736 | 0.125 | 0.08 | 261 | 0 | 0.364 | 1 | 1 | cs | TRUE
8 | LV_6024-6_0_4_line_8 |  | 5 | 9 | 0.02172 | 0.125 | 0.08 | 261 | 0 | 0.364 | 1 | 1 | cs | TRUE
9 | LV_6024-6_0_4_line_9 |  | 6 | 10 | 0.0093268 | 0.125 | 0.08 | 261 | 0 | 0.364 | 1 | 1 | cs | TRUE
10 | LV_6024-6_0_4_line_10 |  | 7 | 11 | 0.0020476 | 0.125 | 0.08 | 261 | 0 | 0.364 | 1 | 1 | cs | TRUE
11 | LV_6024-6_0_4_line_11 |  | 8 | 12 | 0.011999 | 0.125 | 0.08 | 261 | 0 | 0.364 | 1 | 1 | cs | TRUE
12 | LV_6024-6_0_4_line_12 |  | 9 | 13 | 0.044126 | 0.125 | 0.08 | 261 | 0 | 0.364 | 1 | 1 | cs | TRUE
13 | LV_6024-6_0_4_line_13 |  | 10 | 14 | 0.0011885 | 0.125 | 0.08 | 261 | 0 | 0.364 | 1 | 1 | cs | TRUE
14 | LV_6024-6_0_4_line_14 |  | 11 | 15 | 0.061993 | 0.125 | 0.08 | 261 | 0 | 0.364 | 1 | 1 | cs | TRUE
15 | LV_6024-6_0_4_line_15 |  | 12 | 16 | 0.011715 | 0.125 | 0.08 | 261 | 0 | 0.364 | 1 | 1 | cs | TRUE
16 | LV_6024-6_0_4_line_16 |  | 13 | 17 | 6.858e-05 | 0.125 | 0.08 | 261 | 0 | 0.364 | 1 | 1 | cs | TRUE
17 | LV_6024-6_0_4_line_17 |  | 14 | 23 | 0.0061935 | 0.125 | 0.08 | 261 | 0 | 0.364 | 1 | 1 | cs | TRUE
18 | LV_6024-6_0_4_line_18 |  | 15 | 49 | 0.046434 | 0.125 | 0.08 | 261 | 0 | 0.364 | 1 | 1 | cs | TRUE
19 | LV_6024-6_0_4_line_19 |  | 16 | 48 | 0.0017606 | 0.125 | 0.08 | 261 | 0 | 0.364 | 1 | 1 | cs | TRUE
20 | LV_6024-6_0_4_line_20 |  | 16 | 46 | 0.012493 | 0.125 | 0.08 | 261 | 0 | 0.364 | 1 | 1 | cs | TRUE
21 | LV_6024-6_0_4_line_21 |  | 17 | 20 | 0.027562 | 0.125 | 0.08 | 261 | 0 | 0.364 | 1 | 1 | cs | TRUE
22 | LV_6024-6_0_4_line_22 |  | 18 | 19 | 0.0017433 | 0.125 | 0.08 | 261 | 0 | 0.364 | 1 | 1 | cs | TRUE
23 | LV_6024-6_0_4_line_23 |  | 18 | 20 | 0.032857 | 0.125 | 0.08 | 261 | 0 | 0.364 | 1 | 1 | cs | TRUE
24 | LV_6024-6_0_4_line_24 |  | 19 | 21 | 0.0098654 | 0.125 | 0.08 | 261 | 0 | 0.364 | 1 | 1 | cs | TRUE
25 | LV_6024-6_0_4_line_25 |  | 20 | 22 | 0.005484 | 0.125 | 0.08 | 261 | 0 | 0.364 | 1 | 1 | cs | TRUE
26 | LV_6024-6_0_4_line_26 |  | 21 | 24 | 0.0097101 | 0.125 | 0.08 | 261 | 0 | 0.364 | 1 | 1 | cs | TRUE
27 | LV_6024-6_0_4_line_27 |  | 22 | 36 | 0.019164 | 0.125 | 0.08 | 261 | 0 | 0.364 | 1 | 1 | cs | TRUE
28 | LV_6024-6_0_4_line_28 |  | 25 | 26 | 0.010342 | 0.125 | 0.08 | 261 | 0 | 0.364 | 1 | 1 | cs | TRUE
29 | LV_6024-6_0_4_line_29 |  | 26 | 73 | 0.010401 | 0.125 | 0.08 | 261 | 0 | 0.364 | 1 | 1 | cs | TRUE
30 | LV_6024-6_0_4_line_30 |  | 27 | 28 | 0.0095434 | 0.125 | 0.08 | 261 | 0 | 0.364 | 1 | 1 | cs | TRUE
31 | LV_6024-6_0_4_line_31 |  | 27 | 29 | 0.0065656 | 0.125 | 0.08 | 261 | 0 | 0.364 | 1 | 1 | cs | TRUE
32 | LV_6024-6_0_4_line_32 |  | 28 | 30 | 0.016929 | 0.125 | 0.08 | 261 | 0 | 0.364 | 1 | 1 | cs | TRUE
33 | LV_6024-6_0_4_line_33 |  | 29 | 31 | 0.020253 | 0.125 | 0.08 | 261 | 0 | 0.364 | 1 | 1 | cs | TRUE
34 | LV_6024-6_0_4_line_34 |  | 30 | 32 | 0.0033907 | 0.125 | 0.08 | 261 | 0 | 0.364 | 1 | 1 | cs | TRUE
35 | LV_6024-6_0_4_line_35 |  | 32 | 33 | 0.011677 | 0.125 | 0.08 | 261 | 0 | 0.364 | 1 | 1 | cs | TRUE
36 | LV_6024-6_0_4_line_36 |  | 33 | 34 | 0.013388 | 0.125 | 0.08 | 261 | 0 | 0.364 | 1 | 1 | cs | TRUE
37 | LV_6024-6_0_4_line_37 |  | 33 | 35 | 0.029254 | 0.125 | 0.08 | 261 | 0 | 0.364 | 1 | 1 | cs | TRUE
38 | LV_6024-6_0_4_line_38 |  | 34 | 38 | 0.034344 | 0.125 | 0.08 | 261 | 0 | 0.364 | 1 | 1 | cs | TRUE
39 | LV_6024-6_0_4_line_39 |  | 35 | 39 | 0.0060382 | 0.125 | 0.08 | 261 | 0 | 0.364 | 1 | 1 | cs | TRUE
40 | LV_6024-6_0_4_line_40 |  | 36 | 37 | 0.009201 | 0.125 | 0.08 | 261 | 0 | 0.364 | 1 | 1 | cs | TRUE
41 | LV_6024-6_0_4_line_41 |  | 37 | 43 | 0.011834 | 0.125 | 0.08 | 261 | 0 | 0.364 | 1 | 1 | cs | TRUE
42 | LV_6024-6_0_4_line_42 |  | 38 | 40 | 0.0031662 | 0.125 | 0.08 | 261 | 0 | 0.364 | 1 | 1 | cs | TRUE
43 | LV_6024-6_0_4_line_43 |  | 39 | 41 | 0.0087385 | 0.125 | 0.08 | 261 | 0 | 0.364 | 1 | 1 | cs | TRUE
44 | LV_6024-6_0_4_line_44 |  | 40 | 42 | 0.0070847 | 0.125 | 0.08 | 261 | 0 | 0.364 | 1 | 3 | cs | TRUE
45 | LV_6024-6_0_4_line_45 |  | 41 | 44 | 0.015948 | 0.125 | 0.08 | 261 | 0 | 0.364 | 1 | 1 | cs | TRUE
46 | LV_6024-6_0_4_line_46 |  | 42 | 71 | 0.018607 | 0.125 | 0.08 | 261 | 0 | 0.364 | 1 | 3 | cs | TRUE
47 | LV_6024-6_0_4_line_47 |  | 43 | 61 | 0.0022842 | 0.125 | 0.08 | 261 | 0 | 0.364 | 1 | 1 | cs | TRUE
48 | LV_6024-6_0_4_line_48 |  | 44 | 52 | 0.042981 | 0.125 | 0.08 | 261 | 0 | 0.364 | 1 | 1 | cs | TRUE
49 | LV_6024-6_0_4_line_49 |  | 45 | 46 | 0.019458 | 0.125 | 0.08 | 261 | 0 | 0.364 | 1 | 1 | cs | TRUE
50 | LV_6024-6_0_4_line_50 |  | 45 | 47 | 0.007294 | 0.125 | 0.08 | 261 | 0 | 0.364 | 1 | 1 | cs | TRUE
51 | LV_6024-6_0_4_line_51 |  | 50 | 51 | 0.076425 | 0.125 | 0.08 | 261 | 0 | 0.364 | 1 | 1 | cs | TRUE
52 | LV_6024-6_0_4_line_52 |  | 50 | 52 | 0.1069 | 0.125 | 0.08 | 261 | 0 | 0.364 | 1 | 1 | cs | TRUE
53 | LV_6024-6_0_4_line_53 |  | 51 | 53 | 0.043829 | 0.125 | 0.08 | 261 | 0 | 0.364 | 1 | 1 | cs | TRUE
54 | LV_6024-6_0_4_line_54 |  | 54 | 55 | 0.012442 | 0.125 | 0.08 | 261 | 0 | 0.364 | 1 | 1 | cs | TRUE
55 | LV_6024-6_0_4_line_55 |  | 54 | 56 | 0.01797 | 0.125 | 0.08 | 261 | 0 | 0.364 | 1 | 1 | cs | TRUE
56 | LV_6024-6_0_4_line_56 |  | 55 | 57 | 0.0046248 | 0.125 | 0.08 | 261 | 0 | 0.364 | 1 | 1 | cs | TRUE
57 | LV_6024-6_0_4_line_57 |  | 56 | 58 | 0.014114 | 0.125 | 0.08 | 261 | 0 | 0.364 | 1 | 1 | cs | TRUE
58 | LV_6024-6_0_4_line_58 |  | 56 | 59 | 0.0061394 | 0.125 | 0.08 | 261 | 0 | 0.364 | 1 | 2 | cs | TRUE
59 | LV_6024-6_0_4_line_59 |  | 57 | 60 | 0.005203 | 0.125 | 0.08 | 261 | 0 | 0.364 | 1 | 1 | cs | TRUE
60 | LV_6024-6_0_4_line_60 |  | 57 | 61 | 0.035754 | 0.125 | 0.08 | 261 | 0 | 0.364 | 1 | 1 | cs | TRUE
61 | LV_6024-6_0_4_line_61 |  | 58 | 62 | 0.0036056 | 0.125 | 0.08 | 261 | 0 | 0.364 | 1 | 1 | cs | TRUE
62 | LV_6024-6_0_4_line_62 |  | 59 | 63 | 0.025296 | 0.125 | 0.08 | 261 | 0 | 0.364 | 1 | 3 | cs | TRUE
63 | LV_6024-6_0_4_line_63 |  | 60 | 64 | 0.016643 | 0.125 | 0.08 | 261 | 0 | 0.364 | 1 | 1 | cs | TRUE
64 | LV_6024-6_0_4_line_64 |  | 60 | 65 | 0.013498 | 0.125 | 0.08 | 261 | 0 | 0.364 | 1 | 1 | cs | TRUE
65 | LV_6024-6_0_4_line_65 |  | 63 | 66 | 0.014735 | 0.125 | 0.08 | 261 | 0 | 0.364 | 1 | 1 | cs | TRUE
66 | LV_6024-6_0_4_line_66 |  | 63 | 67 | 0.008454 | 0.125 | 0.08 | 261 | 0 | 0.364 | 1 | 3 | cs | TRUE
67 | LV_6024-6_0_4_line_67 |  | 64 | 68 | 0.011297 | 0.125 | 0.08 | 261 | 0 | 0.364 | 1 | 1 | cs | TRUE
68 | LV_6024-6_0_4_line_68 |  | 65 | 69 | 0.017177 | 0.125 | 0.08 | 261 | 0 | 0.364 | 1 | 1 | cs | TRUE
69 | LV_6024-6_0_4_line_69 |  | 66 | 70 | 0.0098721 | 0.125 | 0.08 | 261 | 0 | 0.364 | 1 | 1 | cs | TRUE
70 | LV_6024-6_0_4_line_70 |  | 67 | 71 | 0.0087928 | 0.125 | 0.08 | 261 | 0 | 0.364 | 1 | 3 | cs | TRUE
71 | LV_6024-6_0_4_line_71 |  | 67 | 72 | 0.0066373 | 0.125 | 0.08 | 261 | 0 | 0.364 | 1 | 2 | cs | TRUE
72 | LV_6024-6_0_4_line_72 |  | 68 | 73 | 0.0051198 | 0.125 | 0.08 | 261 | 0 | 0.364 | 1 | 1 | cs | TRUE
73 | LV_6024-6_0_4_line_73 |  | 70 | 81 | 0.027902 | 0.125 | 0.08 | 261 | 0 | 0.364 | 1 | 1 | cs | TRUE
74 | LV_6024-6_0_4_line_74 |  | 72 | 102 | 0.017717 | 0.125 | 0.08 | 261 | 0 | 0.364 | 1 | 1 | cs | TRUE
75 | LV_6024-6_0_4_line_75 |  | 74 | 75 | 0.03827 | 0.125 | 0.08 | 261 | 0 | 0.364 | 1 | 1 | cs | TRUE
76 | LV_6024-6_0_4_line_76 |  | 75 | 76 | 0.054759 | 0.125 | 0.08 | 261 | 0 | 0.364 | 1 | 1 | cs | TRUE
77 | LV_6024-6_0_4_line_77 |  | 76 | 77 | 0.019925 | 0.125 | 0.08 | 261 | 0 | 0.364 | 1 | 1 | cs | TRUE
78 | LV_6024-6_0_4_line_78 |  | 76 | 78 | 0.026247 | 0.125 | 0.08 | 261 | 0 | 0.364 | 1 | 1 | cs | TRUE
79 | LV_6024-6_0_4_line_79 |  | 77 | 79 | 0.028925 | 0.125 | 0.08 | 261 | 0 | 0.364 | 1 | 1 | cs | TRUE
80 | LV_6024-6_0_4_line_80 |  | 77 | 80 | 0.013369 | 0.125 | 0.08 | 261 | 0 | 0.364 | 1 | 1 | cs | TRUE
81 | LV_6024-6_0_4_line_81 |  | 79 | 83 | 0.0029232 | 0.125 | 0.08 | 261 | 0 | 0.364 | 1 | 1 | cs | TRUE
82 | LV_6024-6_0_4_line_82 |  | 80 | 84 | 0.015675 | 0.125 | 0.08 | 261 | 0 | 0.364 | 1 | 1 | cs | TRUE
83 | LV_6024-6_0_4_line_83 |  | 81 | 82 | 0.0025106 | 0.125 | 0.08 | 261 | 0 | 0.364 | 1 | 1 | cs | TRUE
84 | LV_6024-6_0_4_line_84 |  | 83 | 85 | 0.0066146 | 0.125 | 0.08 | 261 | 0 | 0.364 | 1 | 1 | cs | TRUE
85 | LV_6024-6_0_4_line_85 |  | 85 | 86 | 0.0067031 | 0.125 | 0.08 | 261 | 0 | 0.364 | 1 | 1 | cs | TRUE
86 | LV_6024-6_0_4_line_86 |  | 86 | 107 | 0.021366 | 0.125 | 0.08 | 261 | 0 | 0.364 | 1 | 1 | cs | TRUE
87 | LV_6024-6_0_4_line_87 |  | 87 | 88 | 0.0067399 | 0.125 | 0.08 | 261 | 0 | 0.364 | 1 | 1 | cs | TRUE
88 | LV_6024-6_0_4_line_88 |  | 87 | 89 | 0.015311 | 0.125 | 0.08 | 261 | 0 | 0.364 | 1 | 1 | cs | TRUE
89 | LV_6024-6_0_4_line_89 |  | 88 | 90 | 0.012756 | 0.125 | 0.08 | 261 | 0 | 0.364 | 1 | 1 | cs | TRUE
90 | LV_6024-6_0_4_line_90 |  | 89 | 91 | 0.007893 | 0.125 | 0.08 | 261 | 0 | 0.364 | 1 | 1 | cs | TRUE
91 | LV_6024-6_0_4_line_91 |  | 89 | 92 | 0.013171 | 0.125 | 0.08 | 261 | 0 | 0.364 | 1 | 1 | cs | TRUE
92 | LV_6024-6_0_4_line_92 |  | 90 | 93 | 0.028724 | 0.125 | 0.08 | 261 | 0 | 0.364 | 1 | 1 | cs | TRUE
93 | LV_6024-6_0_4_line_93 |  | 91 | 94 | 0.019929 | 0.125 | 0.08 | 261 | 0 | 0.364 | 1 | 1 | cs | TRUE
94 | LV_6024-6_0_4_line_94 |  | 91 | 95 | 0.018134 | 0.125 | 0.08 | 261 | 0 | 0.364 | 1 | 1 | cs | TRUE
95 | LV_6024-6_0_4_line_95 |  | 92 | 96 | 0.00058345 | 0.125 | 0.08 | 261 | 0 | 0.364 | 1 | 1 | cs | TRUE
96 | LV_6024-6_0_4_line_96 |  | 94 | 97 | 0.010589 | 0.125 | 0.08 | 261 | 0 | 0.364 | 1 | 1 | cs | TRUE
97 | LV_6024-6_0_4_line_97 |  | 95 | 98 | 0.0036598 | 0.125 | 0.08 | 261 | 0 | 0.364 | 1 | 1 | cs | TRUE
98 | LV_6024-6_0_4_line_98 |  | 96 | 99 | 0.017798 | 0.125 | 0.08 | 261 | 0 | 0.364 | 1 | 1 | cs | TRUE
99 | LV_6024-6_0_4_line_99 |  | 97 | 100 | 0.00078614 | 0.125 | 0.08 | 261 | 0 | 0.364 | 1 | 1 | cs | TRUE
100 | LV_6024-6_0_4_line_100 |  | 98 | 101 | 0.01794 | 0.125 | 0.08 | 261 | 0 | 0.364 | 1 | 1 | cs | TRUE
101 | LV_6024-6_0_4_line_101 |  | 99 | 102 | 0.0023152 | 0.125 | 0.08 | 261 | 0 | 0.364 | 1 | 1 | cs | TRUE
102 | LV_6024-6_0_4_line_102 |  | 100 | 103 | 0.022724 | 0.125 | 0.08 | 261 | 0 | 0.364 | 1 | 1 | cs | TRUE
103 | LV_6024-6_0_4_line_103 |  | 101 | 108 | 0.002197 | 0.125 | 0.08 | 261 | 0 | 0.364 | 1 | 1 | cs | TRUE
104 | LV_6024-6_0_4_line_104 |  | 103 | 104 | 0.015754 | 0.125 | 0.08 | 261 | 0 | 0.364 | 1 | 1 | cs | TRUE
105 | LV_6024-6_0_4_line_105 |  | 103 | 105 | 0.040922 | 0.125 | 0.08 | 261 | 0 | 0.364 | 1 | 1 | cs | TRUE
106 | LV_6024-6_0_4_line_106 |  | 104 | 106 | 0.033802 | 0.125 | 0.08 | 261 | 0 | 0.364 | 1 | 1 | cs | TRUE
107 | LV_6024-6_0_4_line_107 |  | 105 | 107 | 0.045801 | 0.125 | 0.08 | 261 | 0 | 0.364 | 1 | 1 | cs | TRUE
108 | LV_6024-6_0_4_line_108 |  | 108 | 109 | 0.0061833 | 0.125 | 0.08 | 261 | 0 | 0.364 | 1 | 1 | cs | TRUE
109 | LV_6024-6_0_4_line_109 |  | 109 | 110 | 0.025869 | 0.125 | 0.08 | 261 | 0 | 0.364 | 1 | 1 | cs | TRUE
110 | LV_6024-6_0_4_line_110 |  | 110 | 111 | 0.030471 | 0.125 | 0.08 | 261 | 0 | 0.364 | 1 | 1 | cs | TRUE
111 | LV_6024-6_0_4_line_111 |  | 110 | 112 | 0.0051567 | 0.125 | 0.08 | 261 | 0 | 0.364 | 1 | 1 | cs | TRUE
112 | LV_6024-6_0_4_line_112 |  | 111 | 113 | 0.0042823 | 0.125 | 0.08 | 261 | 0 | 0.364 | 1 | 1 | cs | TRUE
113 | LV_6024-6_0_4_line_113 |  | 112 | 114 | 0.036117 | 0.125 | 0.08 | 261 | 0 | 0.364 | 1 | 1 | cs | TRUE
114 | LV_6024-6_0_4_line_114 |  | 114 | 115 | 0.017661 | 0.125 | 0.08 | 261 | 0 | 0.364 | 1 | 1 | cs | TRUE
115 | LV_6024-6_0_4_line_115 |  | 115 | 117 | 0.017 | 0.125 | 0.08 | 261 | 0 | 0.364 | 1 | 1 | cs | TRUE
116 | LV_6024-6_0_4_line_116 |  | 116 | 117 | 0.008705 | 0.125 | 0.08 | 261 | 0 | 0.364 | 1 | 1 | cs | TRUE
117 | LV_6024-6_0_4_line_117 |  | 116 | 118 | 0.031338 | 0.125 | 0.08 | 261 | 0 | 0.364 | 1 | 1 | cs | TRUE

## trafo
| name | std_type | hv_bus | lv_bus | sn_mva | vn_hv_kv | vn_lv_kv | vk_percent | vkr_percent | pfe_kw | i0_percent | shift_degree | tap_side | tap_neutral | tap_min | tap_max | tap_step_percent | tap_step_degree | tap_pos | tap_phase_shifter | parallel | df | in_service
0 | LV_6024-6_0_4_trafo_104 | 0.63 MVA 20/0.4 kV | 119 | 40 | 0.63 | 20 | 0.4 | 6 | 1.206 | 1.65 | 0.2619 | 150 | hv | 0 | -2 | 2 | 2.5 | 0 | 0 | FALSE | 1 | 1 | TRUE

## line_geodata
| x0 | y0 | x1 | y1 | x2 | y2 | x3 | y3 | x4 | y4
0 | 2590641.2938 | 1117098.6743 | 2590611.3684 | 1117146.0565
1 | 2590605.4305 | 1117155.4582 | 2590611.3684 | 1117146.0565
2 | 2590641.2938 | 1117098.6743 | 2590629.3711 | 1117091.4777
3 | 2590662.393 | 1117047.2051 | 2590658.4881 | 1117057.5718 | 2590645.5439 | 1117091.9533 | 2590641.2938 | 1117098.6743
4 | 2590605.4305 | 1117155.4582 | 2590595.9306 | 1117166.1005 | 2590595.4991 | 1117166.5903 | 2590591.191 | 1117169.8685
5 | 2590629.3711 | 1117091.4777 | 2590608.4675 | 1117078.8603 | 2590608.4675 | 1117078.8603
6 | 2590662.393 | 1117047.2051 | 2590678.3794 | 1117038.3092 | 2590681.3364 | 1117034.4287
7 | 2590662.393 | 1117047.2051 | 2590649.2109 | 1117025.1017
8 | 2590573.906 | 1117183.0211 | 2590591.191 | 1117169.8685
9 | 2590608.4675 | 1117078.8603 | 2590603.245 | 1117086.5877
10 | 2590682.5774 | 1117032.8 | 2590681.3364 | 1117034.4287
11 | 2590643.0647 | 1117014.7959 | 2590649.2109 | 1117025.1017
12 | 2590573.906 | 1117183.0211 | 2590568.0791 | 1117173.4367 | 2590560.1476 | 1117165.423 | 2590549.3481 | 1117159.4481 | 2590540.46 | 1117156.7386
13 | 2590602.5795 | 1117087.5724 | 2590603.245 | 1117086.5877
14 | 2590682.5774 | 1117032.8 | 2590684.9884 | 1117029.628 | 2590686.2157 | 1117019.7213 | 2590674.9836 | 1116983.8322 | 2590673.9602 | 1116973.4615
15 | 2590637.0643 | 1117004.7347 | 2590643.0647 | 1117014.7959
16 | 2590540.4273 | 1117156.7988 | 2590540.46 | 1117156.7386 | 2590540.46 | 1117156.7386
17 | 2590599.1114 | 1117092.7039 | 2590602.5795 | 1117087.5724
18 | 2590676.5476 | 1116927.2908 | 2590674.0885 | 1116939.2672 | 2590673.7211 | 1116971.0389 | 2590673.9602 | 1116973.4615
19 | 2590637.0643 | 1117004.7347 | 2590635.8442 | 1117003.4655
20 | 2590637.0643 | 1117004.7347 | 2590629.2367 | 1117014.4715
21 | 2590526.1871 | 1117180.0392 | 2590529.7021 | 1117177.1767 | 2590537.0584 | 1117163.0025 | 2590540.4273 | 1117156.7988
22 | 2590538.7154 | 1117210.4121 | 2590539.148 | 1117212.1009
23 | 2590538.7154 | 1117210.4121 | 2590534.7548 | 1117199.9021 | 2590526.1871 | 1117180.0392
24 | 2590541.5965 | 1117221.6576 | 2590539.148 | 1117212.1009
25 | 2590523.9795 | 1117175.018 | 2590526.1871 | 1117180.0392
26 | 2590541.5965 | 1117221.6576 | 2590545.5623 | 1117220.7731 | 2590551.1181 | 1117221.7834
27 | 2590523.9795 | 1117175.018 | 2590508.3629 | 1117178.2775 | 2590505.3633 | 1117179.422
28 | 2590508.7039 | 1117267.9924 | 2590501.605 | 1117260.4721
29 | 2590494.5893 | 1117252.7934 | 2590499.9924 | 1117258.7637 | 2590501.605 | 1117260.4721
30 | 2590518.9826 | 1117089.7348 | 2590522.7227 | 1117082.9302 | 2590523.757 | 1117081.4831
31 | 2590527.5746 | 1117076.1415 | 2590523.757 | 1117081.4831
32 | 2590518.9826 | 1117089.7348 | 2590517.9587 | 1117091.5976 | 2590509.3208 | 1117100.6601 | 2590507.5591 | 1117102.1125
33 | 2590545.6601 | 1117067.1975 | 2590536.9127 | 1117070.5462 | 2590527.5746 | 1117076.1415
34 | 2590507.5591 | 1117102.1125 | 2590504.943 | 1117104.2694
35 | 2590495.4286 | 1117110.976 | 2590500.2018 | 1117108.1782 | 2590504.943 | 1117104.2694
36 | 2590495.4286 | 1117110.976 | 2590484.1789 | 1117118.235
37 | 2590495.4286 | 1117110.976 | 2590491.6089 | 1117101.7442 | 2590488.97 | 1117092.5327 | 2590487.743 | 1117082.9299 | 2590487.743 | 1117082.9299
38 | 2590484.1789 | 1117118.235 | 2590457.8479 | 1117135.2253 | 2590455.5956 | 1117137.2182
39 | 2590488.2971 | 1117076.9173 | 2590487.743 | 1117082.9299
40 | 2590499.776 | 1117186.5953 | 2590500.3628 | 1117185.516 | 2590502.5723 | 1117181.9996 | 2590505.1154 | 1117179.5166 | 2590505.3633 | 1117179.422
41 | 2590494.1242 | 1117196.9922 | 2590499.776 | 1117186.5953
42 | 2590453.2244 | 1117139.3164 | 2590455.5956 | 1117137.2182
43 | 2590489.3328 | 1117068.2472 | 2590488.8433 | 1117070.989 | 2590488.2971 | 1117076.9173
44 | 2590447.9357 | 1117144.0303 | 2590450.1328 | 1117142.052 | 2590453.2244 | 1117139.3164
45 | 2590489.3328 | 1117068.2472 | 2590491.5669 | 1117055.7327 | 2590492.1361 | 1117052.5473
46 | 2590447.9357 | 1117144.0303 | 2590434.108 | 1117156.4809
47 | 2590494.1242 | 1117196.9922 | 2590493.0332 | 1117198.9991
48 | 2590496.357 | 1117009.936 | 2590496.9182 | 1117018.2392 | 2590495.9304 | 1117028.1012 | 2590494.6348 | 1117038.5639 | 2590492.1361 | 1117052.5473
49 | 2590617.0449 | 1117029.6368 | 2590629.2367 | 1117014.4715
50 | 2590612.4748 | 1117035.3215 | 2590617.0449 | 1117029.6368
51 | 2590499.3699 | 1116835.9568 | 2590469.7374 | 1116906.4035
52 | 2590496.357 | 1117009.936 | 2590469.7374 | 1116906.4035
53 | 2590499.3699 | 1116835.9568 | 2590501.8222 | 1116839.4546 | 2590514.6727 | 1116848.5055 | 2590528.5154 | 1116855.3981 | 2590536.7995 | 1116856.6301
54 | 2590457.8349 | 1117211.443 | 2590463.0734 | 1117217.9688 | 2590465.8074 | 1117220.9894
55 | 2590446.5855 | 1117197.4293 | 2590457.8349 | 1117211.443
56 | 2590468.9109 | 1117224.4182 | 2590465.8074 | 1117220.9894
57 | 2590446.5855 | 1117197.4293 | 2590436.1397 | 1117205.2164 | 2590435.1857 | 1117205.7333
58 | 2590446.5855 | 1117197.4293 | 2590443.5207 | 1117192.1096
59 | 2590472.4057 | 1117228.2812 | 2590468.9109 | 1117224.4182
60 | 2590468.9109 | 1117224.4182 | 2590473.2358 | 1117221.2543 | 2590484.8842 | 1117212.5649 | 2590487.5646 | 1117209.0589 | 2590493.0332 | 1117198.9991
61 | 2590432.0155 | 1117207.451 | 2590435.1857 | 1117205.7333
62 | 2590431.5296 | 1117169.8397 | 2590441.0827 | 1117187.8778 | 2590443.5207 | 1117192.1096
63 | 2590472.4057 | 1117228.2812 | 2590483.5731 | 1117240.6209
64 | 2590472.4057 | 1117228.2812 | 2590464.0625 | 1117238.8921
65 | 2590431.5296 | 1117169.8397 | 2590424.9261 | 1117176.7536 | 2590421.242 | 1117180.3865
66 | 2590431.5296 | 1117169.8397 | 2590427.5737 | 1117162.3645
67 | 2590491.1538 | 1117248.9973 | 2590483.5731 | 1117240.6209
68 | 2590464.0625 | 1117238.8921 | 2590462.6387 | 1117240.7029 | 2590454.5677 | 1117253.1963
69 | 2590414.2128 | 1117187.3181 | 2590421.242 | 1117180.3865
70 | 2590427.5737 | 1117162.3645 | 2590434.108 | 1117156.4809
71 | 2590427.5737 | 1117162.3645 | 2590424.4687 | 1117156.4983
72 | 2590491.1538 | 1117248.9973 | 2590494.5893 | 1117252.7934
73 | 2590394.2713 | 1117206.8333 | 2590410.4617 | 1117191.017 | 2590414.2128 | 1117187.3181
74 | 2590424.4687 | 1117156.4983 | 2590419.9017 | 1117147.8696 | 2590413.8017 | 1117142.7648
75 | 2590349.0259 | 1117268.7425 | 2590365.4122 | 1117249.8958 | 2590373.4298 | 1117239.2889
76 | 2590349.0259 | 1117268.7425 | 2590307.0902 | 1117233.3926
77 | 2590291.7644 | 1117220.6111 | 2590294.2992 | 1117222.6079 | 2590307.0902 | 1117233.3926
78 | 2590307.0902 | 1117233.3926 | 2590322.895 | 1117212.4377
79 | 2590291.7644 | 1117220.6111 | 2590269.0115 | 1117202.7512
80 | 2590291.7644 | 1117220.6111 | 2590299.9045 | 1117210.0055
81 | 2590269.0115 | 1117202.7512 | 2590266.7122 | 1117200.9463
82 | 2590309.4482 | 1117197.5712 | 2590299.9045 | 1117210.0055
83 | 2590392.4754 | 1117208.5877 | 2590394.2713 | 1117206.8333
84 | 2590261.5091 | 1117196.8621 | 2590266.7122 | 1117200.9463
85 | 2590256.2363 | 1117192.7233 | 2590261.5091 | 1117196.8621
86 | 2590239.43 | 1117179.5312 | 2590256.2363 | 1117192.7233
87 | 2590381.5075 | 1117151.7468 | 2590381.5989 | 1117158.4861
88 | 2590381.2997 | 1117136.4368 | 2590381.5075 | 1117151.7468
89 | 2590381.5989 | 1117158.4861 | 2590381.6322 | 1117160.9372 | 2590379.4996 | 1117164.2867 | 2590373.6253 | 1117166.6545
90 | 2590381.2997 | 1117136.4368 | 2590373.3889 | 1117136.7274
91 | 2590381.2997 | 1117136.4368 | 2590394.4621 | 1117135.9687
92 | 2590348.9263 | 1117180.1631 | 2590353.9146 | 1117174.5995 | 2590373.6253 | 1117166.6545
93 | 2590373.3889 | 1117136.7274 | 2590371.0272 | 1117136.809 | 2590354.0973 | 1117141.494
94 | 2590373.3889 | 1117136.7274 | 2590370.211 | 1117118.8735
95 | 2590395.0452 | 1117135.9479 | 2590395.0452 | 1117135.9479 | 2590394.4621 | 1117135.9687
96 | 2590343.9433 | 1117144.485 | 2590347.0262 | 1117143.4508 | 2590354.0973 | 1117141.494
97 | 2590369.5697 | 1117115.2703 | 2590370.211 | 1117118.8735
98 | 2590395.0452 | 1117135.9479 | 2590412.0263 | 1117141.279 | 2590412.0263 | 1117141.279
99 | 2590343.9433 | 1117144.485 | 2590343.1979 | 1117144.7351
100 | 2590366.426 | 1117097.6082 | 2590369.5697 | 1117115.2703
101 | 2590413.8017 | 1117142.7648 | 2590412.0263 | 1117141.279
102 | 2590321.6544 | 1117151.9624 | 2590343.1979 | 1117144.7351
103 | 2590366.426 | 1117097.6082 | 2590365.8383 | 1117095.4912
104 | 2590321.6544 | 1117151.9624 | 2590309.7862 | 1117141.6022
105 | 2590321.6544 | 1117151.9624 | 2590282.8548 | 1117164.9714
106 | 2590309.7862 | 1117141.6022 | 2590290.9695 | 1117125.1765 | 2590284.191 | 1117119.5265
107 | 2590239.43 | 1117179.5312 | 2590282.8548 | 1117164.9714
108 | 2590365.8383 | 1117095.4912 | 2590364.1845 | 1117089.5332
109 | 2590357.2653 | 1117064.6067 | 2590364.1845 | 1117089.5332
110 | 2590357.2653 | 1117064.6067 | 2590333.3326 | 1117083.4662
111 | 2590357.2653 | 1117064.6067 | 2590355.6042 | 1117059.7249
112 | 2590329.9691 | 1117086.1167 | 2590333.3326 | 1117083.4662
113 | 2590355.6042 | 1117059.7249 | 2590345.6172 | 1117030.3752 | 2590343.7303 | 1117025.6213
114 | 2590334.564 | 1117010.9168 | 2590340.2156 | 1117016.7661 | 2590343.7303 | 1117025.6213
115 | 2590334.564 | 1117010.9168 | 2590337.7163 | 1117008.0992 | 2590350.4378 | 1117009.2336
116 | 2590359.1083 | 1117010.0067 | 2590350.4378 | 1117009.2336
117 | 2590389.0568 | 1117006.3716 | 2590378.7073 | 1117011.7463 | 2590360.1263 | 1117010.0975 | 2590359.1083 | 1117010.0067

## bus_geodata
| x | y | coords
0 | 2590611.3684 | 1117146.0565
1 | 2590641.2938 | 1117098.6743
2 | 2590605.4305 | 1117155.4582
3 | 2590629.3711 | 1117091.4777
4 | 2590662.393 | 1117047.2051
5 | 2590591.191 | 1117169.8685
6 | 2590608.4675 | 1117078.8603
7 | 2590681.3364 | 1117034.4287
8 | 2590649.2109 | 1117025.1017
9 | 2590573.906 | 1117183.0211
10 | 2590603.245 | 1117086.5877
11 | 2590682.5774 | 1117032.8
12 | 2590643.0647 | 1117014.7959
13 | 2590540.46 | 1117156.7386
14 | 2590602.5795 | 1117087.5724
15 | 2590673.9602 | 1116973.4615
16 | 2590637.0643 | 1117004.7347
17 | 2590540.4273 | 1117156.7988
18 | 2590538.7154 | 1117210.4121
19 | 2590539.148 | 1117212.1009
20 | 2590526.1871 | 1117180.0392
21 | 2590541.5965 | 1117221.6576
22 | 2590523.9795 | 1117175.018
23 | 2590599.1114 | 1117092.7039
24 | 2590551.1181 | 1117221.7834
25 | 2590508.7039 | 1117267.9924
26 | 2590501.605 | 1117260.4721
27 | 2590523.757 | 1117081.4831
28 | 2590518.9826 | 1117089.7348
29 | 2590527.5746 | 1117076.1415
30 | 2590507.5591 | 1117102.1125
31 | 2590545.6601 | 1117067.1975
32 | 2590504.943 | 1117104.2694
33 | 2590495.4286 | 1117110.976
34 | 2590484.1789 | 1117118.235
35 | 2590487.743 | 1117082.9299
36 | 2590505.3633 | 1117179.422
37 | 2590499.776 | 1117186.5953
38 | 2590455.5956 | 1117137.2182
39 | 2590488.2971 | 1117076.9173
40 | 2590453.2244 | 1117139.3164
41 | 2590489.3328 | 1117068.2472
42 | 2590447.9357 | 1117144.0303
43 | 2590494.1242 | 1117196.9922
44 | 2590492.1361 | 1117052.5473
45 | 2590617.0449 | 1117029.6368
46 | 2590629.2367 | 1117014.4715
47 | 2590612.4748 | 1117035.3215
48 | 2590635.8442 | 1117003.4655
49 | 2590676.5476 | 1116927.2908
50 | 2590469.7374 | 1116906.4035
51 | 2590499.3699 | 1116835.9568
52 | 2590496.357 | 1117009.936
53 | 2590536.7995 | 1116856.6301
54 | 2590457.8349 | 1117211.443
55 | 2590465.8074 | 1117220.9894
56 | 2590446.5855 | 1117197.4293
57 | 2590468.9109 | 1117224.4182
58 | 2590435.1857 | 1117205.7333
59 | 2590443.5207 | 1117192.1096
60 | 2590472.4057 | 1117228.2812
61 | 2590493.0332 | 1117198.9991
62 | 2590432.0155 | 1117207.451
63 | 2590431.5296 | 1117169.8397
64 | 2590483.5731 | 1117240.6209
65 | 2590464.0625 | 1117238.8921
66 | 2590421.242 | 1117180.3865
67 | 2590427.5737 | 1117162.3645
68 | 2590491.1538 | 1117248.9973
69 | 2590454.5677 | 1117253.1963
70 | 2590414.2128 | 1117187.3181
71 | 2590434.108 | 1117156.4809
72 | 2590424.4687 | 1117156.4983
73 | 2590494.5893 | 1117252.7934
74 | 2590373.4298 | 1117239.2889
75 | 2590349.0259 | 1117268.7425
76 | 2590307.0902 | 1117233.3926
77 | 2590291.7644 | 1117220.6111
78 | 2590322.895 | 1117212.4377
79 | 2590269.0115 | 1117202.7512
80 | 2590299.9045 | 1117210.0055
81 | 2590394.2713 | 1117206.8333
82 | 2590392.4754 | 1117208.5877
83 | 2590266.7122 | 1117200.9463
84 | 2590309.4482 | 1117197.5712
85 | 2590261.5091 | 1117196.8621
86 | 2590256.2363 | 1117192.7233
87 | 2590381.5075 | 1117151.7468
88 | 2590381.5989 | 1117158.4861
89 | 2590381.2997 | 1117136.4368
90 | 2590373.6253 | 1117166.6545
91 | 2590373.3889 | 1117136.7274
92 | 2590394.4621 | 1117135.9687
93 | 2590348.9263 | 1117180.1631
94 | 2590354.0973 | 1117141.494
95 | 2590370.211 | 1117118.8735
96 | 2590395.0452 | 1117135.9479
97 | 2590343.9433 | 1117144.485
98 | 2590369.5697 | 1117115.2703
99 | 2590412.0263 | 1117141.279
100 | 2590343.1979 | 1117144.7351
101 | 2590366.426 | 1117097.6082
102 | 2590413.8017 | 1117142.7648
103 | 2590321.6544 | 1117151.9624
104 | 2590309.7862 | 1117141.6022
105 | 2590282.8548 | 1117164.9714
106 | 2590284.191 | 1117119.5265
107 | 2590239.43 | 1117179.5312
108 | 2590365.8383 | 1117095.4912
109 | 2590364.1845 | 1117089.5332
110 | 2590357.2653 | 1117064.6067
111 | 2590333.3326 | 1117083.4662
112 | 2590355.6042 | 1117059.7249
113 | 2590329.9691 | 1117086.1167
114 | 2590343.7303 | 1117025.6213
115 | 2590334.564 | 1117010.9168
116 | 2590359.1083 | 1117010.0067
117 | 2590350.4378 | 1117009.2336
118 | 2590389.0568 | 1117006.3716
119 | 2590427.5737 | 1117162.3645

## line_std_types
| c_nf_per_km | r_ohm_per_km | x_ohm_per_km | max_i_ka | type | q_mm2 | alpha | voltage_rating
NAYY 4x50 SE | 210 | 0.642 | 0.083 | 0.142 | cs | 50 | 0.00403 | LV
NAYY 4x120 SE | 264 | 0.225 | 0.08 | 0.242 | cs | 120 | 0.00403 | LV
NAYY 4x150 SE | 261 | 0.208 | 0.08 | 0.27 | cs | 150 | 0.00403 | LV
NA2XS2Y 1x95 RM/25 12/20 kV | 216 | 0.313 | 0.132 | 0.252 | cs | 95 | 0.00403 | MV
NA2XS2Y 1x185 RM/25 12/20 kV | 273 | 0.161 | 0.117 | 0.362 | cs | 185 | 0.00403 | MV
NA2XS2Y 1x240 RM/25 12/20 kV | 304 | 0.122 | 0.112 | 0.421 | cs | 240 | 0.00403 | MV
NA2XS2Y 1x95 RM/25 6/10 kV | 315 | 0.313 | 0.123 | 0.249 | cs | 95 | 0.00403 | MV
NA2XS2Y 1x185 RM/25 6/10 kV | 406 | 0.161 | 0.11 | 0.358 | cs | 185 | 0.00403 | MV
NA2XS2Y 1x240 RM/25 6/10 kV | 456 | 0.122 | 0.105 | 0.416 | cs | 240 | 0.00403 | MV
NA2XS2Y 1x150 RM/25 12/20 kV | 250 | 0.206 | 0.116 | 0.319 | cs | 150 | 0.00403 | MV
NA2XS2Y 1x120 RM/25 12/20 kV | 230 | 0.253 | 0.119 | 0.283 | cs | 120 | 0.00403 | MV
NA2XS2Y 1x70 RM/25 12/20 kV | 190 | 0.443 | 0.132 | 0.22 | cs | 70 | 0.00403 | MV
NA2XS2Y 1x150 RM/25 6/10 kV | 360 | 0.206 | 0.11 | 0.315 | cs | 150 | 0.00403 | MV
NA2XS2Y 1x120 RM/25 6/10 kV | 340 | 0.253 | 0.113 | 0.28 | cs | 120 | 0.00403 | MV
NA2XS2Y 1x70 RM/25 6/10 kV | 280 | 0.443 | 0.123 | 0.217 | cs | 70 | 0.00403 | MV
N2XS(FL)2Y 1x120 RM/35 64/110 kV | 112 | 0.153 | 0.166 | 0.366 | cs | 120 | 0.00393 | HV
N2XS(FL)2Y 1x185 RM/35 64/110 kV | 125 | 0.099 | 0.156 | 0.457 | cs | 185 | 0.00393 | HV
N2XS(FL)2Y 1x240 RM/35 64/110 kV | 135 | 0.075 | 0.149 | 0.526 | cs | 240 | 0.00393 | HV
N2XS(FL)2Y 1x300 RM/35 64/110 kV | 144 | 0.06 | 0.144 | 0.588 | cs | 300 | 0.00393 | HV
15-AL1/3-ST1A 0.4 | 11 | 1.8769 | 0.35 | 0.105 | ol | 16 | 0.00403 | LV
24-AL1/4-ST1A 0.4 | 11.25 | 1.2012 | 0.335 | 0.14 | ol | 24 | 0.00403 | LV
48-AL1/8-ST1A 0.4 | 12.2 | 0.5939 | 0.3 | 0.21 | ol | 48 | 0.00403 | LV
94-AL1/15-ST1A 0.4 | 13.2 | 0.306 | 0.29 | 0.35 | ol | 94 | 0.00403 | LV
34-AL1/6-ST1A 10.0 | 9.7 | 0.8342 | 0.36 | 0.17 | ol | 34 | 0.00403 | MV
48-AL1/8-ST1A 10.0 | 10.1 | 0.5939 | 0.35 | 0.21 | ol | 48 | 0.00403 | MV
70-AL1/11-ST1A 10.0 | 10.4 | 0.4132 | 0.339 | 0.29 | ol | 70 | 0.00403 | MV
94-AL1/15-ST1A 10.0 | 10.75 | 0.306 | 0.33 | 0.35 | ol | 94 | 0.00403 | MV
122-AL1/20-ST1A 10.0 | 11.1 | 0.2376 | 0.323 | 0.41 | ol | 122 | 0.00403 | MV
149-AL1/24-ST1A 10.0 | 11.25 | 0.194 | 0.315 | 0.47 | ol | 149 | 0.00403 | MV
34-AL1/6-ST1A 20.0 | 9.15 | 0.8342 | 0.382 | 0.17 | ol | 34 | 0.00403 | MV
48-AL1/8-ST1A 20.0 | 9.5 | 0.5939 | 0.372 | 0.21 | ol | 48 | 0.00403 | MV
70-AL1/11-ST1A 20.0 | 9.7 | 0.4132 | 0.36 | 0.29 | ol | 70 | 0.00403 | MV
94-AL1/15-ST1A 20.0 | 10 | 0.306 | 0.35 | 0.35 | ol | 94 | 0.00403 | MV
122-AL1/20-ST1A 20.0 | 10.3 | 0.2376 | 0.344 | 0.41 | ol | 122 | 0.00403 | MV
149-AL1/24-ST1A 20.0 | 10.5 | 0.194 | 0.337 | 0.47 | ol | 149 | 0.00403 | MV
184-AL1/30-ST1A 20.0 | 10.75 | 0.1571 | 0.33 | 0.535 | ol | 184 | 0.00403 | MV
243-AL1/39-ST1A 20.0 | 11 | 0.1188 | 0.32 | 0.645 | ol | 243 | 0.00403 | MV
48-AL1/8-ST1A 110.0 | 8 | 0.5939 | 0.46 | 0.21 | ol | 48 | 0.00403 | HV
70-AL1/11-ST1A 110.0 | 8.4 | 0.4132 | 0.45 | 0.29 | ol | 70 | 0.00403 | HV
94-AL1/15-ST1A 110.0 | 8.65 | 0.306 | 0.44 | 0.35 | ol | 94 | 0.00403 | HV
122-AL1/20-ST1A 110.0 | 8.5 | 0.2376 | 0.43 | 0.41 | ol | 122 | 0.00403 | HV
149-AL1/24-ST1A 110.0 | 8.75 | 0.194 | 0.41 | 0.47 | ol | 149 | 0.00403 | HV
184-AL1/30-ST1A 110.0 | 8.8 | 0.1571 | 0.4 | 0.535 | ol | 184 | 0.00403 | HV
243-AL1/39-ST1A 110.0 | 9 | 0.1188 | 0.39 | 0.645 | ol | 243 | 0.00403 | HV
305-AL1/39-ST1A 110.0 | 9.2 | 0.0949 | 0.38 | 0.74 | ol | 305 | 0.00403 | HV
490-AL1/64-ST1A 110.0 | 9.75 | 0.059 | 0.37 | 0.96 | ol | 490 | 0.00403 | HV
679-AL1/86-ST1A 110.0 | 9.95 | 0.042 | 0.36 | 1.15 | ol | 679 | 0.00403 | HV
490-AL1/64-ST1A 220.0 | 10 | 0.059 | 0.285 | 0.96 | ol | 490 | 0.00403 | HV
679-AL1/86-ST1A 220.0 | 11.7 | 0.042 | 0.275 | 1.15 | ol | 679 | 0.00403 | HV
490-AL1/64-ST1A 380.0 | 11 | 0.059 | 0.253 | 0.96 | ol | 490 | 0.00403 | HV
679-AL1/86-ST1A 380.0 | 14.6 | 0.042 | 0.25 | 1.15 | ol | 679 | 0.00403 | HV

## trafo_std_types
| i0_percent | pfe_kw | vkr_percent | sn_mva | vn_lv_kv | vn_hv_kv | vk_percent | shift_degree | vector_group | tap_side | tap_neutral | tap_min | tap_max | tap_step_degree | tap_step_percent | tap_phase_shifter
160 MVA 380/110 kV | 0.06 | 60 | 0.25 | 160 | 110 | 380 | 12.2 | 0 | Yy0 | hv | 0 | -9 | 9 | 0 | 1.5 | FALSE
100 MVA 220/110 kV | 0.06 | 55 | 0.26 | 100 | 110 | 220 | 12 | 0 | Yy0 | hv | 0 | -9 | 9 | 0 | 1.5 | FALSE
63 MVA 110/20 kV | 0.04 | 22 | 0.32 | 63 | 20 | 110 | 18 | 150 | YNd5 | hv | 0 | -9 | 9 | 0 | 1.5 | FALSE
40 MVA 110/20 kV | 0.05 | 18 | 0.34 | 40 | 20 | 110 | 16.2 | 150 | YNd5 | hv | 0 | -9 | 9 | 0 | 1.5 | FALSE
25 MVA 110/20 kV | 0.07 | 14 | 0.41 | 25 | 20 | 110 | 12 | 150 | YNd5 | hv | 0 | -9 | 9 | 0 | 1.5 | FALSE
63 MVA 110/10 kV | 0.04 | 22 | 0.32 | 63 | 10 | 110 | 18 | 150 | YNd5 | hv | 0 | -9 | 9 | 0 | 1.5 | FALSE
40 MVA 110/10 kV | 0.05 | 18 | 0.34 | 40 | 10 | 110 | 16.2 | 150 | YNd5 | hv | 0 | -9 | 9 | 0 | 1.5 | FALSE
25 MVA 110/10 kV | 0.07 | 14 | 0.41 | 25 | 10 | 110 | 12 | 150 | YNd5 | hv | 0 | -9 | 9 | 0 | 1.5 | FALSE
0.25 MVA 20/0.4 kV | 0.32 | 0.8 | 1.44 | 0.25 | 0.4 | 20 | 6 | 150 | Yzn5 | hv | 0 | -2 | 2 | 0 | 2.5 | FALSE
0.4 MVA 20/0.4 kV | 0.3375 | 1.35 | 1.425 | 0.4 | 0.4 | 20 | 6 | 150 | Dyn5 | hv | 0 | -2 | 2 | 0 | 2.5 | FALSE
0.63 MVA 20/0.4 kV | 0.2619 | 1.65 | 1.206 | 0.63 | 0.4 | 20 | 6 | 150 | Dyn5 | hv | 0 | -2 | 2 | 0 | 2.5 | FALSE
0.25 MVA 10/0.4 kV | 0.24 | 0.6 | 1.2 | 0.25 | 0.4 | 10 | 4 | 150 | Dyn5 | hv | 0 | -2 | 2 | 0 | 2.5 | FALSE
0.4 MVA 10/0.4 kV | 0.2375 | 0.95 | 1.325 | 0.4 | 0.4 | 10 | 4 | 150 | Dyn5 | hv | 0 | -2 | 2 | 0 | 2.5 | FALSE
0.63 MVA 10/0.4 kV | 0.1873 | 1.18 | 1.0794 | 0.63 | 0.4 | 10 | 4 | 150 | Dyn5 | hv | 0 | -2 | 2 | 0 | 2.5 | FALSE

## trafo3w_std_types
| sn_hv_mva | sn_mv_mva | sn_lv_mva | vn_hv_kv | vn_mv_kv | vn_lv_kv | vk_hv_percent | vk_mv_percent | vk_lv_percent | vkr_hv_percent | vkr_mv_percent | vkr_lv_percent | pfe_kw | i0_percent | shift_mv_degree | shift_lv_degree | vector_group | tap_side | tap_neutral | tap_min | tap_max | tap_step_percent
63/25/38 MVA 110/20/10 kV | 63 | 25 | 38 | 110 | 20 | 10 | 10.4 | 10.4 | 10.4 | 0.28 | 0.32 | 0.35 | 35 | 0.89 | 0 | 0 | YN0yn0yn0 | hv | 0 | -10 | 10 | 1.2
63/25/38 MVA 110/10/10 kV | 63 | 25 | 38 | 110 | 10 | 10 | 10.4 | 10.4 | 10.4 | 0.28 | 0.32 | 0.35 | 35 | 0.89 | 0 | 0 | YN0yn0yn0 | hv | 0 | -10 | 10 | 1.2

## fuse_std_types
| fuse_type | i_rated_a | t_avg | t_min | t_total | x_avg | x_min | x_total
HV 100A | HV 100A | 100 | 0 | [10.0, 3.64, 0.854, 0.281, 0.1, 0.0531, 0.022, 0.01] | [10.0, 4.267, 1.21, 0.403, 0.1, 0.058, 0.022, 0.01] | 0 | [300.0, 350.0, 450.0, 550.0, 700.0, 850.0, 1200.0, 1752.0] | [600.0, 700.0, 900.0, 1150.0, 1665.0, 2000.0, 3000.0, 4313.0]
HV 10A | HV 10A | 10 | 0 | [10.0, 1675.0, 0.344, 0.156, 0.1, 0.0417, 0.0171, 0.01] | [10.0, 1.3, 0.3, 0.155, 0.1, 0.0555, 0.023, 0.01] | 0 | [30.0, 32.0, 35.0, 37.0, 39.0, 50.0, 70.0, 88.0] | [60.0, 70.0, 80.0, 87.0, 94.0, 110.0, 150.0, 216.0]
HV 125A | HV 125A | 125 | 0 | [10.0, 1.82, 0.344, 0.1, 0.0467, 0.0269, 0.01] | [10.0, 2.478, 0.426, 0.1, 0.0427, 0.0211, 0.01] | 0 | [375.0, 500.0, 700.0, 925.0, 1200.0, 1500.0, 2341.0] | [750.0, 1000.0, 1500.0, 2200.0, 3000.0, 4000.0, 5765.0]
HV 160A | HV 160A | 160 | 0 | [10.0, 4.15, 1.03, 0.198, 0.1, 0.051, 0.0172, 0.01] | [10.0, 2.3, 0.734, 0.274, 0.1, 0.046, 0.0177, 0.01] | 0 | [480.0, 550.0, 700.0, 1000.0, 1260.0, 1600.0, 2500.0, 3227.0] | [960.0, 1300.0, 1700.0, 2200.0, 2996.0, 4000.0, 6000.0, 7946.0]
HV 16A | HV 16A | 16 | 0 | [10.0, 0.352, 0.164, 0.1, 0.0649, 0.0342, 0.01] | [10.0, 2.34, 0.722, 0.181, 0.1, 0.055, 0.0296, 0.01] | 0 | [48.0, 60.0, 65.0, 71.0, 80.0, 100.0, 162.0] | [96.0, 110.0, 125.0, 150.0, 168.0, 200.0, 250.0, 398.0]
HV 200A | HV 200A | 200 | 0 | [10.0, 4.267, 1.21, 0.403, 0.1, 0.058, 0.022, 0.01] | [10.0, 3.73, 1.654, 0.328, 0.1, 0.0531, 0.019, 0.01] | 0 | [600.0, 700.0, 900.0, 1150.0, 1665.0, 2000.0, 3000.0, 4313.0] | [1200.0, 1500.0, 1800.0, 2700.0, 3960.0, 5000.0, 7500.0, 10620.0]
HV 20A | HV 20A | 20 | 0 | [10.0, 1.3, 0.3, 0.155, 0.1, 0.0555, 0.023, 0.01] | [10.0, 1.3, 0.161, 0.1, 0.0611, 0.0399, 0.0141, 0.01] | 0 | [60.0, 70.0, 80.0, 87.0, 94.0, 110.0, 150.0, 216.0] | [120.0, 150.0, 200.0, 223.0, 260.0, 300.0, 450.0, 532.0]
HV 25A | HV 25A | 25 | 0 | [10.0, 2.512, 0.833, 0.299, 0.1, 0.0372, 0.0223, 0.01] | [10.0, 3.125, 0.597, 0.198, 0.1, 0.0378, 0.022, 0.01] | 0 | [75.0, 82.0, 90.0, 100.0, 124.0, 170.0, 200.0, 289.0] | [150.0, 170.0, 210.0, 250.0, 294.0, 400.0, 500.0, 711.0]
HV 31.5A | HV 31.5A | 31.5 | 0 | [10.0, 2.34, 0.722, 0.181, 0.1, 0.055, 0.0296, 0.01] | [10.0, 2.84, 0.368, 0.164, 0.1, 0.0621, 0.0378, 0.0195, 0.01] | 0 | [95.0, 110.0, 125.0, 150.0, 165.0, 200.0, 250.0, 390.0] | [189.0, 220.0, 300.0, 350.0, 393.0, 450.0, 530.0, 700.0, 960.0]
HV 40A | HV 40A | 40 | 0 | [10.0, 1.3, 0.161, 0.1, 0.0611, 0.0399, 0.0141, 0.01] | [10.0, 2.05, 0.369, 0.198, 0.1, 0.051, 0.0298, 0.01] | 0 | [120.0, 150.0, 200.0, 223.0, 260.0, 300.0, 450.0, 532.0] | [240.0, 300.0, 400.0, 450.0, 530.0, 650.0, 800.0, 1311.0]
HV 50A | HV 50A | 50 | 0 | [10.0, 3.215, 0.597, 0.198, 0.1, 0.0378, 0.022, 0.01] | [10.0, 3.64, 0.854, 0.281, 0.1, 0.0531, 0.022, 0.01] | 0 | [150.0, 170.0, 210.0, 250.0, 294.0, 400.0, 500.0, 711.0] | [300.0, 350.0, 450.0, 550.0, 700.0, 850.0, 1200.0, 1752.0]
HV 6.3A | HV 6.3A | 6.3 | 0 | [10.0, 1.39, 0.344, 0.168, 0.1, 0.056, 0.0263, 0.01] | [10.0, 1.711, 0.516, 0.198, 0.1, 0.0634, 0.0303, 0.01] | 0 | [19.0, 19.5, 20.4, 20.8, 22.0, 25.0, 32.0, 48.0] | [38.0, 40.0, 43.0, 48.0, 53.0, 60.0, 75.0, 118.0]
HV 63A | HV 63A | 63 | 0 | [10.0, 2.84, 0.368, 0.164, 0.1, 0.0621, 0.0378, 0.0195, 0.01] | [10.0, 1.82, 0.344, 0.1, 0.0467, 0.0269, 0.01] | 0 | [189.0, 220.0, 300.0, 350.0, 393.0, 450.0, 530.0, 700.0, 961.0] | [378.0, 500.0, 700.0, 934.0, 1200.0, 1500.0, 2366.0]
HV 80A | HV 80A | 80 | 0 | [10.0, 2.05, 0.369, 0.198, 0.1, 0.051, 0.0298, 0.01] | [10.0, 4.15, 1.03, 0.198, 0.1, 0.051, 0.0172, 0.01] | 0 | [240.0, 300.0, 400.0, 450.0, 530.0, 650.0, 800.0, 1311.0] | [480.0, 550.0, 700.0, 1000.0, 1260.0, 1600.0, 2500.0, 3227.0]
Siemens NH-1-100 | Siemens NH-1-100 | 100 | [5400.0, 2000.0, 400.0, 20.0, 1.0, 0.2, 0.012, 0.004] | 0 | 0 | [150.0, 190.0, 250.0, 430.0, 900.0, 1250.0, 2700.0, 3600.0] | 0 | 0
Siemens NH-1-125 | Siemens NH-1-125 | 125 | [4800.0, 120.0, 7.0, 0.1, 0.004] | 0 | 0 | [180.0, 400.0, 740.0, 2000.0, 4250.0] | 0 | 0
Siemens NH-1-16 | Siemens NH-1-16 | 16 | [4000.0, 400.0, 2.0, 0.1, 0.04, 0.01] | 0 | 0 | [26.0, 35.0, 75.0, 150.0, 200.0, 300.0] | 0 | 0
Siemens NH-1-160 | Siemens NH-1-160 | 160 | [4800.0, 120.0, 7.0, 0.1, 0.004] | 0 | 0 | [210.0, 500.0, 900.0, 2300.0, 5000.0] | 0 | 0
Siemens NH-1-25 | Siemens NH-1-25 | 25 | [4000.0, 1000.0, 10.0, 0.2, 0.02, 0.01] | 0 | 0 | [40.0, 50.0, 100.0, 210.0, 400.0, 500.0] | 0 | 0
Siemens NH-1-50 | Siemens NH-1-50 | 50 | [4000.0, 40.0, 4.0, 1.0, 0.02, 0.01] | 0 | 0 | [86.0, 200.0, 300.0, 400.0, 1000.0, 1280.0] | 0 | 0
Siemens NH-1-63 | Siemens NH-1-63 | 63 | [4000.0, 100.0, 10.0, 2.0, 0.04, 0.01] | 0 | 0 | [100.0, 200.0, 300.0, 400.0, 1000.0, 1500.0] | 0 | 0
Siemens NH-1-80 | Siemens NH-1-80 | 80 | [4800.0, 120.0, 7.0, 0.1, 0.01] | 0 | 0 | [150.58, 250.0, 450.0, 1150.0, 2470.0] | 0 | 0
Siemens NH-2-1000 | Siemens NH-2-1000 | 1000 | [4800.0, 120.0, 7.0, 0.1, 0.004] | 0 | 0 | [1900.0, 3500.0, 8400.0, 24000.0, 52000.0] | 0 | 0
Siemens NH-2-200 | Siemens NH-2-200 | 200 | [4800.0, 120.0, 7.0, 0.1, 0.004] | 0 | 0 | [280.0, 650.0, 1200.0, 3000.0, 7000.0] | 0 | 0
Siemens NH-2-224 | Siemens NH-2-224 | 224 | [4800.0, 120.0, 7.0, 0.2, 0.04, 0.004] | 0 | 0 | [400.0, 750.0, 1453.0, 3025.0, 4315.0, 7600.0] | 0 | 0
Siemens NH-2-250 | Siemens NH-2-250 | 250 | [4800.0, 120.0, 7.0, 0.1, 0.004] | 0 | 0 | [450.0, 800.0, 1650.0, 4000.0, 8500.0] | 0 | 0
Siemens NH-2-315 | Siemens NH-2-315 | 315 | [4800.0, 120.0, 7.0, 0.1, 0.004] | 0 | 0 | [550.0, 920.0, 1900.0, 5000.0, 11000.0] | 0 | 0
Siemens NH-2-355 | Siemens NH-2-355 | 355 | [4800.0, 120.0, 6.0, 0.1, 0.004] | 0 | 0 | [650.0, 1116.27, 2350.0, 5840.0, 12790.0] | 0 | 0
Siemens NH-2-400 | Siemens NH-2-400 | 400 | [4800.0, 120.0, 7.0, 0.1, 0.004] | 0 | 0 | [720.0, 1350.0, 2800.0, 6500.0, 15000.0] | 0 | 0
Siemens NH-2-425 | Siemens NH-2-425 | 425 | [4800.0, 120.0, 7.0, 0.1, 0.004] | 0 | 0 | [850.0, 1500.0, 3050.0, 7500.0, 16500.0] | 0 | 0
Siemens NH-2-630 | Siemens NH-2-630 | 630 | [4800.0, 120.0, 7.0, 0.1, 0.004] | 0 | 0 | [1200.0, 2000.0, 4800.0, 12000.0, 26000.0] | 0 | 0

## dtypes
| element | column | dtype
0 | bus | name | object
1 | bus | vn_kv | float64
2 | bus | type | object
3 | bus | zone | object
4 | bus | in_service | bool
5 | load | name | object
6 | load | bus | uint32
7 | load | p_mw | float64
8 | load | q_mvar | float64
9 | load | const_z_percent | float64
10 | load | const_i_percent | float64
11 | load | sn_mva | float64
12 | load | scaling | float64
13 | load | in_service | bool
14 | load | type | object
15 | ext_grid | name | object
16 | ext_grid | bus | uint32
17 | ext_grid | vm_pu | float64
18 | ext_grid | va_degree | float64
19 | ext_grid | slack_weight | float64
20 | ext_grid | in_service | bool
21 | line | name | object
22 | line | std_type | object
23 | line | from_bus | uint32
24 | line | to_bus | uint32
25 | line | length_km | float64
26 | line | r_ohm_per_km | float64
27 | line | x_ohm_per_km | float64
28 | line | c_nf_per_km | float64
29 | line | g_us_per_km | float64
30 | line | max_i_ka | float64
31 | line | df | float64
32 | line | parallel | uint32
33 | line | type | object
34 | line | in_service | bool
35 | trafo | name | object
36 | trafo | std_type | object
37 | trafo | hv_bus | uint32
38 | trafo | lv_bus | uint32
39 | trafo | sn_mva | float64
40 | trafo | vn_hv_kv | float64
41 | trafo | vn_lv_kv | float64
42 | trafo | vk_percent | float64
43 | trafo | vkr_percent | float64
44 | trafo | pfe_kw | float64
45 | trafo | i0_percent | float64
46 | trafo | shift_degree | float64
47 | trafo | tap_side | object
48 | trafo | tap_neutral | int32
49 | trafo | tap_min | int32
50 | trafo | tap_max | int32
51 | trafo | tap_step_percent | float64
52 | trafo | tap_step_degree | float64
53 | trafo | tap_pos | int32
54 | trafo | tap_phase_shifter | bool
55 | trafo | parallel | uint32
56 | trafo | df | float64
57 | trafo | in_service | bool
58 | line_geodata | coords | object
59 | bus_geodata | x | float64
60 | bus_geodata | y | float64
61 | bus_geodata | coords | object

## parameters
| version | format_version | converged | OPF_converged | name | f_hz | sn_mva
0 | 2.14.6 | 2.14.0 | FALSE | FALSE |  | 50 | 1