## bus
| name | vn_kv | type | zone | in_service
0 | bus_LV_603-4_0_4_node_0 | 0.4 | n |  | TRUE
1 | bus_LV_603-4_0_4_node_1 | 0.4 | n |  | TRUE
2 | bus_LV_603-4_0_4_node_2 | 0.4 | n |  | TRUE
3 | bus_LV_603-4_0_4_node_3 | 0.4 | n |  | TRUE
4 | bus_LV_603-4_0_4_node_4 | 0.4 | n |  | TRUE
5 | bus_LV_603-4_0_4_node_5 | 0.4 | n |  | TRUE
6 | bus_LV_603-4_0_4_node_6 | 0.4 | n |  | TRUE
7 | bus_LV_603-4_0_4_node_7 | 0.4 | n |  | TRUE
8 | bus_LV_603-4_0_4_node_13 | 0.4 | n |  | TRUE
9 | bus_LV_603-4_0_4_node_14 | 0.4 | n |  | TRUE
10 | bus_LV_603-4_0_4_node_8 | 0.4 | n |  | TRUE
11 | bus_LV_603-4_0_4_node_99 | 0.4 | n |  | TRUE
12 | bus_LV_603-4_0_4_node_97 | 0.4 | n |  | TRUE
13 | bus_LV_603-4_0_4_node_9 | 0.4 | n |  | TRUE
14 | bus_LV_603-4_0_4_node_10 | 0.4 | n |  | TRUE
15 | bus_LV_603-4_0_4_node_12 | 0.4 | n |  | TRUE
16 | bus_LV_603-4_0_4_node_11 | 0.4 | n |  | TRUE
17 | bus_LV_603-4_0_4_node_73 | 0.4 | n |  | TRUE
18 | bus_LV_603-4_0_4_node_70 | 0.4 | n |  | TRUE
19 | bus_LV_603-4_0_4_node_105 | 0.4 | n |  | TRUE
20 | bus_LV_603-4_0_4_node_71 | 0.4 | n |  | TRUE
21 | bus_LV_603-4_0_4_node_98 | 0.4 | n |  | TRUE
22 | bus_LV_603-4_0_4_node_95 | 0.4 | n |  | TRUE
23 | bus_LV_603-4_0_4_node_58 | 0.4 | n |  | TRUE
24 | bus_LV_603-4_0_4_node_60 | 0.4 | n |  | TRUE
25 | bus_LV_603-4_0_4_node_61 | 0.4 | n |  | TRUE
26 | bus_LV_603-4_0_4_node_56 | 0.4 | n |  | TRUE
27 | bus_LV_603-4_0_4_node_165 | 0.4 | n |  | TRUE
28 | bus_LV_603-4_0_4_node_57 | 0.4 | n |  | TRUE
29 | bus_LV_603-4_0_4_node_59 | 0.4 | n |  | TRUE
30 | bus_LV_603-4_0_4_node_62 | 0.4 | n |  | TRUE
31 | bus_LV_603-4_0_4_node_63 | 0.4 | n |  | TRUE
32 | bus_LV_603-4_0_4_node_74 | 0.4 | n |  | TRUE
33 | bus_LV_603-4_0_4_node_226 | 0.4 | n |  | TRUE
34 | bus_LV_603-4_0_4_node_75 | 0.4 | n |  | TRUE
35 | bus_LV_603-4_0_4_node_64 | 0.4 | n |  | TRUE
36 | bus_LV_603-4_0_4_node_65 | 0.4 | n |  | TRUE
37 | bus_LV_603-4_0_4_node_67 | 0.4 | n |  | TRUE
38 | bus_LV_603-4_0_4_node_69 | 0.4 | n |  | TRUE
39 | bus_LV_603-4_0_4_node_90 | 0.4 | n |  | TRUE
40 | bus_LV_603-4_0_4_node_210 | 0.4 | n |  | TRUE
41 | bus_LV_603-4_0_4_node_208 | 0.4 | n |  | TRUE
42 | bus_LV_603-4_0_4_node_72 | 0.4 | n |  | TRUE
43 | bus_LV_603-4_0_4_node_87 | 0.4 | n |  | TRUE
44 | bus_LV_603-4_0_4_node_84 | 0.4 | n |  | TRUE
45 | bus_LV_603-4_0_4_node_103 | 0.4 | n |  | TRUE
46 | bus_LV_603-4_0_4_node_76 | 0.4 | n |  | TRUE
47 | bus_LV_603-4_0_4_node_77 | 0.4 | n |  | TRUE
48 | bus_LV_603-4_0_4_node_78 | 0.4 | n |  | TRUE
49 | bus_LV_603-4_0_4_node_79 | 0.4 | n |  | TRUE
50 | bus_LV_603-4_0_4_node_80 | 0.4 | n |  | TRUE
51 | bus_LV_603-4_0_4_node_89 | 0.4 | n |  | TRUE
52 | bus_LV_603-4_0_4_node_150 | 0.4 | n |  | TRUE
53 | bus_LV_603-4_0_4_node_162 | 0.4 | n |  | TRUE
54 | bus_LV_603-4_0_4_node_86 | 0.4 | n |  | TRUE
55 | bus_LV_603-4_0_4_node_149 | 0.4 | n |  | TRUE
56 | bus_LV_603-4_0_4_node_163 | 0.4 | n |  | TRUE
57 | bus_LV_603-4_0_4_node_81 | 0.4 | n |  | TRUE
58 | bus_LV_603-4_0_4_node_82 | 0.4 | n |  | TRUE
59 | bus_LV_603-4_0_4_node_83 | 0.4 | n |  | TRUE
60 | bus_LV_603-4_0_4_node_85 | 0.4 | n |  | TRUE
61 | bus_LV_603-4_0_4_node_88 | 0.4 | n |  | TRUE
62 | bus_LV_603-4_0_4_node_109 | 0.4 | n |  | TRUE
63 | bus_LV_603-4_0_4_node_110 | 0.4 | n |  | TRUE
64 | bus_LV_603-4_0_4_node_91 | 0.4 | n |  | TRUE
65 | bus_LV_603-4_0_4_node_92 | 0.4 | n |  | TRUE
66 | bus_LV_603-4_0_4_node_93 | 0.4 | n |  | TRUE
67 | bus_LV_603-4_0_4_node_94 | 0.4 | n |  | TRUE
68 | bus_LV_603-4_0_4_node_96 | 0.4 | n |  | TRUE
69 | bus_LV_603-4_0_4_node_104 | 0.4 | n |  | TRUE
70 | bus_LV_603-4_0_4_node_100 | 0.4 | n |  | TRUE
71 | bus_LV_603-4_0_4_node_101 | 0.4 | n |  | TRUE
72 | bus_LV_603-4_0_4_node_102 | 0.4 | n |  | TRUE
73 | bus_LV_603-4_0_4_node_125 | 0.4 | n |  | TRUE
74 | bus_LV_603-4_0_4_node_209 | 0.4 | n |  | TRUE
75 | bus_LV_603-4_0_4_node_124 | 0.4 | n |  | TRUE
76 | bus_LV_603-4_0_4_node_106 | 0.4 | n |  | TRUE
77 | bus_LV_603-4_0_4_node_107 | 0.4 | n |  | TRUE
78 | bus_LV_603-4_0_4_node_108 | 0.4 | n |  | TRUE
79 | bus_LV_603-4_0_4_node_111 | 0.4 | n |  | TRUE
80 | bus_LV_603-4_0_4_node_112 | 0.4 | n |  | TRUE
81 | bus_LV_603-4_0_4_node_138 | 0.4 | n |  | TRUE
82 | bus_LV_603-4_0_4_node_136 | 0.4 | n |  | TRUE
83 | bus_LV_603-4_0_4_node_113 | 0.4 | n |  | TRUE
84 | bus_LV_603-4_0_4_node_114 | 0.4 | n |  | TRUE
85 | bus_LV_603-4_0_4_node_115 | 0.4 | n |  | TRUE
86 | bus_LV_603-4_0_4_node_116 | 0.4 | n |  | TRUE
87 | bus_LV_603-4_0_4_node_117 | 0.4 | n |  | TRUE
88 | bus_LV_603-4_0_4_node_118 | 0.4 | n |  | TRUE
89 | bus_LV_603-4_0_4_node_119 | 0.4 | n |  | TRUE
90 | bus_LV_603-4_0_4_node_130 | 0.4 | n |  | TRUE
91 | bus_LV_603-4_0_4_node_127 | 0.4 | n |  | TRUE
92 | bus_LV_603-4_0_4_node_120 | 0.4 | n |  | TRUE
93 | bus_LV_603-4_0_4_node_132 | 0.4 | n |  | TRUE
94 | bus_LV_603-4_0_4_node_128 | 0.4 | n |  | TRUE
95 | bus_LV_603-4_0_4_node_121 | 0.4 | n |  | TRUE
96 | bus_LV_603-4_0_4_node_122 | 0.4 | n |  | TRUE
97 | bus_LV_603-4_0_4_node_123 | 0.4 | n |  | TRUE
98 | bus_LV_603-4_0_4_node_126 | 0.4 | n |  | TRUE
99 | bus_LV_603-4_0_4_node_211 | 0.4 | n |  | TRUE
100 | bus_LV_603-4_0_4_node_207 | 0.4 | n |  | TRUE
101 | bus_LV_603-4_0_4_node_129 | 0.4 | n |  | TRUE
102 | bus_LV_603-4_0_4_node_131 | 0.4 | n |  | TRUE
103 | bus_LV_603-4_0_4_node_148 | 0.4 | n |  | TRUE
104 | bus_LV_603-4_0_4_node_140 | 0.4 | n |  | TRUE
105 | bus_LV_603-4_0_4_node_133 | 0.4 | n |  | TRUE
106 | bus_LV_603-4_0_4_node_134 | 0.4 | n |  | TRUE
107 | bus_LV_603-4_0_4_node_135 | 0.4 | n |  | TRUE
108 | bus_LV_603-4_0_4_node_137 | 0.4 | n |  | TRUE
109 | bus_LV_603-4_0_4_node_139 | 0.4 | n |  | TRUE
110 | bus_LV_603-4_0_4_node_147 | 0.4 | n |  | TRUE
111 | bus_LV_603-4_0_4_node_161 | 0.4 | n |  | TRUE
112 | bus_LV_603-4_0_4_node_145 | 0.4 | n |  | TRUE
113 | bus_LV_603-4_0_4_node_141 | 0.4 | n |  | TRUE
114 | bus_LV_603-4_0_4_node_142 | 0.4 | n |  | TRUE
115 | bus_LV_603-4_0_4_node_143 | 0.4 | n |  | TRUE
116 | bus_LV_603-4_0_4_node_144 | 0.4 | n |  | TRUE
117 | bus_LV_603-4_0_4_node_146 | 0.4 | n |  | TRUE
118 | bus_LV_603-4_0_4_node_160 | 0.4 | n |  | TRUE
119 | bus_LV_603-4_0_4_node_151 | 0.4 | n |  | TRUE
120 | bus_LV_603-4_0_4_node_152 | 0.4 | n |  | TRUE
121 | bus_LV_603-4_0_4_node_153 | 0.4 | n |  | TRUE
122 | bus_LV_603-4_0_4_node_157 | 0.4 | n |  | TRUE
123 | bus_LV_603-4_0_4_node_155 | 0.4 | n |  | TRUE
124 | bus_LV_603-4_0_4_node_154 | 0.4 | n |  | TRUE
125 | bus_LV_603-4_0_4_node_156 | 0.4 | n |  | TRUE
126 | bus_LV_603-4_0_4_node_158 | 0.4 | n |  | TRUE
127 | bus_LV_603-4_0_4_node_159 | 0.4 | n |  | TRUE
128 | bus_LV_603-4_0_4_node_204 | 0.4 | n |  | TRUE
129 | bus_LV_603-4_0_4_node_205 | 0.4 | n |  | TRUE
130 | bus_LV_603-4_0_4_node_206 | 0.4 | n |  | TRUE
131 | bus_MV_92_0_node_17 | 20 | n |  | TRUE

## load
| name | bus | p_mw | q_mvar | const_z_percent | const_i_percent | sn_mva | scaling | in_service | type
0 | LV_603-4_0_4_load_0 | 0 | 0.0017857 | 0.00044755 | 0 | 0 |  | 1 | TRUE | wye
1 | LV_603-4_0_4_load_1 | 1 | 0.0017982 | 0.00045068 | 0 | 0 |  | 1 | TRUE | wye
2 | LV_603-4_0_4_load_2 | 2 | 0.0022717 | 0.00056934 | 0 | 0 |  | 1 | TRUE | wye
3 | LV_603-4_0_4_load_3 | 3 | 0.0017691 | 0.00044337 | 0 | 0 |  | 1 | TRUE | wye
4 | LV_603-4_0_4_load_5 | 5 | 0.0017806 | 0.00044625 | 0 | 0 |  | 1 | TRUE | wye
5 | LV_603-4_0_4_load_7 | 7 | 0.0026129 | 0.00065485 | 0 | 0 |  | 1 | TRUE | wye
6 | LV_603-4_0_4_load_13 | 8 | 0.0025009 | 0.00062679 | 0 | 0 |  | 1 | TRUE | wye
7 | LV_603-4_0_4_load_14 | 9 | 0.0019058 | 0.00047765 | 0 | 0 |  | 1 | TRUE | wye
8 | LV_603-4_0_4_load_8 | 10 | 0.0022685 | 0.00056853 | 0 | 0 |  | 1 | TRUE | wye
9 | LV_603-4_0_4_load_99 | 11 | 0.0017613 | 0.00044143 | 0 | 0 |  | 1 | TRUE | wye
10 | LV_603-4_0_4_load_97 | 12 | 0.0015224 | 0.00038156 | 0 | 0 |  | 1 | TRUE | wye
11 | LV_603-4_0_4_load_9 | 13 | 0.0035262 | 0.00088374 | 0 | 0 |  | 1 | TRUE | wye
12 | LV_603-4_0_4_load_12 | 15 | 0.0066696 | 0.0016716 | 0 | 0 |  | 1 | TRUE | wye
13 | LV_603-4_0_4_load_11 | 16 | 0.0019297 | 0.00048363 | 0 | 0 |  | 1 | TRUE | wye
14 | LV_603-4_0_4_load_73 | 17 | 0.0090813 | 0.002276 | 0 | 0 |  | 1 | TRUE | wye
15 | LV_603-4_0_4_load_70 | 18 | 0.0055884 | 0.0014006 | 0 | 0 |  | 1 | TRUE | wye
16 | LV_603-4_0_4_load_105 | 19 | 0.003174 | 0.00079547 | 0 | 0 |  | 1 | TRUE | wye
17 | LV_603-4_0_4_load_71 | 20 | 0.0017098 | 0.00042852 | 0 | 0 |  | 1 | TRUE | wye
18 | LV_603-4_0_4_load_98 | 21 | 0.0012164 | 0.00030485 | 0 | 0 |  | 1 | TRUE | wye
19 | LV_603-4_0_4_load_95 | 22 | 0.0017894 | 0.00044847 | 0 | 0 |  | 1 | TRUE | wye
20 | LV_603-4_0_4_load_56 | 26 | 0.03181 | 0.0079723 | 0 | 0 |  | 1 | TRUE | wye
21 | LV_603-4_0_4_load_165 | 27 | 0.0035323 | 0.00088527 | 0 | 0 |  | 1 | TRUE | wye
22 | LV_603-4_0_4_load_57 | 28 | 0.0041738 | 0.0010461 | 0 | 0 |  | 1 | TRUE | wye
23 | LV_603-4_0_4_load_59 | 29 | 0.0022827 | 0.0005721 | 0 | 0 |  | 1 | TRUE | wye
24 | LV_603-4_0_4_load_62 | 30 | 0.0035395 | 0.00088707 | 0 | 0 |  | 1 | TRUE | wye
25 | LV_603-4_0_4_load_63 | 31 | 0.0035338 | 0.00088565 | 0 | 0 |  | 1 | TRUE | wye
26 | LV_603-4_0_4_load_74 | 32 | 0.001742 | 0.00043659 | 0 | 0 |  | 1 | TRUE | wye
27 | LV_603-4_0_4_load_226 | 33 | 0.0049062 | 0.0012296 | 0 | 0 |  | 1 | TRUE | wye
28 | LV_603-4_0_4_load_64 | 35 | 0.0017762 | 0.00044515 | 0 | 0 |  | 1 | TRUE | wye
29 | LV_603-4_0_4_load_65 | 36 | 0.00052272 | 0.00013101 | 0 | 0 |  | 1 | TRUE | wye
30 | LV_603-4_0_4_load_67 | 37 | 0.0017742 | 0.00044465 | 0 | 0 |  | 1 | TRUE | wye
31 | LV_603-4_0_4_load_69 | 38 | 0.0096685 | 0.0024232 | 0 | 0 |  | 1 | TRUE | wye
32 | LV_603-4_0_4_load_90 | 39 | 0.0063922 | 0.001602 | 0 | 0 |  | 1 | TRUE | wye
33 | LV_603-4_0_4_load_210 | 40 | 0.00035321 | 8.8523e-05 | 0 | 0 |  | 1 | TRUE | wye
34 | LV_603-4_0_4_load_87 | 43 | 0.0057775 | 0.001448 | 0 | 0 |  | 1 | TRUE | wye
35 | LV_603-4_0_4_load_84 | 44 | 0.0075259 | 0.0018862 | 0 | 0 |  | 1 | TRUE | wye
36 | LV_603-4_0_4_load_77 | 47 | 0.0032539 | 0.00081552 | 0 | 0 |  | 1 | TRUE | wye
37 | LV_603-4_0_4_load_78 | 48 | 0.0010304 | 0.00025823 | 0 | 0 |  | 1 | TRUE | wye
38 | LV_603-4_0_4_load_79 | 49 | 0.0027468 | 0.00068841 | 0 | 0 |  | 1 | TRUE | wye
39 | LV_603-4_0_4_load_89 | 51 | 0.001276 | 0.00031978 | 0 | 0 |  | 1 | TRUE | wye
40 | LV_603-4_0_4_load_150 | 52 | 0.0024082 | 0.00060354 | 0 | 0 |  | 1 | TRUE | wye
41 | LV_603-4_0_4_load_162 | 53 | 0.0025627 | 0.00064227 | 0 | 0 |  | 1 | TRUE | wye
42 | LV_603-4_0_4_load_86 | 54 | 0.00077247 | 0.0001936 | 0 | 0 |  | 1 | TRUE | wye
43 | LV_603-4_0_4_load_149 | 55 | 0.0017907 | 0.0004488 | 0 | 0 |  | 1 | TRUE | wye
44 | LV_603-4_0_4_load_163 | 56 | 0.0040651 | 0.0010188 | 0 | 0 |  | 1 | TRUE | wye
45 | LV_603-4_0_4_load_81 | 57 | 0.0048967 | 0.0012272 | 0 | 0 |  | 1 | TRUE | wye
46 | LV_603-4_0_4_load_82 | 58 | 0.0117 | 0.0029324 | 0 | 0 |  | 1 | TRUE | wye
47 | LV_603-4_0_4_load_85 | 60 | 0.0016487 | 0.0004132 | 0 | 0 |  | 1 | TRUE | wye
48 | LV_603-4_0_4_load_88 | 61 | 0.0057845 | 0.0014497 | 0 | 0 |  | 1 | TRUE | wye
49 | LV_603-4_0_4_load_109 | 62 | 0.0034136 | 0.00085554 | 0 | 0 |  | 1 | TRUE | wye
50 | LV_603-4_0_4_load_110 | 63 | 0.0012992 | 0.00032561 | 0 | 0 |  | 1 | TRUE | wye
51 | LV_603-4_0_4_load_91 | 64 | 0.00087775 | 0.00021998 | 0 | 0 |  | 1 | TRUE | wye
52 | LV_603-4_0_4_load_92 | 65 | 0.0009963 | 0.0002497 | 0 | 0 |  | 1 | TRUE | wye
53 | LV_603-4_0_4_load_93 | 66 | 0.0018318 | 0.0004591 | 0 | 0 |  | 1 | TRUE | wye
54 | LV_603-4_0_4_load_94 | 67 | 0.0012644 | 0.0003169 | 0 | 0 |  | 1 | TRUE | wye
55 | LV_603-4_0_4_load_96 | 68 | 0.002677 | 0.00067093 | 0 | 0 |  | 1 | TRUE | wye
56 | LV_603-4_0_4_load_104 | 69 | 0.0012484 | 0.00031289 | 0 | 0 |  | 1 | TRUE | wye
57 | LV_603-4_0_4_load_100 | 70 | 0.0042282 | 0.0010597 | 0 | 0 |  | 1 | TRUE | wye
58 | LV_603-4_0_4_load_101 | 71 | 0.0030854 | 0.00077329 | 0 | 0 |  | 1 | TRUE | wye
59 | LV_603-4_0_4_load_102 | 72 | 0.0014011 | 0.00035115 | 0 | 0 |  | 1 | TRUE | wye
60 | LV_603-4_0_4_load_209 | 74 | 0.00051002 | 0.00012782 | 0 | 0 |  | 1 | TRUE | wye
61 | LV_603-4_0_4_load_106 | 76 | 0.015073 | 0.0037777 | 0 | 0 |  | 1 | TRUE | wye
62 | LV_603-4_0_4_load_107 | 77 | 0.0023872 | 0.00059829 | 0 | 0 |  | 1 | TRUE | wye
63 | LV_603-4_0_4_load_108 | 78 | 0.0022667 | 0.0005681 | 0 | 0 |  | 1 | TRUE | wye
64 | LV_603-4_0_4_load_111 | 79 | 0.00205 | 0.00051379 | 0 | 0 |  | 1 | TRUE | wye
65 | LV_603-4_0_4_load_112 | 80 | 0.0062376 | 0.0015633 | 0 | 0 |  | 1 | TRUE | wye
66 | LV_603-4_0_4_load_138 | 81 | 0.010992 | 0.0027547 | 0 | 0 |  | 1 | TRUE | wye
67 | LV_603-4_0_4_load_113 | 83 | 0.0039106 | 0.00098009 | 0 | 0 |  | 1 | TRUE | wye
68 | LV_603-4_0_4_load_116 | 86 | 0.001823 | 0.00045688 | 0 | 0 |  | 1 | TRUE | wye
69 | LV_603-4_0_4_load_117 | 87 | 0.0061958 | 0.0015528 | 0 | 0 |  | 1 | TRUE | wye
70 | LV_603-4_0_4_load_119 | 89 | 0.0033956 | 0.00085101 | 0 | 0 |  | 1 | TRUE | wye
71 | LV_603-4_0_4_load_130 | 90 | 0.0010306 | 0.00025828 | 0 | 0 |  | 1 | TRUE | wye
72 | LV_603-4_0_4_load_127 | 91 | 0.0051608 | 0.0012934 | 0 | 0 |  | 1 | TRUE | wye
73 | LV_603-4_0_4_load_132 | 93 | 0.002393 | 0.00059975 | 0 | 0 |  | 1 | TRUE | wye
74 | LV_603-4_0_4_load_128 | 94 | 0.0018007 | 0.0004513 | 0 | 0 |  | 1 | TRUE | wye
75 | LV_603-4_0_4_load_121 | 95 | 0.0015755 | 0.00039487 | 0 | 0 |  | 1 | TRUE | wye
76 | LV_603-4_0_4_load_122 | 96 | 0.0036835 | 0.00092318 | 0 | 0 |  | 1 | TRUE | wye
77 | LV_603-4_0_4_load_123 | 97 | 0.0012639 | 0.00031677 | 0 | 0 |  | 1 | TRUE | wye
78 | LV_603-4_0_4_load_126 | 98 | 0.00062251 | 0.00015601 | 0 | 0 |  | 1 | TRUE | wye
79 | LV_603-4_0_4_load_211 | 99 | 0.00043548 | 0.00010914 | 0 | 0 |  | 1 | TRUE | wye
80 | LV_603-4_0_4_load_207 | 100 | 0.001773 | 0.00044436 | 0 | 0 |  | 1 | TRUE | wye
81 | LV_603-4_0_4_load_129 | 101 | 0.0016442 | 0.00041209 | 0 | 0 |  | 1 | TRUE | wye
82 | LV_603-4_0_4_load_131 | 102 | 0.0051609 | 0.0012934 | 0 | 0 |  | 1 | TRUE | wye
83 | LV_603-4_0_4_load_148 | 103 | 0.0010633 | 0.00026648 | 0 | 0 |  | 1 | TRUE | wye
84 | LV_603-4_0_4_load_140 | 104 | 0.00051313 | 0.0001286 | 0 | 0 |  | 1 | TRUE | wye
85 | LV_603-4_0_4_load_133 | 105 | 0.0010196 | 0.00025553 | 0 | 0 |  | 1 | TRUE | wye
86 | LV_603-4_0_4_load_134 | 106 | 0.0010531 | 0.00026394 | 0 | 0 |  | 1 | TRUE | wye
87 | LV_603-4_0_4_load_135 | 107 | 0.0010534 | 0.000264 | 0 | 0 |  | 1 | TRUE | wye
88 | LV_603-4_0_4_load_137 | 108 | 0.00074456 | 0.0001866 | 0 | 0 |  | 1 | TRUE | wye
89 | LV_603-4_0_4_load_139 | 109 | 0.006577 | 0.0016483 | 0 | 0 |  | 1 | TRUE | wye
90 | LV_603-4_0_4_load_161 | 111 | 0.0021133 | 0.00052964 | 0 | 0 |  | 1 | TRUE | wye
91 | LV_603-4_0_4_load_145 | 112 | 0.0037363 | 0.00093641 | 0 | 0 |  | 1 | TRUE | wye
92 | LV_603-4_0_4_load_141 | 113 | 0.0019266 | 0.00048284 | 0 | 0 |  | 1 | TRUE | wye
93 | LV_603-4_0_4_load_142 | 114 | 0.00076788 | 0.00019245 | 0 | 0 |  | 1 | TRUE | wye
94 | LV_603-4_0_4_load_144 | 116 | 0.0016396 | 0.00041091 | 0 | 0 |  | 1 | TRUE | wye
95 | LV_603-4_0_4_load_146 | 117 | 0.010441 | 0.0026167 | 0 | 0 |  | 1 | TRUE | wye
96 | LV_603-4_0_4_load_160 | 118 | 0.0010539 | 0.00026413 | 0 | 0 |  | 1 | TRUE | wye
97 | LV_603-4_0_4_load_151 | 119 | 0.001763 | 0.00044186 | 0 | 0 |  | 1 | TRUE | wye
98 | LV_603-4_0_4_load_152 | 120 | 0.0048995 | 0.0012279 | 0 | 0 |  | 1 | TRUE | wye
99 | LV_603-4_0_4_load_153 | 121 | 0.0028061 | 0.00070328 | 0 | 0 |  | 1 | TRUE | wye
100 | LV_603-4_0_4_load_157 | 122 | 0.0057935 | 0.001452 | 0 | 0 |  | 1 | TRUE | wye
101 | LV_603-4_0_4_load_155 | 123 | 0.002075 | 0.00052004 | 0 | 0 |  | 1 | TRUE | wye
102 | LV_603-4_0_4_load_154 | 124 | 0.0066078 | 0.0016561 | 0 | 0 |  | 1 | TRUE | wye
103 | LV_603-4_0_4_load_156 | 125 | 0.0028523 | 0.00071485 | 0 | 0 |  | 1 | TRUE | wye
104 | LV_603-4_0_4_load_158 | 126 | 0.0054257 | 0.0013598 | 0 | 0 |  | 1 | TRUE | wye
105 | LV_603-4_0_4_load_159 | 127 | 0.0010625 | 0.00026628 | 0 | 0 |  | 1 | TRUE | wye
106 | LV_603-4_0_4_load_204 | 128 | 0.0003928 | 9.8445e-05 | 0 | 0 |  | 1 | TRUE | wye
107 | LV_603-4_0_4_load_205 | 129 | 0.0028012 | 0.00070204 | 0 | 0 |  | 1 | TRUE | wye
108 | LV_603-4_0_4_load_206 | 130 | 0.00024656 | 6.1793e-05 | 0 | 0 |  | 1 | TRUE | wye

## ext_grid
| name | bus | vm_pu | va_degree | slack_weight | in_service
0 |  | 57 | 1 | 0 | 1 | TRUE

## line
| name | std_type | from_bus | to_bus | length_km | r_ohm_per_km | x_ohm_per_km | c_nf_per_km | g_us_per_km | max_i_ka | df | parallel | type | in_service
0 | LV_603-4_0_4_line_0 |  | 0 | 1 | 0.0051466 | 0.125 | 0.08 | 261 | 0 | 0.364 | 1 | 1 | cs | TRUE
1 | LV_603-4_0_4_line_1 |  | 0 | 2 | 0.025516 | 0.125 | 0.08 | 261 | 0 | 0.364 | 1 | 1 | cs | TRUE
2 | LV_603-4_0_4_line_2 |  | 1 | 3 | 0.0088045 | 0.125 | 0.08 | 261 | 0 | 0.364 | 1 | 1 | cs | TRUE
3 | LV_603-4_0_4_line_3 |  | 2 | 4 | 0.044547 | 0.125 | 0.08 | 261 | 0 | 0.364 | 1 | 1 | cs | TRUE
4 | LV_603-4_0_4_line_4 |  | 3 | 5 | 0.0041686 | 0.125 | 0.08 | 261 | 0 | 0.364 | 1 | 1 | cs | TRUE
5 | LV_603-4_0_4_line_5 |  | 4 | 6 | 0.008122 | 0.125 | 0.08 | 261 | 0 | 0.364 | 1 | 1 | cs | TRUE
6 | LV_603-4_0_4_line_6 |  | 4 | 7 | 0.011068 | 0.125 | 0.08 | 261 | 0 | 0.364 | 1 | 1 | cs | TRUE
7 | LV_603-4_0_4_line_7 |  | 6 | 8 | 0.02287 | 0.125 | 0.08 | 261 | 0 | 0.364 | 1 | 1 | cs | TRUE
8 | LV_603-4_0_4_line_8 |  | 6 | 9 | 0.029573 | 0.125 | 0.08 | 261 | 0 | 0.364 | 1 | 1 | cs | TRUE
9 | LV_603-4_0_4_line_9 |  | 7 | 10 | 0.023378 | 0.125 | 0.08 | 261 | 0 | 0.364 | 1 | 1 | cs | TRUE
10 | LV_603-4_0_4_line_10 |  | 8 | 11 | 0.0065679 | 0.125 | 0.08 | 261 | 0 | 0.364 | 1 | 1 | cs | TRUE
11 | LV_603-4_0_4_line_11 |  | 9 | 12 | 0.0067372 | 0.125 | 0.08 | 261 | 0 | 0.364 | 1 | 1 | cs | TRUE
12 | LV_603-4_0_4_line_12 |  | 10 | 13 | 0.0021796 | 0.125 | 0.08 | 261 | 0 | 0.364 | 1 | 1 | cs | TRUE
13 | LV_603-4_0_4_line_13 |  | 11 | 21 | 0.0075586 | 0.125 | 0.08 | 261 | 0 | 0.364 | 1 | 1 | cs | TRUE
14 | LV_603-4_0_4_line_14 |  | 12 | 22 | 0.00059717 | 0.125 | 0.08 | 261 | 0 | 0.364 | 1 | 1 | cs | TRUE
15 | LV_603-4_0_4_line_15 |  | 13 | 14 | 0.013008 | 0.125 | 0.08 | 261 | 0 | 0.364 | 1 | 1 | cs | TRUE
16 | LV_603-4_0_4_line_16 |  | 14 | 15 | 0.030126 | 0.125 | 0.08 | 261 | 0 | 0.364 | 1 | 1 | cs | TRUE
17 | LV_603-4_0_4_line_17 |  | 15 | 18 | 0.00046497 | 0.125 | 0.08 | 261 | 0 | 0.364 | 1 | 1 | cs | TRUE
18 | LV_603-4_0_4_line_18 |  | 16 | 17 | 0.0061617 | 0.125 | 0.08 | 261 | 0 | 0.364 | 1 | 1 | cs | TRUE
19 | LV_603-4_0_4_line_19 |  | 17 | 19 | 0.020124 | 0.125 | 0.08 | 261 | 0 | 0.364 | 1 | 1 | cs | TRUE
20 | LV_603-4_0_4_line_20 |  | 18 | 20 | 0.0050283 | 0.125 | 0.08 | 261 | 0 | 0.364 | 1 | 1 | cs | TRUE
21 | LV_603-4_0_4_line_21 |  | 19 | 45 | 0.0015874 | 0.125 | 0.08 | 261 | 0 | 0.364 | 1 | 1 | cs | TRUE
22 | LV_603-4_0_4_line_22 |  | 20 | 42 | 0.037005 | 0.125 | 0.08 | 261 | 0 | 0.364 | 1 | 1 | cs | TRUE
23 | LV_603-4_0_4_line_23 |  | 21 | 70 | 0.10958 | 0.125 | 0.08 | 261 | 0 | 0.364 | 1 | 1 | cs | TRUE
24 | LV_603-4_0_4_line_24 |  | 22 | 66 | 0.020035 | 0.125 | 0.08 | 261 | 0 | 0.364 | 1 | 1 | cs | TRUE
25 | LV_603-4_0_4_line_25 |  | 23 | 24 | 0.004514 | 0.125 | 0.08 | 261 | 0 | 0.364 | 1 | 1 | cs | TRUE
26 | LV_603-4_0_4_line_26 |  | 23 | 25 | 0.66122 | 0.125 | 0.08 | 261 | 0 | 0.364 | 1 | 1 | cs | TRUE
27 | LV_603-4_0_4_line_27 |  | 23 | 26 | 0.075219 | 0.125 | 0.08 | 261 | 0 | 0.364 | 1 | 1 | cs | TRUE
28 | LV_603-4_0_4_line_28 |  | 24 | 30 | 0.032794 | 0.125 | 0.08 | 261 | 0 | 0.364 | 1 | 1 | cs | TRUE
29 | LV_603-4_0_4_line_29 |  | 24 | 31 | 0.015089 | 0.125 | 0.08 | 261 | 0 | 0.364 | 1 | 1 | cs | TRUE
30 | LV_603-4_0_4_line_30 |  | 25 | 27 | 0.1596 | 0.125 | 0.08 | 261 | 0 | 0.364 | 1 | 1 | cs | TRUE
31 | LV_603-4_0_4_line_31 |  | 26 | 28 | 0.011218 | 0.125 | 0.08 | 261 | 0 | 0.364 | 1 | 1 | cs | TRUE
32 | LV_603-4_0_4_line_32 |  | 28 | 29 | 0.026032 | 0.125 | 0.08 | 261 | 0 | 0.364 | 1 | 1 | cs | TRUE
33 | LV_603-4_0_4_line_33 |  | 30 | 32 | 0.027042 | 0.125 | 0.08 | 261 | 0 | 0.364 | 1 | 1 | cs | TRUE
34 | LV_603-4_0_4_line_34 |  | 31 | 33 | 0.045571 | 0.125 | 0.08 | 261 | 0 | 0.364 | 1 | 1 | cs | TRUE
35 | LV_603-4_0_4_line_35 |  | 32 | 34 | 0.027571 | 0.125 | 0.08 | 261 | 0 | 0.364 | 1 | 1 | cs | TRUE
36 | LV_603-4_0_4_line_36 |  | 34 | 46 | 0.006823 | 0.125 | 0.08 | 261 | 0 | 0.364 | 1 | 1 | cs | TRUE
37 | LV_603-4_0_4_line_37 |  | 34 | 47 | 0.015652 | 0.125 | 0.08 | 261 | 0 | 0.364 | 1 | 1 | cs | TRUE
38 | LV_603-4_0_4_line_38 |  | 35 | 36 | 0.0018445 | 0.125 | 0.08 | 261 | 0 | 0.364 | 1 | 1 | cs | TRUE
39 | LV_603-4_0_4_line_39 |  | 36 | 37 | 0.0003292 | 0.125 | 0.08 | 261 | 0 | 0.364 | 1 | 1 | cs | TRUE
40 | LV_603-4_0_4_line_40 |  | 37 | 38 | 0.015163 | 0.125 | 0.08 | 261 | 0 | 0.364 | 1 | 1 | cs | TRUE
41 | LV_603-4_0_4_line_41 |  | 38 | 39 | 0.011856 | 0.125 | 0.08 | 261 | 0 | 0.364 | 1 | 1 | cs | TRUE
42 | LV_603-4_0_4_line_42 |  | 39 | 42 | 0.010913 | 0.125 | 0.08 | 261 | 0 | 0.364 | 1 | 1 | cs | TRUE
43 | LV_603-4_0_4_line_43 |  | 40 | 41 | 0.11139 | 0.125 | 0.08 | 261 | 0 | 0.364 | 1 | 1 | cs | TRUE
44 | LV_603-4_0_4_line_44 |  | 41 | 130 | 0.022144 | 0.125 | 0.08 | 261 | 0 | 0.364 | 1 | 1 | cs | TRUE
45 | LV_603-4_0_4_line_45 |  | 42 | 43 | 0.019529 | 0.125 | 0.08 | 261 | 0 | 0.364 | 1 | 1 | cs | TRUE
46 | LV_603-4_0_4_line_46 |  | 43 | 44 | 0.027408 | 0.125 | 0.08 | 261 | 0 | 0.364 | 1 | 1 | cs | TRUE
47 | LV_603-4_0_4_line_47 |  | 44 | 58 | 0.013877 | 0.125 | 0.08 | 261 | 0 | 0.364 | 1 | 1 | cs | TRUE
48 | LV_603-4_0_4_line_48 |  | 45 | 69 | 0.014021 | 0.125 | 0.08 | 261 | 0 | 0.364 | 1 | 1 | cs | TRUE
49 | LV_603-4_0_4_line_49 |  | 45 | 68 | 0.011586 | 0.125 | 0.08 | 261 | 0 | 0.364 | 1 | 1 | cs | TRUE
50 | LV_603-4_0_4_line_50 |  | 46 | 48 | 0.011974 | 0.125 | 0.08 | 261 | 0 | 0.364 | 1 | 1 | cs | TRUE
51 | LV_603-4_0_4_line_51 |  | 46 | 49 | 0.028696 | 0.125 | 0.08 | 261 | 0 | 0.364 | 1 | 1 | cs | TRUE
52 | LV_603-4_0_4_line_52 |  | 47 | 50 | 0.0030963 | 0.125 | 0.08 | 261 | 0 | 0.364 | 1 | 1 | cs | TRUE
53 | LV_603-4_0_4_line_53 |  | 48 | 51 | 0.0091557 | 0.125 | 0.08 | 261 | 0 | 0.364 | 1 | 1 | cs | TRUE
54 | LV_603-4_0_4_line_54 |  | 49 | 52 | 0.0091131 | 0.125 | 0.08 | 261 | 0 | 0.364 | 1 | 1 | cs | TRUE
55 | LV_603-4_0_4_line_55 |  | 50 | 53 | 0.029697 | 0.125 | 0.08 | 261 | 0 | 0.364 | 1 | 1 | cs | TRUE
56 | LV_603-4_0_4_line_56 |  | 51 | 54 | 0.015766 | 0.125 | 0.08 | 261 | 0 | 0.364 | 1 | 1 | cs | TRUE
57 | LV_603-4_0_4_line_57 |  | 52 | 55 | 0.012438 | 0.125 | 0.08 | 261 | 0 | 0.364 | 1 | 1 | cs | TRUE
58 | LV_603-4_0_4_line_58 |  | 53 | 56 | 0.087872 | 0.125 | 0.08 | 261 | 0 | 0.364 | 1 | 1 | cs | TRUE
59 | LV_603-4_0_4_line_59 |  | 54 | 59 | 0.024143 | 0.125 | 0.08 | 261 | 0 | 0.364 | 1 | 1 | cs | TRUE
60 | LV_603-4_0_4_line_60 |  | 55 | 119 | 0.00021227 | 0.125 | 0.08 | 261 | 0 | 0.364 | 1 | 1 | cs | TRUE
61 | LV_603-4_0_4_line_61 |  | 57 | 58 | 0.033738 | 0.125 | 0.08 | 261 | 0 | 0.364 | 1 | 2 | cs | TRUE
62 | LV_603-4_0_4_line_62 |  | 57 | 59 | 0.033986 | 0.125 | 0.08 | 261 | 0 | 0.364 | 1 | 2 | cs | TRUE
63 | LV_603-4_0_4_line_63 |  | 59 | 60 | 0.029327 | 0.125 | 0.08 | 261 | 0 | 0.364 | 1 | 1 | cs | TRUE
64 | LV_603-4_0_4_line_64 |  | 60 | 61 | 0.00066346 | 0.125 | 0.08 | 261 | 0 | 0.364 | 1 | 1 | cs | TRUE
65 | LV_603-4_0_4_line_65 |  | 61 | 62 | 0.022292 | 0.125 | 0.08 | 261 | 0 | 0.364 | 1 | 1 | cs | TRUE
66 | LV_603-4_0_4_line_66 |  | 62 | 63 | 0.0063337 | 0.125 | 0.08 | 261 | 0 | 0.364 | 1 | 1 | cs | TRUE
67 | LV_603-4_0_4_line_67 |  | 63 | 79 | 0.01645 | 0.125 | 0.08 | 261 | 0 | 0.364 | 1 | 1 | cs | TRUE
68 | LV_603-4_0_4_line_68 |  | 64 | 65 | 0.016108 | 0.125 | 0.08 | 261 | 0 | 0.364 | 1 | 1 | cs | TRUE
69 | LV_603-4_0_4_line_69 |  | 64 | 66 | 0.0056722 | 0.125 | 0.08 | 261 | 0 | 0.364 | 1 | 1 | cs | TRUE
70 | LV_603-4_0_4_line_70 |  | 65 | 67 | 0.0027094 | 0.125 | 0.08 | 261 | 0 | 0.364 | 1 | 1 | cs | TRUE
71 | LV_603-4_0_4_line_71 |  | 67 | 68 | 0.023536 | 0.125 | 0.08 | 261 | 0 | 0.364 | 1 | 1 | cs | TRUE
72 | LV_603-4_0_4_line_72 |  | 69 | 76 | 0.016633 | 0.125 | 0.08 | 261 | 0 | 0.364 | 1 | 1 | cs | TRUE
73 | LV_603-4_0_4_line_73 |  | 70 | 71 | 0.0098237 | 0.125 | 0.08 | 261 | 0 | 0.364 | 1 | 1 | cs | TRUE
74 | LV_603-4_0_4_line_74 |  | 71 | 72 | 0.020589 | 0.125 | 0.08 | 261 | 0 | 0.364 | 1 | 1 | cs | TRUE
75 | LV_603-4_0_4_line_75 |  | 72 | 73 | 0.10504 | 0.125 | 0.08 | 261 | 0 | 0.364 | 1 | 1 | cs | TRUE
76 | LV_603-4_0_4_line_76 |  | 73 | 74 | 0.025762 | 0.125 | 0.08 | 261 | 0 | 0.364 | 1 | 1 | cs | TRUE
77 | LV_603-4_0_4_line_77 |  | 73 | 75 | 0.038074 | 0.125 | 0.08 | 261 | 0 | 0.364 | 1 | 1 | cs | TRUE
78 | LV_603-4_0_4_line_78 |  | 74 | 100 | 0.0065609 | 0.125 | 0.08 | 261 | 0 | 0.364 | 1 | 1 | cs | TRUE
79 | LV_603-4_0_4_line_79 |  | 75 | 98 | 0.021363 | 0.125 | 0.08 | 261 | 0 | 0.364 | 1 | 1 | cs | TRUE
80 | LV_603-4_0_4_line_80 |  | 76 | 77 | 0.0083795 | 0.125 | 0.08 | 261 | 0 | 0.364 | 1 | 1 | cs | TRUE
81 | LV_603-4_0_4_line_81 |  | 77 | 78 | 0.0023218 | 0.125 | 0.08 | 261 | 0 | 0.364 | 1 | 1 | cs | TRUE
82 | LV_603-4_0_4_line_82 |  | 79 | 80 | 0.021618 | 0.125 | 0.08 | 261 | 0 | 0.364 | 1 | 1 | cs | TRUE
83 | LV_603-4_0_4_line_83 |  | 80 | 81 | 0.0029156 | 0.125 | 0.08 | 261 | 0 | 0.364 | 1 | 1 | cs | TRUE
84 | LV_603-4_0_4_line_84 |  | 81 | 82 | 0.012131 | 0.125 | 0.08 | 261 | 0 | 0.364 | 1 | 1 | cs | TRUE
85 | LV_603-4_0_4_line_85 |  | 82 | 109 | 0.019782 | 0.125 | 0.08 | 261 | 0 | 0.364 | 1 | 1 | cs | TRUE
86 | LV_603-4_0_4_line_86 |  | 82 | 106 | 0.012783 | 0.125 | 0.08 | 261 | 0 | 0.364 | 1 | 1 | cs | TRUE
87 | LV_603-4_0_4_line_87 |  | 83 | 84 | 0.1375 | 0.125 | 0.08 | 261 | 0 | 0.364 | 1 | 1 | cs | TRUE
88 | LV_603-4_0_4_line_88 |  | 83 | 85 | 0.066568 | 0.125 | 0.08 | 261 | 0 | 0.364 | 1 | 1 | cs | TRUE
89 | LV_603-4_0_4_line_89 |  | 84 | 86 | 0.036449 | 0.125 | 0.08 | 261 | 0 | 0.364 | 1 | 1 | cs | TRUE
90 | LV_603-4_0_4_line_90 |  | 85 | 87 | 0.049571 | 0.125 | 0.08 | 261 | 0 | 0.364 | 1 | 1 | cs | TRUE
91 | LV_603-4_0_4_line_91 |  | 86 | 88 | 0.0058047 | 0.125 | 0.08 | 261 | 0 | 0.364 | 1 | 1 | cs | TRUE
92 | LV_603-4_0_4_line_92 |  | 87 | 89 | 0.079414 | 0.125 | 0.08 | 261 | 0 | 0.364 | 1 | 1 | cs | TRUE
93 | LV_603-4_0_4_line_93 |  | 88 | 90 | 0.033073 | 0.125 | 0.08 | 261 | 0 | 0.364 | 1 | 1 | cs | TRUE
94 | LV_603-4_0_4_line_94 |  | 88 | 91 | 0.010434 | 0.125 | 0.08 | 261 | 0 | 0.364 | 1 | 1 | cs | TRUE
95 | LV_603-4_0_4_line_95 |  | 89 | 92 | 0.0060895 | 0.125 | 0.08 | 261 | 0 | 0.364 | 1 | 1 | cs | TRUE
96 | LV_603-4_0_4_line_96 |  | 90 | 93 | 0.062585 | 0.125 | 0.08 | 261 | 0 | 0.364 | 1 | 1 | cs | TRUE
97 | LV_603-4_0_4_line_97 |  | 91 | 94 | 0.018994 | 0.125 | 0.08 | 261 | 0 | 0.364 | 1 | 1 | cs | TRUE
98 | LV_603-4_0_4_line_98 |  | 92 | 95 | 0.0098263 | 0.125 | 0.08 | 261 | 0 | 0.364 | 1 | 1 | cs | TRUE
99 | LV_603-4_0_4_line_99 |  | 94 | 101 | 0.013854 | 0.125 | 0.08 | 261 | 0 | 0.364 | 1 | 1 | cs | TRUE
100 | LV_603-4_0_4_line_100 |  | 95 | 96 | 0.0048366 | 0.125 | 0.08 | 261 | 0 | 0.364 | 1 | 1 | cs | TRUE
101 | LV_603-4_0_4_line_101 |  | 96 | 97 | 0.0097199 | 0.125 | 0.08 | 261 | 0 | 0.364 | 1 | 1 | cs | TRUE
102 | LV_603-4_0_4_line_102 |  | 98 | 99 | 0.019946 | 0.125 | 0.08 | 261 | 0 | 0.364 | 1 | 1 | cs | TRUE
103 | LV_603-4_0_4_line_103 |  | 100 | 129 | 0.054209 | 0.125 | 0.08 | 261 | 0 | 0.364 | 1 | 1 | cs | TRUE
104 | LV_603-4_0_4_line_104 |  | 101 | 102 | 0.014246 | 0.125 | 0.08 | 261 | 0 | 0.364 | 1 | 1 | cs | TRUE
105 | LV_603-4_0_4_line_105 |  | 102 | 103 | 0.020545 | 0.125 | 0.08 | 261 | 0 | 0.364 | 1 | 1 | cs | TRUE
106 | LV_603-4_0_4_line_106 |  | 103 | 104 | 0.0063727 | 0.125 | 0.08 | 261 | 0 | 0.364 | 1 | 1 | cs | TRUE
107 | LV_603-4_0_4_line_107 |  | 104 | 108 | 0.0097042 | 0.125 | 0.08 | 261 | 0 | 0.364 | 1 | 1 | cs | TRUE
108 | LV_603-4_0_4_line_108 |  | 105 | 106 | 0.0051153 | 0.125 | 0.08 | 261 | 0 | 0.364 | 1 | 1 | cs | TRUE
109 | LV_603-4_0_4_line_109 |  | 105 | 107 | 0.0053442 | 0.125 | 0.08 | 261 | 0 | 0.364 | 1 | 1 | cs | TRUE
110 | LV_603-4_0_4_line_110 |  | 107 | 108 | 0.0045914 | 0.125 | 0.08 | 261 | 0 | 0.364 | 1 | 1 | cs | TRUE
111 | LV_603-4_0_4_line_111 |  | 109 | 110 | 0.0086377 | 0.125 | 0.08 | 261 | 0 | 0.364 | 1 | 1 | cs | TRUE
112 | LV_603-4_0_4_line_112 |  | 110 | 111 | 0.012479 | 0.125 | 0.08 | 261 | 0 | 0.364 | 1 | 1 | cs | TRUE
113 | LV_603-4_0_4_line_113 |  | 110 | 112 | 0.0056991 | 0.125 | 0.08 | 261 | 0 | 0.364 | 1 | 1 | cs | TRUE
114 | LV_603-4_0_4_line_114 |  | 111 | 118 | 0.0099046 | 0.125 | 0.08 | 261 | 0 | 0.364 | 1 | 1 | cs | TRUE
115 | LV_603-4_0_4_line_115 |  | 112 | 115 | 0.017363 | 0.125 | 0.08 | 261 | 0 | 0.364 | 1 | 1 | cs | TRUE
116 | LV_603-4_0_4_line_116 |  | 113 | 114 | 0.012819 | 0.125 | 0.08 | 261 | 0 | 0.364 | 1 | 1 | cs | TRUE
117 | LV_603-4_0_4_line_117 |  | 113 | 115 | 0.036823 | 0.125 | 0.08 | 261 | 0 | 0.364 | 1 | 1 | cs | TRUE
118 | LV_603-4_0_4_line_118 |  | 114 | 116 | 0.03036 | 0.125 | 0.08 | 261 | 0 | 0.364 | 1 | 1 | cs | TRUE
119 | LV_603-4_0_4_line_119 |  | 115 | 117 | 0.036017 | 0.125 | 0.08 | 261 | 0 | 0.364 | 1 | 1 | cs | TRUE
120 | LV_603-4_0_4_line_120 |  | 118 | 127 | 0.017493 | 0.125 | 0.08 | 261 | 0 | 0.364 | 1 | 1 | cs | TRUE
121 | LV_603-4_0_4_line_121 |  | 119 | 120 | 0.03145 | 0.125 | 0.08 | 261 | 0 | 0.364 | 1 | 1 | cs | TRUE
122 | LV_603-4_0_4_line_122 |  | 120 | 121 | 0.024951 | 0.125 | 0.08 | 261 | 0 | 0.364 | 1 | 1 | cs | TRUE
123 | LV_603-4_0_4_line_123 |  | 121 | 122 | 0.0051707 | 0.125 | 0.08 | 261 | 0 | 0.364 | 1 | 1 | cs | TRUE
124 | LV_603-4_0_4_line_124 |  | 122 | 123 | 0.013572 | 0.125 | 0.08 | 261 | 0 | 0.364 | 1 | 1 | cs | TRUE
125 | LV_603-4_0_4_line_125 |  | 123 | 124 | 0.00089365 | 0.125 | 0.08 | 261 | 0 | 0.364 | 1 | 1 | cs | TRUE
126 | LV_603-4_0_4_line_126 |  | 124 | 125 | 0.0087096 | 0.125 | 0.08 | 261 | 0 | 0.364 | 1 | 1 | cs | TRUE
127 | LV_603-4_0_4_line_127 |  | 125 | 126 | 0.0096952 | 0.125 | 0.08 | 261 | 0 | 0.364 | 1 | 1 | cs | TRUE
128 | LV_603-4_0_4_line_128 |  | 128 | 129 | 0.0071706 | 0.125 | 0.08 | 261 | 0 | 0.364 | 1 | 1 | cs | TRUE
129 | LV_603-4_0_4_line_129 |  | 128 | 130 | 0.0043441 | 0.125 | 0.08 | 261 | 0 | 0.364 | 1 | 1 | cs | TRUE

## trafo
| name | std_type | hv_bus | lv_bus | sn_mva | vn_hv_kv | vn_lv_kv | vk_percent | vkr_percent | pfe_kw | i0_percent | shift_degree | tap_side | tap_neutral | tap_min | tap_max | tap_step_percent | tap_step_degree | tap_pos | tap_phase_shifter | parallel | df | in_service
0 | LV_603-4_0_4_trafo_81 | 0.63 MVA 20/0.4 kV | 131 | 57 | 0.63 | 20 | 0.4 | 6 | 1.206 | 1.65 | 0.2619 | 150 | hv | 0 | -2 | 2 | 2.5 | 0 | 0 | FALSE | 1 | 1 | TRUE

## line_geodata
| x0 | y0 | x1 | y1 | x2 | y2 | x3 | y3 | x4 | y4 | x5 | y5 | x6 | y6 | x7 | y7 | x8 | y8 | x9 | y9 | x10 | y10 | x11 | y11 | x12 | y12 | x13 | y13 | x14 | y14 | x15 | y15 | x16 | y16 | x17 | y17 | x18 | y18 | x19 | y19 | x20 | y20 | x21 | y21 | x22 | y22
0 | 2614001.0452 | 1197225.1305 | 2614003.3224 | 1197226.0189 | 2614005.7691 | 1197227.166
1 | 2614001.0452 | 1197225.1305 | 2613997.9046 | 1197223.9052 | 2613993.3004 | 1197222.3825 | 2613987.363 | 1197220.9902 | 2613978.0217 | 1197219.412 | 2613976.3108 | 1197219.2097
2 | 2614005.7691 | 1197227.166 | 2614013.741 | 1197230.9034
3 | 2613932.0753 | 1197218.5159 | 2613935.1317 | 1197217.5002 | 2613939.1164 | 1197216.898 | 2613944.7752 | 1197216.9 | 2613956.1909 | 1197217.3045 | 2613966.6081 | 1197218.0625 | 2613976.3108 | 1197219.2097
4 | 2614017.5154 | 1197232.6729 | 2614013.741 | 1197230.9034
5 | 2613932.0753 | 1197218.5159 | 2613927.01 | 1197212.1563
6 | 2613932.0753 | 1197218.5159 | 2613936.5364 | 1197225.908 | 2613937.4927 | 1197228.1461
7 | 2613927.01 | 1197212.1563 | 2613923.4698 | 1197208.3016 | 2613919.7632 | 1197203.9462 | 2613916.1189 | 1197199.0018 | 2613913.5795 | 1197193.8153
8 | 2613927.01 | 1197212.1563 | 2613908.6167 | 1197222.1079 | 2613901.0568 | 1197226.3316
9 | 2613946.6779 | 1197249.6436 | 2613940.8012 | 1197235.8899 | 2613937.4927 | 1197228.1461
10 | 2613911.7411 | 1197187.5182 | 2613912.3617 | 1197190.2106 | 2613913.5795 | 1197193.8153
11 | 2613901.0568 | 1197226.3316 | 2613895.1752 | 1197229.6175
12 | 2613946.6779 | 1197249.6436 | 2613947.3914 | 1197251.3134 | 2613947.5398 | 1197251.6455
13 | 2613910.6959 | 1197180.0455 | 2613911.208 | 1197185.2052 | 2613911.7411 | 1197187.5182
14 | 2613894.6539 | 1197229.9088 | 2613895.1752 | 1197229.6175
15 | 2613952.8466 | 1197263.5215 | 2613947.5398 | 1197251.6455
16 | 2613952.8466 | 1197263.5215 | 2613959.8222 | 1197280.2467 | 2613964.4515 | 1197291.3227
17 | 2613964.6308 | 1197291.7518 | 2613964.4515 | 1197291.3227
18 | 2613924.007 | 1197278.6828 | 2613918.6091 | 1197281.6542
19 | 2613918.6091 | 1197281.6542 | 2613900.9799 | 1197291.3589
20 | 2613964.6308 | 1197291.7518 | 2613966.5698 | 1197296.3911
21 | 2613899.5894 | 1197292.1244 | 2613900.9799 | 1197291.3589
22 | 2613980.8398 | 1197330.5336 | 2613966.5698 | 1197296.3911
23 | 2613885.5351 | 1197083.0339 | 2613886.9247 | 1197084.3396 | 2613902.9792 | 1197097.8395 | 2613911.0782 | 1197106.4628 | 2613913.4895 | 1197111.082 | 2613916.196 | 1197123.0391 | 2613915.7697 | 1197129.5305 | 2613910.8129 | 1197165.0602 | 2613910.3089 | 1197172.2296 | 2613910.5679 | 1197178.7559 | 2613910.6959 | 1197180.0455
24 | 2613877.1635 | 1197239.6806 | 2613894.6539 | 1197229.9088
25 | 2613978.9923 | 1197499.1751 | 2613974.539 | 1197498.3643
26 | 2613978.9923 | 1197499.1751 | 2613987.3509 | 1197500.7065 | 2613997.9088 | 1197502.9767 | 2614007.1949 | 1197505.2218 | 2614028.8002 | 1197512.0426 | 2614042.3529 | 1197516.7656 | 2614059.6098 | 1197523.5208 | 2614076.4237 | 1197530.7418 | 2614216.6156 | 1197594.8731 | 2614225.9138 | 1197598.3192 | 2614231.8051 | 1197599.7005 | 2614238.5127 | 1197600.4835 | 2614246.5705 | 1197600.3248 | 2614252.6884 | 1197624.908 | 2614295.8961 | 1197783.0621 | 2614300.7103 | 1197804.952 | 2614293.5923 | 1197807.1251 | 2614279.9959 | 1197808.3045 | 2614271.7689 | 1197809.2965 | 2614236.6661 | 1197797.8071 | 2614191.3247 | 1197778.0892 | 2614168.1732 | 1197771.8089 | 2614146.3716 | 1197767.9221
27 | 2613978.9923 | 1197499.1751 | 2613981.325 | 1197488.4081 | 2613983.8363 | 1197476.1407 | 2613985.6104 | 1197469.7859 | 2613988.0217 | 1197464.4998 | 2614008.7228 | 1197431.1264
28 | 2613974.539 | 1197498.3643 | 2613958.4747 | 1197496.1368 | 2613948.5611 | 1197495.1911 | 2613941.9618 | 1197494.6961
29 | 2613974.539 | 1197498.3643 | 2613977.3691 | 1197483.5432
30 | 2614146.3716 | 1197767.9221 | 2614122.1914 | 1197765.1526 | 2614098.2643 | 1197764.8184 | 2614066.079 | 1197765.7545 | 2614042.9596 | 1197768.513 | 2614015.3908 | 1197775.3522 | 2613989.627 | 1197784.8257
31 | 2614014.6361 | 1197421.5932 | 2614008.7228 | 1197431.1264
32 | 2614028.6212 | 1197399.6375 | 2614016.1158 | 1197419.2077 | 2614014.6361 | 1197421.5932
33 | 2613941.9618 | 1197494.6961 | 2613939.8425 | 1197494.5371 | 2613914.9529 | 1197493.3679
34 | 2613959.3601 | 1197449.4695 | 2613978.7378 | 1197461.3209 | 2613980.3144 | 1197464.5485 | 2613980.198 | 1197468.7282 | 2613977.3691 | 1197483.5432
35 | 2613887.4605 | 1197491.3919 | 2613904.1661 | 1197492.9091 | 2613910.7151 | 1197493.1689 | 2613914.9529 | 1197493.3679
36 | 2613887.4605 | 1197491.3919 | 2613888.8544 | 1197484.7137
37 | 2613887.4605 | 1197491.3919 | 2613886.4759 | 1197495.5918 | 2613885.6213 | 1197499.592 | 2613884.3845 | 1197504.2027 | 2613883.5775 | 1197506.5411
38 | 2614016.9108 | 1197317.7806 | 2614018.6527 | 1197317.1738
39 | 2614016.5999 | 1197317.8888 | 2614016.9108 | 1197317.7806
40 | 2614002.2812 | 1197322.8765 | 2614016.5999 | 1197317.8888
41 | 2614002.2812 | 1197322.8765 | 2613991.0851 | 1197326.7765
42 | 2613980.8398 | 1197330.5336 | 2613989.56 | 1197327.3077 | 2613991.0851 | 1197326.7765
43 | 2613831.2531 | 1196854.5105 | 2613831.0186 | 1196850.4967 | 2613831.326 | 1196846.0172 | 2613832.0591 | 1196841.8945 | 2613833.4091 | 1196837.7621 | 2613835.7959 | 1196833.2874 | 2613838.309 | 1196830.1359 | 2613842.1411 | 1196826.4317 | 2613845.8027 | 1196824.0055 | 2613850.7131 | 1196821.7267 | 2613858.4966 | 1196818.7542 | 2613867.3606 | 1196816.2511 | 2613880.8799 | 1196813.114 | 2613915.0177 | 1196806.6784 | 2613918.8978 | 1196805.9698
44 | 2613831.2531 | 1196854.5105 | 2613832.3622 | 1196859.0933 | 2613834.3017 | 1196863.6113 | 2613836.3493 | 1196867.4625 | 2613838.4026 | 1196872.1364 | 2613839.2108 | 1196875.0731
45 | 2613980.8398 | 1197330.5336 | 2613972.9032 | 1197334.0614 | 2613965.1942 | 1197338.0123 | 2613963.3223 | 1197339.1326
46 | 2613963.3223 | 1197339.1326 | 2613955.0355 | 1197344.0919 | 2613945.8804 | 1197350.9299 | 2613941.1514 | 1197355.1278
47 | 2613941.1514 | 1197355.1278 | 2613939.485 | 1197356.6069 | 2613933.5913 | 1197362.7076 | 2613931.5026 | 1197365.0879
48 | 2613899.5894 | 1197292.1244 | 2613887.4376 | 1197299.1179
49 | 2613899.5894 | 1197292.1244 | 2613894.0444 | 1197281.9513
50 | 2613888.8544 | 1197484.7137 | 2613891.1365 | 1197472.9594
51 | 2613888.8544 | 1197484.7137 | 2613860.827 | 1197478.5568
52 | 2613882.5674 | 1197509.468 | 2613883.5775 | 1197506.5411
53 | 2613891.1365 | 1197472.9594 | 2613891.5598 | 1197470.7792 | 2613893.0808 | 1197464.0133
54 | 2613860.827 | 1197478.5568 | 2613855.9277 | 1197479.5683 | 2613852.2451 | 1197481.3941
55 | 2613882.5674 | 1197509.468 | 2613871.9943 | 1197537.2188
56 | 2613896.5091 | 1197448.6248 | 2613895.5689 | 1197452.9456 | 2613893.0808 | 1197464.0133
57 | 2613846.7493 | 1197492.4154 | 2613849.3726 | 1197485.2562 | 2613852.2451 | 1197481.3941 | 2613852.2451 | 1197481.3941
58 | 2613871.9943 | 1197537.2188 | 2613857.9716 | 1197574.0235 | 2613844.9765 | 1197608.1563 | 2613842.0928 | 1197616.9432 | 2613841.3682 | 1197619.5607
59 | 2613901.6425 | 1197425.0336 | 2613896.5091 | 1197448.6248
60 | 2613846.6763 | 1197492.6147 | 2613846.7493 | 1197492.4154
61 | 2613912.7871 | 1197393.0227 | 2613913.3872 | 1197391.7986 | 2613916.2482 | 1197386.3356 | 2613919.383 | 1197381.0623 | 2613922.8448 | 1197375.9898 | 2613927.9252 | 1197369.1646 | 2613931.5026 | 1197365.0879
62 | 2613901.6425 | 1197425.0336 | 2613903.7329 | 1197416.9119 | 2613905.1533 | 1197411.957 | 2613906.7489 | 1197407.0025 | 2613908.5881 | 1197402.0707 | 2613910.7089 | 1197397.262 | 2613912.7871 | 1197393.0227
63 | 2613901.6425 | 1197425.0336 | 2613893.8407 | 1197423.1034 | 2613885.4231 | 1197420.6493 | 2613873.8308 | 1197415.9138
64 | 2613873.2167 | 1197415.6629 | 2613873.8308 | 1197415.9138
65 | 2613852.58 | 1197407.2328 | 2613873.2167 | 1197415.6629
66 | 2613852.58 | 1197407.2328 | 2613846.7166 | 1197404.8376
67 | 2613846.7166 | 1197404.8376 | 2613844.9445 | 1197404.1137 | 2613831.6031 | 1197398.3433
68 | 2613874.5055 | 1197244.452 | 2613874.5055 | 1197244.452 | 2613875.473 | 1197247.6671 | 2613881.3811 | 1197258.966
69 | 2613874.5055 | 1197244.452 | 2613875.0291 | 1197242.0075 | 2613876.9306 | 1197239.8107 | 2613877.1635 | 1197239.6806
70 | 2613882.6366 | 1197261.367 | 2613881.3811 | 1197258.966
71 | 2613882.6366 | 1197261.367 | 2613884.5872 | 1197265.0975 | 2613891.6718 | 1197277.5983 | 2613894.0444 | 1197281.9513
72 | 2613873.0211 | 1197307.4148 | 2613887.4376 | 1197299.1179
73 | 2613878.3761 | 1197076.3067 | 2613885.5351 | 1197083.0339
74 | 2613878.3761 | 1197076.3067 | 2613874.2937 | 1197072.4707 | 2613865.4399 | 1197064.1458 | 2613863.6535 | 1197061.9456
75 | 2613829.2027 | 1196964.2755 | 2613833.1846 | 1196991.4103 | 2613837.6051 | 1197009.9193 | 2613840.3417 | 1197018.8526 | 2613843.1586 | 1197025.9851 | 2613846.03 | 1197032.5953 | 2613850.0471 | 1197041.0757 | 2613854.3397 | 1197049.001 | 2613859.2274 | 1197056.494 | 2613863.6535 | 1197061.9456
76 | 2613829.2027 | 1196964.2755 | 2613836.5611 | 1196957.311 | 2613838.715 | 1196954.6923 | 2613839.7404 | 1196952.6158 | 2613840.3621 | 1196950.5494 | 2613840.619 | 1196948.1265 | 2613840.526 | 1196945.5249 | 2613840.1385 | 1196942.8263
77 | 2613791.7067 | 1196957.6413 | 2613795.6491 | 1196958.8955 | 2613809.093 | 1196961.8835 | 2613820.4299 | 1196963.6883 | 2613829.2027 | 1196964.2755
78 | 2613838.1923 | 1196936.5714 | 2613839.1545 | 1196939.1517 | 2613840.0837 | 1196942.4445 | 2613840.1385 | 1196942.8263
79 | 2613791.7067 | 1196957.6413 | 2613787.8656 | 1196955.3313 | 2613784.9152 | 1196953.2456 | 2613782.1252 | 1196950.938 | 2613776.4478 | 1196945.6443 | 2613774.9164 | 1196944.5465
80 | 2613873.0211 | 1197307.4148 | 2613865.7584 | 1197311.5945
81 | 2613863.7461 | 1197312.7526 | 2613865.7584 | 1197311.5945
82 | 2613811.4595 | 1197390.6207 | 2613814.183 | 1197391.2026 | 2613820.7575 | 1197393.6524 | 2613831.6031 | 1197398.3433
83 | 2613811.4595 | 1197390.6207 | 2613808.6083 | 1197390.0115
84 | 2613796.5266 | 1197389.0053 | 2613807.7659 | 1197389.8315 | 2613808.6083 | 1197390.0115
85 | 2613796.5266 | 1197389.0053 | 2613777.2396 | 1197387.1378 | 2613776.8361 | 1197387.112
86 | 2613796.5266 | 1197389.0053 | 2613795.4604 | 1197401.7434
87 | 2613710.5089 | 1197503.6696 | 2613710.3977 | 1197498.9891 | 2613711.0567 | 1197493.9101 | 2613713.1974 | 1197480.2633 | 2613713.4466 | 1197474.5274 | 2613712.2825 | 1197427.3551 | 2613711.4994 | 1197400.1276 | 2613709.9253 | 1197392.3865 | 2613706.7958 | 1197385.4535 | 2613700.8393 | 1197379.1031 | 2613693.2857 | 1197373.3325
88 | 2613635.5427 | 1197341.012 | 2613649.1795 | 1197345.89 | 2613659.1157 | 1197350.4261 | 2613671.1096 | 1197357.7017 | 2613690.2867 | 1197371.0414 | 2613693.2857 | 1197373.3325
89 | 2613710.5089 | 1197503.6696 | 2613716.162 | 1197502.7154 | 2613729.3872 | 1197500.9002 | 2613744.5028 | 1197498.3778 | 2613746.4645 | 1197497.8094
90 | 2613635.5427 | 1197341.012 | 2613633.1589 | 1197334.2918 | 2613634.8127 | 1197327.1029 | 2613648.7866 | 1197307.6686 | 2613654.3718 | 1197298.0451
91 | 2613752.0399 | 1197496.1939 | 2613746.4645 | 1197497.8094
92 | 2613654.3718 | 1197298.0451 | 2613667.6724 | 1197275.1275 | 2613682.8893 | 1197224.446
93 | 2613752.0399 | 1197496.1939 | 2613750.6521 | 1197513.5334 | 2613750.3285 | 1197529.2077
94 | 2613752.0399 | 1197496.1939 | 2613756.5247 | 1197493.2693 | 2613759.8768 | 1197489.4527
95 | 2613684.6404 | 1197218.6137 | 2613682.8893 | 1197224.446
96 | 2613750.3285 | 1197529.2077 | 2613750.1896 | 1197535.9332 | 2613750.1537 | 1197551.6082 | 2613750.5304 | 1197566.6838 | 2613750.4299 | 1197577.3226 | 2613749.8731 | 1197587.649 | 2613749.3351 | 1197591.7356
97 | 2613765.3271 | 1197471.3187 | 2613762.1966 | 1197484.1218 | 2613759.8768 | 1197489.4527
98 | 2613684.6404 | 1197218.6137 | 2613687.5075 | 1197209.2149
99 | 2613765.3271 | 1197471.3187 | 2613766.2635 | 1197467.4889 | 2613767.6758 | 1197462.723 | 2613769.6961 | 1197458.492 | 2613769.8676 | 1197458.3077
100 | 2613687.5075 | 1197209.2149 | 2613688.646 | 1197205.4825 | 2613688.7688 | 1197204.5563
101 | 2613689.4401 | 1197194.8837 | 2613689.483 | 1197199.1699 | 2613688.7688 | 1197204.5563
102 | 2613774.9164 | 1196944.5465 | 2613773.7408 | 1196943.7038 | 2613771.3439 | 1196942.6977 | 2613769.2885 | 1196942.2261 | 2613766.8747 | 1196941.9315 | 2613763.4321 | 1196941.9125 | 2613755.5709 | 1196942.8483
103 | 2613835.963 | 1196885.7467 | 2613833.0919 | 1196889.4778 | 2613831.2667 | 1196891.5748 | 2613830.2106 | 1196893.7846 | 2613829.8936 | 1196895.8183 | 2613831.0445 | 1196915.3092 | 2613831.5886 | 1196920.491 | 2613832.1909 | 1196923.5384 | 2613833.0458 | 1196926.0417 | 2613837.7314 | 1196935.3353 | 2613838.1923 | 1196936.5714
104 | 2613769.8676 | 1197458.3077 | 2613772.5973 | 1197455.3747 | 2613775.5344 | 1197453.1692 | 2613779.2631 | 1197451.2212 | 2613781.2382 | 1197449.9302
105 | 2613781.2382 | 1197449.9302 | 2613783.0767 | 1197448.7286 | 2613785.9706 | 1197445.4779 | 2613788.587 | 1197440.3923 | 2613790.9972 | 1197432.4737
106 | 2613790.9972 | 1197432.4737 | 2613792.4315 | 1197427.761 | 2613792.6272 | 1197426.3277
107 | 2613793.9398 | 1197416.7127 | 2613792.6272 | 1197426.3277
108 | 2613795.0337 | 1197406.8409 | 2613795.4604 | 1197401.7434
109 | 2613794.5609 | 1197412.1635 | 2613794.6315 | 1197411.6464 | 2613795.0337 | 1197406.8409
110 | 2613794.5609 | 1197412.1635 | 2613793.9398 | 1197416.7127
111 | 2613768.216 | 1197386.5612 | 2613776.8361 | 1197387.112
112 | 2613768.216 | 1197386.5612 | 2613767.6343 | 1197399.0271
113 | 2613768.216 | 1197386.5612 | 2613762.5227 | 1197386.304
114 | 2613767.1726 | 1197408.9209 | 2613767.6343 | 1197399.0271
115 | 2613745.1722 | 1197385.6635 | 2613751.1047 | 1197385.7883 | 2613762.5227 | 1197386.304
116 | 2613723.3258 | 1197415.6978 | 2613723.2955 | 1197402.8787
117 | 2613745.1722 | 1197385.6635 | 2613728.4933 | 1197385.6031 | 2613725.6432 | 1197386.3637 | 2613723.9019 | 1197388.4942 | 2613723.2696 | 1197391.9057 | 2613723.2955 | 1197402.8787
118 | 2613723.3258 | 1197415.6978 | 2613723.3354 | 1197419.754 | 2613723.8722 | 1197428.1486 | 2613725.3363 | 1197437.3236 | 2613726.6902 | 1197445.8169
119 | 2613744.9424 | 1197349.6548 | 2613745.1722 | 1197385.6635
120 | 2613767.1726 | 1197408.9209 | 2613766.3572 | 1197426.3944
121 | 2613846.6763 | 1197492.6147 | 2613843.4099 | 1197501.5289 | 2613836.8022 | 1197522.4674
122 | 2613836.8022 | 1197522.4674 | 2613831.2731 | 1197539.9882 | 2613829.2643 | 1197546.2528
123 | 2613829.2643 | 1197546.2528 | 2613827.6854 | 1197551.1765
124 | 2613823.5413 | 1197564.1 | 2613827.6854 | 1197551.1765
125 | 2613823.2684 | 1197564.951 | 2613823.5413 | 1197564.1
126 | 2613820.609 | 1197573.2447 | 2613823.2684 | 1197564.951
127 | 2613820.609 | 1197573.2447 | 2613820.5722 | 1197573.3592 | 2613820.5656 | 1197576.2163 | 2613821.1783 | 1197578.0409 | 2613825.6862 | 1197579.6694
128 | 2613839.168 | 1196879.3882 | 2613839.1395 | 1196879.5865 | 2613837.9671 | 1196882.6187 | 2613836.4992 | 1196885.05 | 2613835.963 | 1196885.7467
129 | 2613839.168 | 1196879.3882 | 2613839.4336 | 1196877.5416 | 2613839.2108 | 1196875.0731 | 2613839.2108 | 1196875.0731

## bus_geodata
| x | y | coords
0 | 2614001.0452 | 1197225.1305
1 | 2614005.7691 | 1197227.166
2 | 2613976.3108 | 1197219.2097
3 | 2614013.741 | 1197230.9034
4 | 2613932.0753 | 1197218.5159
5 | 2614017.5154 | 1197232.6729
6 | 2613927.01 | 1197212.1563
7 | 2613937.4927 | 1197228.1461
8 | 2613913.5795 | 1197193.8153
9 | 2613901.0568 | 1197226.3316
10 | 2613946.6779 | 1197249.6436
11 | 2613911.7411 | 1197187.5182
12 | 2613895.1753 | 1197229.6175
13 | 2613947.5398 | 1197251.6455
14 | 2613952.8466 | 1197263.5215
15 | 2613964.4515 | 1197291.3227
16 | 2613924.007 | 1197278.6828
17 | 2613918.6091 | 1197281.6542
18 | 2613964.6308 | 1197291.7518
19 | 2613900.9799 | 1197291.3589
20 | 2613966.5698 | 1197296.3911
21 | 2613910.6959 | 1197180.0455
22 | 2613894.6539 | 1197229.9088
23 | 2613978.9923 | 1197499.1751
24 | 2613974.539 | 1197498.3643
25 | 2614146.3716 | 1197767.9221
26 | 2614008.7228 | 1197431.1264
27 | 2613989.627 | 1197784.8256
28 | 2614014.6361 | 1197421.5932
29 | 2614028.6212 | 1197399.6375
30 | 2613941.9618 | 1197494.6961
31 | 2613977.3691 | 1197483.5432
32 | 2613914.9529 | 1197493.3679
33 | 2613959.3601 | 1197449.4695
34 | 2613887.4605 | 1197491.3919
35 | 2614018.6527 | 1197317.1738
36 | 2614016.9108 | 1197317.7806
37 | 2614016.5999 | 1197317.8888
38 | 2614002.2812 | 1197322.8765
39 | 2613991.0851 | 1197326.7765
40 | 2613918.8978 | 1196805.9698
41 | 2613831.2531 | 1196854.5105
42 | 2613980.8398 | 1197330.5336
43 | 2613963.3223 | 1197339.1326
44 | 2613941.1514 | 1197355.1278
45 | 2613899.5894 | 1197292.1244
46 | 2613888.8544 | 1197484.7137
47 | 2613883.5775 | 1197506.5411
48 | 2613891.1365 | 1197472.9594
49 | 2613860.8271 | 1197478.5568
50 | 2613882.5674 | 1197509.468
51 | 2613893.0808 | 1197464.0133
52 | 2613852.2451 | 1197481.3941
53 | 2613871.9943 | 1197537.2188
54 | 2613896.5091 | 1197448.6248
55 | 2613846.7493 | 1197492.4154
56 | 2613841.3682 | 1197619.5607
57 | 2613912.7871 | 1197393.0227
58 | 2613931.5026 | 1197365.0879
59 | 2613901.6425 | 1197425.0336
60 | 2613873.8308 | 1197415.9138
61 | 2613873.2167 | 1197415.6629
62 | 2613852.58 | 1197407.2328
63 | 2613846.7166 | 1197404.8376
64 | 2613874.5055 | 1197244.452
65 | 2613881.3811 | 1197258.966
66 | 2613877.1635 | 1197239.6806
67 | 2613882.6366 | 1197261.367
68 | 2613894.0444 | 1197281.9513
69 | 2613887.4376 | 1197299.1179
70 | 2613885.5351 | 1197083.0339
71 | 2613878.3761 | 1197076.3067
72 | 2613863.6535 | 1197061.9456
73 | 2613829.2027 | 1196964.2755
74 | 2613840.1385 | 1196942.8263
75 | 2613791.7067 | 1196957.6413
76 | 2613873.0211 | 1197307.4148
77 | 2613865.7584 | 1197311.5945
78 | 2613863.7461 | 1197312.7526
79 | 2613831.6031 | 1197398.3433
80 | 2613811.4595 | 1197390.6207
81 | 2613808.6083 | 1197390.0115
82 | 2613796.5266 | 1197389.0053
83 | 2613693.2857 | 1197373.3325
84 | 2613710.5089 | 1197503.6696
85 | 2613635.5427 | 1197341.012
86 | 2613746.4645 | 1197497.8094
87 | 2613654.3718 | 1197298.0451
88 | 2613752.0399 | 1197496.1939
89 | 2613682.8893 | 1197224.446
90 | 2613750.3285 | 1197529.2077
91 | 2613759.8768 | 1197489.4527
92 | 2613684.6404 | 1197218.6137
93 | 2613749.3351 | 1197591.7356
94 | 2613765.3271 | 1197471.3187
95 | 2613687.5075 | 1197209.2149
96 | 2613688.7688 | 1197204.5563
97 | 2613689.4401 | 1197194.8837
98 | 2613774.9164 | 1196944.5465
99 | 2613755.5709 | 1196942.8483
100 | 2613838.1923 | 1196936.5714
101 | 2613769.8676 | 1197458.3077
102 | 2613781.2382 | 1197449.9302
103 | 2613790.9972 | 1197432.4737
104 | 2613792.6272 | 1197426.3277
105 | 2613795.0337 | 1197406.8409
106 | 2613795.4604 | 1197401.7434
107 | 2613794.5609 | 1197412.1635
108 | 2613793.9398 | 1197416.7127
109 | 2613776.8361 | 1197387.112
110 | 2613768.216 | 1197386.5612
111 | 2613767.6343 | 1197399.0271
112 | 2613762.5227 | 1197386.304
113 | 2613723.2955 | 1197402.8787
114 | 2613723.3258 | 1197415.6978
115 | 2613745.1722 | 1197385.6635
116 | 2613726.6902 | 1197445.8169
117 | 2613744.9424 | 1197349.6548
118 | 2613767.1726 | 1197408.9209
119 | 2613846.6763 | 1197492.6147
120 | 2613836.8022 | 1197522.4674
121 | 2613829.2642 | 1197546.2528
122 | 2613827.6854 | 1197551.1765
123 | 2613823.5413 | 1197564.1
124 | 2613823.2684 | 1197564.951
125 | 2613820.609 | 1197573.2447
126 | 2613825.6862 | 1197579.6694
127 | 2613766.3572 | 1197426.3944
128 | 2613839.168 | 1196879.3882
129 | 2613835.963 | 1196885.7467
130 | 2613839.2108 | 1196875.0731
131 | 2613901.6425 | 1197425.0336

## line_std_types
| c_nf_per_km | r_ohm_per_km | x_ohm_per_km | max_i_ka | type | q_mm2 | alpha | voltage_rating
NAYY 4x50 SE | 210 | 0.642 | 0.083 | 0.142 | cs | 50 | 0.00403 | LV
NAYY 4x120 SE | 264 | 0.225 | 0.08 | 0.242 | cs | 120 | 0.00403 | LV
NAYY 4x150 SE | 261 | 0.208 | 0.08 | 0.27 | cs | 150 | 0.00403 | LV
NA2XS2Y 1x95 RM/25 12/20 kV | 216 | 0.313 | 0.132 | 0.252 | cs | 95 | 0.00403 | MV
NA2XS2Y 1x185 RM/25 12/20 kV | 273 | 0.161 | 0.117 | 0.362 | cs | 185 | 0.00403 | MV
NA2XS2Y 1x240 RM/25 12/20 kV | 304 | 0.122 | 0.112 | 0.421 | cs | 240 | 0.00403 | MV
NA2XS2Y 1x95 RM/25 6/10 kV | 315 | 0.313 | 0.123 | 0.249 | cs | 95 | 0.00403 | MV
NA2XS2Y 1x185 RM/25 6/10 kV | 406 | 0.161 | 0.11 | 0.358 | cs | 185 | 0.00403 | MV
NA2XS2Y 1x240 RM/25 6/10 kV | 456 | 0.122 | 0.105 | 0.416 | cs | 240 | 0.00403 | MV
NA2XS2Y 1x150 RM/25 12/20 kV | 250 | 0.206 | 0.116 | 0.319 | cs | 150 | 0.00403 | MV
NA2XS2Y 1x120 RM/25 12/20 kV | 230 | 0.253 | 0.119 | 0.283 | cs | 120 | 0.00403 | MV
NA2XS2Y 1x70 RM/25 12/20 kV | 190 | 0.443 | 0.132 | 0.22 | cs | 70 | 0.00403 | MV
NA2XS2Y 1x150 RM/25 6/10 kV | 360 | 0.206 | 0.11 | 0.315 | cs | 150 | 0.00403 | MV
NA2XS2Y 1x120 RM/25 6/10 kV | 340 | 0.253 | 0.113 | 0.28 | cs | 120 | 0.00403 | MV
NA2XS2Y 1x70 RM/25 6/10 kV | 280 | 0.443 | 0.123 | 0.217 | cs | 70 | 0.00403 | MV
N2XS(FL)2Y 1x120 RM/35 64/110 kV | 112 | 0.153 | 0.166 | 0.366 | cs | 120 | 0.00393 | HV
N2XS(FL)2Y 1x185 RM/35 64/110 kV | 125 | 0.099 | 0.156 | 0.457 | cs | 185 | 0.00393 | HV
N2XS(FL)2Y 1x240 RM/35 64/110 kV | 135 | 0.075 | 0.149 | 0.526 | cs | 240 | 0.00393 | HV
N2XS(FL)2Y 1x300 RM/35 64/110 kV | 144 | 0.06 | 0.144 | 0.588 | cs | 300 | 0.00393 | HV
15-AL1/3-ST1A 0.4 | 11 | 1.8769 | 0.35 | 0.105 | ol | 16 | 0.00403 | LV
24-AL1/4-ST1A 0.4 | 11.25 | 1.2012 | 0.335 | 0.14 | ol | 24 | 0.00403 | LV
48-AL1/8-ST1A 0.4 | 12.2 | 0.5939 | 0.3 | 0.21 | ol | 48 | 0.00403 | LV
94-AL1/15-ST1A 0.4 | 13.2 | 0.306 | 0.29 | 0.35 | ol | 94 | 0.00403 | LV
34-AL1/6-ST1A 10.0 | 9.7 | 0.8342 | 0.36 | 0.17 | ol | 34 | 0.00403 | MV
48-AL1/8-ST1A 10.0 | 10.1 | 0.5939 | 0.35 | 0.21 | ol | 48 | 0.00403 | MV
70-AL1/11-ST1A 10.0 | 10.4 | 0.4132 | 0.339 | 0.29 | ol | 70 | 0.00403 | MV
94-AL1/15-ST1A 10.0 | 10.75 | 0.306 | 0.33 | 0.35 | ol | 94 | 0.00403 | MV
122-AL1/20-ST1A 10.0 | 11.1 | 0.2376 | 0.323 | 0.41 | ol | 122 | 0.00403 | MV
149-AL1/24-ST1A 10.0 | 11.25 | 0.194 | 0.315 | 0.47 | ol | 149 | 0.00403 | MV
34-AL1/6-ST1A 20.0 | 9.15 | 0.8342 | 0.382 | 0.17 | ol | 34 | 0.00403 | MV
48-AL1/8-ST1A 20.0 | 9.5 | 0.5939 | 0.372 | 0.21 | ol | 48 | 0.00403 | MV
70-AL1/11-ST1A 20.0 | 9.7 | 0.4132 | 0.36 | 0.29 | ol | 70 | 0.00403 | MV
94-AL1/15-ST1A 20.0 | 10 | 0.306 | 0.35 | 0.35 | ol | 94 | 0.00403 | MV
122-AL1/20-ST1A 20.0 | 10.3 | 0.2376 | 0.344 | 0.41 | ol | 122 | 0.00403 | MV
149-AL1/24-ST1A 20.0 | 10.5 | 0.194 | 0.337 | 0.47 | ol | 149 | 0.00403 | MV
184-AL1/30-ST1A 20.0 | 10.75 | 0.1571 | 0.33 | 0.535 | ol | 184 | 0.00403 | MV
243-AL1/39-ST1A 20.0 | 11 | 0.1188 | 0.32 | 0.645 | ol | 243 | 0.00403 | MV
48-AL1/8-ST1A 110.0 | 8 | 0.5939 | 0.46 | 0.21 | ol | 48 | 0.00403 | HV
70-AL1/11-ST1A 110.0 | 8.4 | 0.4132 | 0.45 | 0.29 | ol | 70 | 0.00403 | HV
94-AL1/15-ST1A 110.0 | 8.65 | 0.306 | 0.44 | 0.35 | ol | 94 | 0.00403 | HV
122-AL1/20-ST1A 110.0 | 8.5 | 0.2376 | 0.43 | 0.41 | ol | 122 | 0.00403 | HV
149-AL1/24-ST1A 110.0 | 8.75 | 0.194 | 0.41 | 0.47 | ol | 149 | 0.00403 | HV
184-AL1/30-ST1A 110.0 | 8.8 | 0.1571 | 0.4 | 0.535 | ol | 184 | 0.00403 | HV
243-AL1/39-ST1A 110.0 | 9 | 0.1188 | 0.39 | 0.645 | ol | 243 | 0.00403 | HV
305-AL1/39-ST1A 110.0 | 9.2 | 0.0949 | 0.38 | 0.74 | ol | 305 | 0.00403 | HV
490-AL1/64-ST1A 110.0 | 9.75 | 0.059 | 0.37 | 0.96 | ol | 490 | 0.00403 | HV
679-AL1/86-ST1A 110.0 | 9.95 | 0.042 | 0.36 | 1.15 | ol | 679 | 0.00403 | HV
490-AL1/64-ST1A 220.0 | 10 | 0.059 | 0.285 | 0.96 | ol | 490 | 0.00403 | HV
679-AL1/86-ST1A 220.0 | 11.7 | 0.042 | 0.275 | 1.15 | ol | 679 | 0.00403 | HV
490-AL1/64-ST1A 380.0 | 11 | 0.059 | 0.253 | 0.96 | ol | 490 | 0.00403 | HV
679-AL1/86-ST1A 380.0 | 14.6 | 0.042 | 0.25 | 1.15 | ol | 679 | 0.00403 | HV

## trafo_std_types
| i0_percent | pfe_kw | vkr_percent | sn_mva | vn_lv_kv | vn_hv_kv | vk_percent | shift_degree | vector_group | tap_side | tap_neutral | tap_min | tap_max | tap_step_degree | tap_step_percent | tap_phase_shifter
160 MVA 380/110 kV | 0.06 | 60 | 0.25 | 160 | 110 | 380 | 12.2 | 0 | Yy0 | hv | 0 | -9 | 9 | 0 | 1.5 | FALSE
100 MVA 220/110 kV | 0.06 | 55 | 0.26 | 100 | 110 | 220 | 12 | 0 | Yy0 | hv | 0 | -9 | 9 | 0 | 1.5 | FALSE
63 MVA 110/20 kV | 0.04 | 22 | 0.32 | 63 | 20 | 110 | 18 | 150 | YNd5 | hv | 0 | -9 | 9 | 0 | 1.5 | FALSE
40 MVA 110/20 kV | 0.05 | 18 | 0.34 | 40 | 20 | 110 | 16.2 | 150 | YNd5 | hv | 0 | -9 | 9 | 0 | 1.5 | FALSE
25 MVA 110/20 kV | 0.07 | 14 | 0.41 | 25 | 20 | 110 | 12 | 150 | YNd5 | hv | 0 | -9 | 9 | 0 | 1.5 | FALSE
63 MVA 110/10 kV | 0.04 | 22 | 0.32 | 63 | 10 | 110 | 18 | 150 | YNd5 | hv | 0 | -9 | 9 | 0 | 1.5 | FALSE
40 MVA 110/10 kV | 0.05 | 18 | 0.34 | 40 | 10 | 110 | 16.2 | 150 | YNd5 | hv | 0 | -9 | 9 | 0 | 1.5 | FALSE
25 MVA 110/10 kV | 0.07 | 14 | 0.41 | 25 | 10 | 110 | 12 | 150 | YNd5 | hv | 0 | -9 | 9 | 0 | 1.5 | FALSE
0.25 MVA 20/0.4 kV | 0.32 | 0.8 | 1.44 | 0.25 | 0.4 | 20 | 6 | 150 | Yzn5 | hv | 0 | -2 | 2 | 0 | 2.5 | FALSE
0.4 MVA 20/0.4 kV | 0.3375 | 1.35 | 1.425 | 0.4 | 0.4 | 20 | 6 | 150 | Dyn5 | hv | 0 | -2 | 2 | 0 | 2.5 | FALSE
0.63 MVA 20/0.4 kV | 0.2619 | 1.65 | 1.206 | 0.63 | 0.4 | 20 | 6 | 150 | Dyn5 | hv | 0 | -2 | 2 | 0 | 2.5 | FALSE
0.25 MVA 10/0.4 kV | 0.24 | 0.6 | 1.2 | 0.25 | 0.4 | 10 | 4 | 150 | Dyn5 | hv | 0 | -2 | 2 | 0 | 2.5 | FALSE
0.4 MVA 10/0.4 kV | 0.2375 | 0.95 | 1.325 | 0.4 | 0.4 | 10 | 4 | 150 | Dyn5 | hv | 0 | -2 | 2 | 0 | 2.5 | FALSE
0.63 MVA 10/0.4 kV | 0.1873 | 1.18 | 1.0794 | 0.63 | 0.4 | 10 | 4 | 150 | Dyn5 | hv | 0 | -2 | 2 | 0 | 2.5 | FALSE

## trafo3w_std_types
| sn_hv_mva | sn_mv_mva | sn_lv_mva | vn_hv_kv | vn_mv_kv | vn_lv_kv | vk_hv_percent | vk_mv_percent | vk_lv_percent | vkr_hv_percent | vkr_mv_percent | vkr_lv_percent | pfe_kw | i0_percent | shift_mv_degree | shift_lv_degree | vector_group | tap_side | tap_neutral | tap_min | tap_max | tap_step_percent
63/25/38 MVA 110/20/10 kV | 63 | 25 | 38 | 110 | 20 | 10 | 10.4 | 10.4 | 10.4 | 0.28 | 0.32 | 0.35 | 35 | 0.89 | 0 | 0 | YN0yn0yn0 | hv | 0 | -10 | 10 | 1.2
63/25/38 MVA 110/10/10 kV | 63 | 25 | 38 | 110 | 10 | 10 | 10.4 | 10.4 | 10.4 | 0.28 | 0.32 | 0.35 | 35 | 0.89 | 0 | 0 | YN0yn0yn0 | hv | 0 | -10 | 10 | 1.2

## fuse_std_types
| fuse_type | i_rated_a | t_avg | t_min | t_total | x_avg | x_min | x_total
HV 100A | HV 100A | 100 | 0 | [10.0, 3.64, 0.854, 0.281, 0.1, 0.0531, 0.022, 0.01] | [10.0, 4.267, 1.21, 0.403, 0.1, 0.058, 0.022, 0.01] | 0 | [300.0, 350.0, 450.0, 550.0, 700.0, 850.0, 1200.0, 1752.0] | [600.0, 700.0, 900.0, 1150.0, 1665.0, 2000.0, 3000.0, 4313.0]
HV 10A | HV 10A | 10 | 0 | [10.0, 1675.0, 0.344, 0.156, 0.1, 0.0417, 0.0171, 0.01] | [10.0, 1.3, 0.3, 0.155, 0.1, 0.0555, 0.023, 0.01] | 0 | [30.0, 32.0, 35.0, 37.0, 39.0, 50.0, 70.0, 88.0] | [60.0, 70.0, 80.0, 87.0, 94.0, 110.0, 150.0, 216.0]
HV 125A | HV 125A | 125 | 0 | [10.0, 1.82, 0.344, 0.1, 0.0467, 0.0269, 0.01] | [10.0, 2.478, 0.426, 0.1, 0.0427, 0.0211, 0.01] | 0 | [375.0, 500.0, 700.0, 925.0, 1200.0, 1500.0, 2341.0] | [750.0, 1000.0, 1500.0, 2200.0, 3000.0, 4000.0, 5765.0]
HV 160A | HV 160A | 160 | 0 | [10.0, 4.15, 1.03, 0.198, 0.1, 0.051, 0.0172, 0.01] | [10.0, 2.3, 0.734, 0.274, 0.1, 0.046, 0.0177, 0.01] | 0 | [480.0, 550.0, 700.0, 1000.0, 1260.0, 1600.0, 2500.0, 3227.0] | [960.0, 1300.0, 1700.0, 2200.0, 2996.0, 4000.0, 6000.0, 7946.0]
HV 16A | HV 16A | 16 | 0 | [10.0, 0.352, 0.164, 0.1, 0.0649, 0.0342, 0.01] | [10.0, 2.34, 0.722, 0.181, 0.1, 0.055, 0.0296, 0.01] | 0 | [48.0, 60.0, 65.0, 71.0, 80.0, 100.0, 162.0] | [96.0, 110.0, 125.0, 150.0, 168.0, 200.0, 250.0, 398.0]
HV 200A | HV 200A | 200 | 0 | [10.0, 4.267, 1.21, 0.403, 0.1, 0.058, 0.022, 0.01] | [10.0, 3.73, 1.654, 0.328, 0.1, 0.0531, 0.019, 0.01] | 0 | [600.0, 700.0, 900.0, 1150.0, 1665.0, 2000.0, 3000.0, 4313.0] | [1200.0, 1500.0, 1800.0, 2700.0, 3960.0, 5000.0, 7500.0, 10620.0]
HV 20A | HV 20A | 20 | 0 | [10.0, 1.3, 0.3, 0.155, 0.1, 0.0555, 0.023, 0.01] | [10.0, 1.3, 0.161, 0.1, 0.0611, 0.0399, 0.0141, 0.01] | 0 | [60.0, 70.0, 80.0, 87.0, 94.0, 110.0, 150.0, 216.0] | [120.0, 150.0, 200.0, 223.0, 260.0, 300.0, 450.0, 532.0]
HV 25A | HV 25A | 25 | 0 | [10.0, 2.512, 0.833, 0.299, 0.1, 0.0372, 0.0223, 0.01] | [10.0, 3.125, 0.597, 0.198, 0.1, 0.0378, 0.022, 0.01] | 0 | [75.0, 82.0, 90.0, 100.0, 124.0, 170.0, 200.0, 289.0] | [150.0, 170.0, 210.0, 250.0, 294.0, 400.0, 500.0, 711.0]
HV 31.5A | HV 31.5A | 31.5 | 0 | [10.0, 2.34, 0.722, 0.181, 0.1, 0.055, 0.0296, 0.01] | [10.0, 2.84, 0.368, 0.164, 0.1, 0.0621, 0.0378, 0.0195, 0.01] | 0 | [95.0, 110.0, 125.0, 150.0, 165.0, 200.0, 250.0, 390.0] | [189.0, 220.0, 300.0, 350.0, 393.0, 450.0, 530.0, 700.0, 960.0]
HV 40A | HV 40A | 40 | 0 | [10.0, 1.3, 0.161, 0.1, 0.0611, 0.0399, 0.0141, 0.01] | [10.0, 2.05, 0.369, 0.198, 0.1, 0.051, 0.0298, 0.01] | 0 | [120.0, 150.0, 200.0, 223.0, 260.0, 300.0, 450.0, 532.0] | [240.0, 300.0, 400.0, 450.0, 530.0, 650.0, 800.0, 1311.0]
HV 50A | HV 50A | 50 | 0 | [10.0, 3.215, 0.597, 0.198, 0.1, 0.0378, 0.022, 0.01] | [10.0, 3.64, 0.854, 0.281, 0.1, 0.0531, 0.022, 0.01] | 0 | [150.0, 170.0, 210.0, 250.0, 294.0, 400.0, 500.0, 711.0] | [300.0, 350.0, 450.0, 550.0, 700.0, 850.0, 1200.0, 1752.0]
HV 6.3A | HV 6.3A | 6.3 | 0 | [10.0, 1.39, 0.344, 0.168, 0.1, 0.056, 0.0263, 0.01] | [10.0, 1.711, 0.516, 0.198, 0.1, 0.0634, 0.0303, 0.01] | 0 | [19.0, 19.5, 20.4, 20.8, 22.0, 25.0, 32.0, 48.0] | [38.0, 40.0, 43.0, 48.0, 53.0, 60.0, 75.0, 118.0]
HV 63A | HV 63A | 63 | 0 | [10.0, 2.84, 0.368, 0.164, 0.1, 0.0621, 0.0378, 0.0195, 0.01] | [10.0, 1.82, 0.344, 0.1, 0.0467, 0.0269, 0.01] | 0 | [189.0, 220.0, 300.0, 350.0, 393.0, 450.0, 530.0, 700.0, 961.0] | [378.0, 500.0, 700.0, 934.0, 1200.0, 1500.0, 2366.0]
HV 80A | HV 80A | 80 | 0 | [10.0, 2.05, 0.369, 0.198, 0.1, 0.051, 0.0298, 0.01] | [10.0, 4.15, 1.03, 0.198, 0.1, 0.051, 0.0172, 0.01] | 0 | [240.0, 300.0, 400.0, 450.0, 530.0, 650.0, 800.0, 1311.0] | [480.0, 550.0, 700.0, 1000.0, 1260.0, 1600.0, 2500.0, 3227.0]
Siemens NH-1-100 | Siemens NH-1-100 | 100 | [5400.0, 2000.0, 400.0, 20.0, 1.0, 0.2, 0.012, 0.004] | 0 | 0 | [150.0, 190.0, 250.0, 430.0, 900.0, 1250.0, 2700.0, 3600.0] | 0 | 0
Siemens NH-1-125 | Siemens NH-1-125 | 125 | [4800.0, 120.0, 7.0, 0.1, 0.004] | 0 | 0 | [180.0, 400.0, 740.0, 2000.0, 4250.0] | 0 | 0
Siemens NH-1-16 | Siemens NH-1-16 | 16 | [4000.0, 400.0, 2.0, 0.1, 0.04, 0.01] | 0 | 0 | [26.0, 35.0, 75.0, 150.0, 200.0, 300.0] | 0 | 0
Siemens NH-1-160 | Siemens NH-1-160 | 160 | [4800.0, 120.0, 7.0, 0.1, 0.004] | 0 | 0 | [210.0, 500.0, 900.0, 2300.0, 5000.0] | 0 | 0
Siemens NH-1-25 | Siemens NH-1-25 | 25 | [4000.0, 1000.0, 10.0, 0.2, 0.02, 0.01] | 0 | 0 | [40.0, 50.0, 100.0, 210.0, 400.0, 500.0] | 0 | 0
Siemens NH-1-50 | Siemens NH-1-50 | 50 | [4000.0, 40.0, 4.0, 1.0, 0.02, 0.01] | 0 | 0 | [86.0, 200.0, 300.0, 400.0, 1000.0, 1280.0] | 0 | 0
Siemens NH-1-63 | Siemens NH-1-63 | 63 | [4000.0, 100.0, 10.0, 2.0, 0.04, 0.01] | 0 | 0 | [100.0, 200.0, 300.0, 400.0, 1000.0, 1500.0] | 0 | 0
Siemens NH-1-80 | Siemens NH-1-80 | 80 | [4800.0, 120.0, 7.0, 0.1, 0.01] | 0 | 0 | [150.58, 250.0, 450.0, 1150.0, 2470.0] | 0 | 0
Siemens NH-2-1000 | Siemens NH-2-1000 | 1000 | [4800.0, 120.0, 7.0, 0.1, 0.004] | 0 | 0 | [1900.0, 3500.0, 8400.0, 24000.0, 52000.0] | 0 | 0
Siemens NH-2-200 | Siemens NH-2-200 | 200 | [4800.0, 120.0, 7.0, 0.1, 0.004] | 0 | 0 | [280.0, 650.0, 1200.0, 3000.0, 7000.0] | 0 | 0
Siemens NH-2-224 | Siemens NH-2-224 | 224 | [4800.0, 120.0, 7.0, 0.2, 0.04, 0.004] | 0 | 0 | [400.0, 750.0, 1453.0, 3025.0, 4315.0, 7600.0] | 0 | 0
Siemens NH-2-250 | Siemens NH-2-250 | 250 | [4800.0, 120.0, 7.0, 0.1, 0.004] | 0 | 0 | [450.0, 800.0, 1650.0, 4000.0, 8500.0] | 0 | 0
Siemens NH-2-315 | Siemens NH-2-315 | 315 | [4800.0, 120.0, 7.0, 0.1, 0.004] | 0 | 0 | [550.0, 920.0, 1900.0, 5000.0, 11000.0] | 0 | 0
Siemens NH-2-355 | Siemens NH-2-355 | 355 | [4800.0, 120.0, 6.0, 0.1, 0.004] | 0 | 0 | [650.0, 1116.27, 2350.0, 5840.0, 12790.0] | 0 | 0
Siemens NH-2-400 | Siemens NH-2-400 | 400 | [4800.0, 120.0, 7.0, 0.1, 0.004] | 0 | 0 | [720.0, 1350.0, 2800.0, 6500.0, 15000.0] | 0 | 0
Siemens NH-2-425 | Siemens NH-2-425 | 425 | [4800.0, 120.0, 7.0, 0.1, 0.004] | 0 | 0 | [850.0, 1500.0, 3050.0, 7500.0, 16500.0] | 0 | 0
Siemens NH-2-630 | Siemens NH-2-630 | 630 | [4800.0, 120.0, 7.0, 0.1, 0.004] | 0 | 0 | [1200.0, 2000.0, 4800.0, 12000.0, 26000.0] | 0 | 0

## dtypes
| element | column | dtype
0 | bus | name | object
1 | bus | vn_kv | float64
2 | bus | type | object
3 | bus | zone | object
4 | bus | in_service | bool
5 | load | name | object
6 | load | bus | uint32
7 | load | p_mw | float64
8 | load | q_mvar | float64
9 | load | const_z_percent | float64
10 | load | const_i_percent | float64
11 | load | sn_mva | float64
12 | load | scaling | float64
13 | load | in_service | bool
14 | load | type | object
15 | ext_grid | name | object
16 | ext_grid | bus | uint32
17 | ext_grid | vm_pu | float64
18 | ext_grid | va_degree | float64
19 | ext_grid | slack_weight | float64
20 | ext_grid | in_service | bool
21 | line | name | object
22 | line | std_type | object
23 | line | from_bus | uint32
24 | line | to_bus | uint32
25 | line | length_km | float64
26 | line | r_ohm_per_km | float64
27 | line | x_ohm_per_km | float64
28 | line | c_nf_per_km | float64
29 | line | g_us_per_km | float64
30 | line | max_i_ka | float64
31 | line | df | float64
32 | line | parallel | uint32
33 | line | type | object
34 | line | in_service | bool
35 | trafo | name | object
36 | trafo | std_type | object
37 | trafo | hv_bus | uint32
38 | trafo | lv_bus | uint32
39 | trafo | sn_mva | float64
40 | trafo | vn_hv_kv | float64
41 | trafo | vn_lv_kv | float64
42 | trafo | vk_percent | float64
43 | trafo | vkr_percent | float64
44 | trafo | pfe_kw | float64
45 | trafo | i0_percent | float64
46 | trafo | shift_degree | float64
47 | trafo | tap_side | object
48 | trafo | tap_neutral | int32
49 | trafo | tap_min | int32
50 | trafo | tap_max | int32
51 | trafo | tap_step_percent | float64
52 | trafo | tap_step_degree | float64
53 | trafo | tap_pos | int32
54 | trafo | tap_phase_shifter | bool
55 | trafo | parallel | uint32
56 | trafo | df | float64
57 | trafo | in_service | bool
58 | line_geodata | coords | object
59 | bus_geodata | x | float64
60 | bus_geodata | y | float64
61 | bus_geodata | coords | object

## parameters
| version | format_version | converged | OPF_converged | name | f_hz | sn_mva
0 | 2.14.6 | 2.14.0 | FALSE | FALSE |  | 50 | 1