## bus
| name | vn_kv | type | zone | in_service
0 | bus_LV_606-1_0_4_node_0 | 0.4 | n |  | TRUE
1 | bus_LV_606-1_0_4_node_1 | 0.4 | n |  | TRUE
2 | bus_LV_606-1_0_4_node_2 | 0.4 | n |  | TRUE
3 | bus_LV_606-1_0_4_node_3 | 0.4 | n |  | TRUE
4 | bus_LV_606-1_0_4_node_4 | 0.4 | n |  | TRUE
5 | bus_LV_606-1_0_4_node_5 | 0.4 | n |  | TRUE
6 | bus_LV_606-1_0_4_node_6 | 0.4 | n |  | TRUE
7 | bus_LV_606-1_0_4_node_126 | 0.4 | n |  | TRUE
8 | bus_LV_606-1_0_4_node_122 | 0.4 | n |  | TRUE
9 | bus_LV_606-1_0_4_node_77 | 0.4 | n |  | TRUE
10 | bus_LV_606-1_0_4_node_150 | 0.4 | n |  | TRUE
11 | bus_LV_606-1_0_4_node_121 | 0.4 | n |  | TRUE
12 | bus_LV_606-1_0_4_node_79 | 0.4 | n |  | TRUE
13 | bus_LV_606-1_0_4_node_75 | 0.4 | n |  | TRUE
14 | bus_LV_606-1_0_4_node_7 | 0.4 | n |  | TRUE
15 | bus_LV_606-1_0_4_node_8 | 0.4 | n |  | TRUE
16 | bus_LV_606-1_0_4_node_9 | 0.4 | n |  | TRUE
17 | bus_LV_606-1_0_4_node_10 | 0.4 | n |  | TRUE
18 | bus_LV_606-1_0_4_node_11 | 0.4 | n |  | TRUE
19 | bus_LV_606-1_0_4_node_200 | 0.4 | n |  | TRUE
20 | bus_LV_606-1_0_4_node_12 | 0.4 | n |  | TRUE
21 | bus_LV_606-1_0_4_node_22 | 0.4 | n |  | TRUE
22 | bus_LV_606-1_0_4_node_23 | 0.4 | n |  | TRUE
23 | bus_LV_606-1_0_4_node_19 | 0.4 | n |  | TRUE
24 | bus_LV_606-1_0_4_node_26 | 0.4 | n |  | TRUE
25 | bus_LV_606-1_0_4_node_25 | 0.4 | n |  | TRUE
26 | bus_LV_606-1_0_4_node_13 | 0.4 | n |  | TRUE
27 | bus_LV_606-1_0_4_node_14 | 0.4 | n |  | TRUE
28 | bus_LV_606-1_0_4_node_15 | 0.4 | n |  | TRUE
29 | bus_LV_606-1_0_4_node_16 | 0.4 | n |  | TRUE
30 | bus_LV_606-1_0_4_node_17 | 0.4 | n |  | TRUE
31 | bus_LV_606-1_0_4_node_18 | 0.4 | n |  | TRUE
32 | bus_LV_606-1_0_4_node_21 | 0.4 | n |  | TRUE
33 | bus_LV_606-1_0_4_node_20 | 0.4 | n |  | TRUE
34 | bus_LV_606-1_0_4_node_111 | 0.4 | n |  | TRUE
35 | bus_LV_606-1_0_4_node_44 | 0.4 | n |  | TRUE
36 | bus_LV_606-1_0_4_node_46 | 0.4 | n |  | TRUE
37 | bus_LV_606-1_0_4_node_47 | 0.4 | n |  | TRUE
38 | bus_LV_606-1_0_4_node_42 | 0.4 | n |  | TRUE
39 | bus_LV_606-1_0_4_node_199 | 0.4 | n |  | TRUE
40 | bus_LV_606-1_0_4_node_198 | 0.4 | n |  | TRUE
41 | bus_LV_606-1_0_4_node_24 | 0.4 | n |  | TRUE
42 | bus_LV_606-1_0_4_node_151 | 0.4 | n |  | TRUE
43 | bus_LV_606-1_0_4_node_31 | 0.4 | n |  | TRUE
44 | bus_LV_606-1_0_4_node_32 | 0.4 | n |  | TRUE
45 | bus_LV_606-1_0_4_node_33 | 0.4 | n |  | TRUE
46 | bus_LV_606-1_0_4_node_34 | 0.4 | n |  | TRUE
47 | bus_LV_606-1_0_4_node_130 | 0.4 | n |  | TRUE
48 | bus_LV_606-1_0_4_node_201 | 0.4 | n |  | TRUE
49 | bus_LV_606-1_0_4_node_49 | 0.4 | n |  | TRUE
50 | bus_LV_606-1_0_4_node_35 | 0.4 | n |  | TRUE
51 | bus_LV_606-1_0_4_node_37 | 0.4 | n |  | TRUE
52 | bus_LV_606-1_0_4_node_38 | 0.4 | n |  | TRUE
53 | bus_LV_606-1_0_4_node_36 | 0.4 | n |  | TRUE
54 | bus_LV_606-1_0_4_node_50 | 0.4 | n |  | TRUE
55 | bus_LV_606-1_0_4_node_48 | 0.4 | n |  | TRUE
56 | bus_LV_606-1_0_4_node_129 | 0.4 | n |  | TRUE
57 | bus_LV_606-1_0_4_node_39 | 0.4 | n |  | TRUE
58 | bus_LV_606-1_0_4_node_128 | 0.4 | n |  | TRUE
59 | bus_LV_606-1_0_4_node_158 | 0.4 | n |  | TRUE
60 | bus_LV_606-1_0_4_node_139 | 0.4 | n |  | TRUE
61 | bus_LV_606-1_0_4_node_159 | 0.4 | n |  | TRUE
62 | bus_LV_606-1_0_4_node_138 | 0.4 | n |  | TRUE
63 | bus_LV_606-1_0_4_node_40 | 0.4 | n |  | TRUE
64 | bus_LV_606-1_0_4_node_41 | 0.4 | n |  | TRUE
65 | bus_LV_606-1_0_4_node_43 | 0.4 | n |  | TRUE
66 | bus_LV_606-1_0_4_node_45 | 0.4 | n |  | TRUE
67 | bus_LV_606-1_0_4_node_102 | 0.4 | n |  | TRUE
68 | bus_LV_606-1_0_4_node_110 | 0.4 | n |  | TRUE
69 | bus_LV_606-1_0_4_node_63 | 0.4 | n |  | TRUE
70 | bus_LV_606-1_0_4_node_107 | 0.4 | n |  | TRUE
71 | bus_LV_606-1_0_4_node_100 | 0.4 | n |  | TRUE
72 | bus_LV_606-1_0_4_node_131 | 0.4 | n |  | TRUE
73 | bus_LV_606-1_0_4_node_61 | 0.4 | n |  | TRUE
74 | bus_LV_606-1_0_4_node_108 | 0.4 | n |  | TRUE
75 | bus_LV_606-1_0_4_node_59 | 0.4 | n |  | TRUE
76 | bus_LV_606-1_0_4_node_60 | 0.4 | n |  | TRUE
77 | bus_LV_606-1_0_4_node_76 | 0.4 | n |  | TRUE
78 | bus_LV_606-1_0_4_node_78 | 0.4 | n |  | TRUE
79 | bus_LV_606-1_0_4_node_167 | 0.4 | n |  | TRUE
80 | bus_LV_606-1_0_4_node_80 | 0.4 | n |  | TRUE
81 | bus_LV_606-1_0_4_node_168 | 0.4 | n |  | TRUE
82 | bus_LV_606-1_0_4_node_81 | 0.4 | n |  | TRUE
83 | bus_LV_606-1_0_4_node_148 | 0.4 | n |  | TRUE
84 | bus_LV_606-1_0_4_node_132 | 0.4 | n |  | TRUE
85 | bus_LV_606-1_0_4_node_133 | 0.4 | n |  | TRUE
86 | bus_LV_606-1_0_4_node_82 | 0.4 | n |  | TRUE
87 | bus_LV_606-1_0_4_node_83 | 0.4 | n |  | TRUE
88 | bus_LV_606-1_0_4_node_84 | 0.4 | n |  | TRUE
89 | bus_LV_606-1_0_4_node_85 | 0.4 | n |  | TRUE
90 | bus_LV_606-1_0_4_node_86 | 0.4 | n |  | TRUE
91 | bus_LV_606-1_0_4_node_87 | 0.4 | n |  | TRUE
92 | bus_LV_606-1_0_4_node_88 | 0.4 | n |  | TRUE
93 | bus_LV_606-1_0_4_node_89 | 0.4 | n |  | TRUE
94 | bus_LV_606-1_0_4_node_146 | 0.4 | n |  | TRUE
95 | bus_LV_606-1_0_4_node_134 | 0.4 | n |  | TRUE
96 | bus_LV_606-1_0_4_node_135 | 0.4 | n |  | TRUE
97 | bus_LV_606-1_0_4_node_147 | 0.4 | n |  | TRUE
98 | bus_LV_606-1_0_4_node_149 | 0.4 | n |  | TRUE
99 | bus_LV_606-1_0_4_node_136 | 0.4 | n |  | TRUE
100 | bus_LV_606-1_0_4_node_97 | 0.4 | n |  | TRUE
101 | bus_LV_606-1_0_4_node_98 | 0.4 | n |  | TRUE
102 | bus_LV_606-1_0_4_node_99 | 0.4 | n |  | TRUE
103 | bus_LV_606-1_0_4_node_101 | 0.4 | n |  | TRUE
104 | bus_LV_606-1_0_4_node_103 | 0.4 | n |  | TRUE
105 | bus_LV_606-1_0_4_node_163 | 0.4 | n |  | TRUE
106 | bus_LV_606-1_0_4_node_162 | 0.4 | n |  | TRUE
107 | bus_LV_606-1_0_4_node_164 | 0.4 | n |  | TRUE
108 | bus_LV_606-1_0_4_node_160 | 0.4 | n |  | TRUE
109 | bus_LV_606-1_0_4_node_109 | 0.4 | n |  | TRUE
110 | bus_LV_606-1_0_4_node_112 | 0.4 | n |  | TRUE
111 | bus_LV_606-1_0_4_node_123 | 0.4 | n |  | TRUE
112 | bus_LV_606-1_0_4_node_125 | 0.4 | n |  | TRUE
113 | bus_LV_606-1_0_4_node_127 | 0.4 | n |  | TRUE
114 | bus_LV_606-1_0_4_node_166 | 0.4 | n |  | TRUE
115 | bus_LV_606-1_0_4_node_137 | 0.4 | n |  | TRUE
116 | bus_LV_606-1_0_4_node_161 | 0.4 | n |  | TRUE
117 | bus_MV_93_0_node_0 | 20 | n |  | TRUE

## load
| name | bus | p_mw | q_mvar | const_z_percent | const_i_percent | sn_mva | scaling | in_service | type
0 | LV_606-1_0_4_load_0 | 0 | 0.0016869 | 0.00042278 | 0 | 0 |  | 1 | TRUE | wye
1 | LV_606-1_0_4_load_1 | 1 | 0.0019025 | 0.00047682 | 0 | 0 |  | 1 | TRUE | wye
2 | LV_606-1_0_4_load_2 | 2 | 0.0017421 | 0.00043661 | 0 | 0 |  | 1 | TRUE | wye
3 | LV_606-1_0_4_load_3 | 3 | 0.0039209 | 0.00098267 | 0 | 0 |  | 1 | TRUE | wye
4 | LV_606-1_0_4_load_4 | 4 | 0.002387 | 0.00059823 | 0 | 0 |  | 1 | TRUE | wye
5 | LV_606-1_0_4_load_6 | 6 | 0.0019054 | 0.00047753 | 0 | 0 |  | 1 | TRUE | wye
6 | LV_606-1_0_4_load_126 | 7 | 0.0022824 | 0.00057203 | 0 | 0 |  | 1 | TRUE | wye
7 | LV_606-1_0_4_load_122 | 8 | 0.0016645 | 0.00041716 | 0 | 0 |  | 1 | TRUE | wye
8 | LV_606-1_0_4_load_150 | 10 | 0.0046043 | 0.001154 | 0 | 0 |  | 1 | TRUE | wye
9 | LV_606-1_0_4_load_121 | 11 | 0.0020653 | 0.00051762 | 0 | 0 |  | 1 | TRUE | wye
10 | LV_606-1_0_4_load_79 | 12 | 0.00080269 | 0.00020117 | 0 | 0 |  | 1 | TRUE | wye
11 | LV_606-1_0_4_load_75 | 13 | 0.0017032 | 0.00042687 | 0 | 0 |  | 1 | TRUE | wye
12 | LV_606-1_0_4_load_7 | 14 | 0.0023873 | 0.00059832 | 0 | 0 |  | 1 | TRUE | wye
13 | LV_606-1_0_4_load_8 | 15 | 0.0016592 | 0.00041584 | 0 | 0 |  | 1 | TRUE | wye
14 | LV_606-1_0_4_load_9 | 16 | 0.002243 | 0.00056216 | 0 | 0 |  | 1 | TRUE | wye
15 | LV_606-1_0_4_load_10 | 17 | 0.0078684 | 0.001972 | 0 | 0 |  | 1 | TRUE | wye
16 | LV_606-1_0_4_load_11 | 18 | 0.0039384 | 0.00098706 | 0 | 0 |  | 1 | TRUE | wye
17 | LV_606-1_0_4_load_200 | 19 | 0.010102 | 0.0025318 | 0 | 0 |  | 1 | TRUE | wye
18 | LV_606-1_0_4_load_22 | 21 | 0.0026796 | 0.00067158 | 0 | 0 |  | 1 | TRUE | wye
19 | LV_606-1_0_4_load_19 | 23 | 0.014175 | 0.0035526 | 0 | 0 |  | 1 | TRUE | wye
20 | LV_606-1_0_4_load_25 | 25 | 0.0016262 | 0.00040756 | 0 | 0 |  | 1 | TRUE | wye
21 | LV_606-1_0_4_load_13 | 26 | 0.0076821 | 0.0019253 | 0 | 0 |  | 1 | TRUE | wye
22 | LV_606-1_0_4_load_14 | 27 | 0.0028598 | 0.00071672 | 0 | 0 |  | 1 | TRUE | wye
23 | LV_606-1_0_4_load_16 | 29 | 0.012404 | 0.0031088 | 0 | 0 |  | 1 | TRUE | wye
24 | LV_606-1_0_4_load_18 | 31 | 0.0061243 | 0.0015349 | 0 | 0 |  | 1 | TRUE | wye
25 | LV_606-1_0_4_load_21 | 32 | 0.0059543 | 0.0014923 | 0 | 0 |  | 1 | TRUE | wye
26 | LV_606-1_0_4_load_111 | 34 | 0.0027028 | 0.00067739 | 0 | 0 |  | 1 | TRUE | wye
27 | LV_606-1_0_4_load_47 | 37 | 0.0030722 | 0.00076997 | 0 | 0 |  | 1 | TRUE | wye
28 | LV_606-1_0_4_load_42 | 38 | 0.0010468 | 0.00026236 | 0 | 0 |  | 1 | TRUE | wye
29 | LV_606-1_0_4_load_199 | 39 | 0.008491 | 0.0021281 | 0 | 0 |  | 1 | TRUE | wye
30 | LV_606-1_0_4_load_198 | 40 | 0.0024104 | 0.00060409 | 0 | 0 |  | 1 | TRUE | wye
31 | LV_606-1_0_4_load_24 | 41 | 0.0010186 | 0.00025529 | 0 | 0 |  | 1 | TRUE | wye
32 | LV_606-1_0_4_load_151 | 42 | 0.0025973 | 0.00065094 | 0 | 0 |  | 1 | TRUE | wye
33 | LV_606-1_0_4_load_31 | 43 | 0.003562 | 0.00089272 | 0 | 0 |  | 1 | TRUE | wye
34 | LV_606-1_0_4_load_32 | 44 | 0.0023544 | 0.00059007 | 0 | 0 |  | 1 | TRUE | wye
35 | LV_606-1_0_4_load_130 | 47 | 0.0050656 | 0.0012696 | 0 | 0 |  | 1 | TRUE | wye
36 | LV_606-1_0_4_load_201 | 48 | 0.0092743 | 0.0023244 | 0 | 0 |  | 1 | TRUE | wye
37 | LV_606-1_0_4_load_49 | 49 | 0.0034925 | 0.00087531 | 0 | 0 |  | 1 | TRUE | wye
38 | LV_606-1_0_4_load_37 | 51 | 0.001106 | 0.00027719 | 0 | 0 |  | 1 | TRUE | wye
39 | LV_606-1_0_4_load_50 | 54 | 0.0043358 | 0.0010867 | 0 | 0 |  | 1 | TRUE | wye
40 | LV_606-1_0_4_load_48 | 55 | 0.00072844 | 0.00018256 | 0 | 0 |  | 1 | TRUE | wye
41 | LV_606-1_0_4_load_129 | 56 | 0.0063797 | 0.0015989 | 0 | 0 |  | 1 | TRUE | wye
42 | LV_606-1_0_4_load_128 | 58 | 0.0010803 | 0.00027076 | 0 | 0 |  | 1 | TRUE | wye
43 | LV_606-1_0_4_load_158 | 59 | 0.00053992 | 0.00013532 | 0 | 0 |  | 1 | TRUE | wye
44 | LV_606-1_0_4_load_139 | 60 | 0.00067059 | 0.00016807 | 0 | 0 |  | 1 | TRUE | wye
45 | LV_606-1_0_4_load_159 | 61 | 0.0012783 | 0.00032038 | 0 | 0 |  | 1 | TRUE | wye
46 | LV_606-1_0_4_load_138 | 62 | 0.003666 | 0.00091878 | 0 | 0 |  | 1 | TRUE | wye
47 | LV_606-1_0_4_load_40 | 63 | 0.00059657 | 0.00014952 | 0 | 0 |  | 1 | TRUE | wye
48 | LV_606-1_0_4_load_41 | 64 | 0.0026267 | 0.0006583 | 0 | 0 |  | 1 | TRUE | wye
49 | LV_606-1_0_4_load_43 | 65 | 0.0025416 | 0.00063698 | 0 | 0 |  | 1 | TRUE | wye
50 | LV_606-1_0_4_load_45 | 66 | 0.0006406 | 0.00016055 | 0 | 0 |  | 1 | TRUE | wye
51 | LV_606-1_0_4_load_102 | 67 | 0.0016718 | 0.000419 | 0 | 0 |  | 1 | TRUE | wye
52 | LV_606-1_0_4_load_110 | 68 | 0.0010695 | 0.00026805 | 0 | 0 |  | 1 | TRUE | wye
53 | LV_606-1_0_4_load_63 | 69 | 0.0027568 | 0.00069093 | 0 | 0 |  | 1 | TRUE | wye
54 | LV_606-1_0_4_load_107 | 70 | 0.001978 | 0.00049572 | 0 | 0 |  | 1 | TRUE | wye
55 | LV_606-1_0_4_load_100 | 71 | 0.00064337 | 0.00016124 | 0 | 0 |  | 1 | TRUE | wye
56 | LV_606-1_0_4_load_131 | 72 | 0.00078381 | 0.00019644 | 0 | 0 |  | 1 | TRUE | wye
57 | LV_606-1_0_4_load_108 | 74 | 0.0078267 | 0.0019616 | 0 | 0 |  | 1 | TRUE | wye
58 | LV_606-1_0_4_load_59 | 75 | 0.0024829 | 0.00062226 | 0 | 0 |  | 1 | TRUE | wye
59 | LV_606-1_0_4_load_60 | 76 | 0.0021141 | 0.00052983 | 0 | 0 |  | 1 | TRUE | wye
60 | LV_606-1_0_4_load_76 | 77 | 0.0012897 | 0.00032323 | 0 | 0 |  | 1 | TRUE | wye
61 | LV_606-1_0_4_load_78 | 78 | 0.0012277 | 0.00030769 | 0 | 0 |  | 1 | TRUE | wye
62 | LV_606-1_0_4_load_167 | 79 | 0.0045826 | 0.0011485 | 0 | 0 |  | 1 | TRUE | wye
63 | LV_606-1_0_4_load_80 | 80 | 0.0017668 | 0.00044281 | 0 | 0 |  | 1 | TRUE | wye
64 | LV_606-1_0_4_load_168 | 81 | 0.0012263 | 0.00030733 | 0 | 0 |  | 1 | TRUE | wye
65 | LV_606-1_0_4_load_81 | 82 | 0.00080954 | 0.00020289 | 0 | 0 |  | 1 | TRUE | wye
66 | LV_606-1_0_4_load_148 | 83 | 0.0018522 | 0.00046421 | 0 | 0 |  | 1 | TRUE | wye
67 | LV_606-1_0_4_load_132 | 84 | 0.0027103 | 0.00067927 | 0 | 0 |  | 1 | TRUE | wye
68 | LV_606-1_0_4_load_133 | 85 | 0.0030639 | 0.00076788 | 0 | 0 |  | 1 | TRUE | wye
69 | LV_606-1_0_4_load_82 | 86 | 0.0019166 | 0.00048035 | 0 | 0 |  | 1 | TRUE | wye
70 | LV_606-1_0_4_load_83 | 87 | 0.0018884 | 0.00047328 | 0 | 0 |  | 1 | TRUE | wye
71 | LV_606-1_0_4_load_84 | 88 | 0.0047765 | 0.0011971 | 0 | 0 |  | 1 | TRUE | wye
72 | LV_606-1_0_4_load_85 | 89 | 0.0025697 | 0.00064402 | 0 | 0 |  | 1 | TRUE | wye
73 | LV_606-1_0_4_load_89 | 93 | 0.00068267 | 0.00017109 | 0 | 0 |  | 1 | TRUE | wye
74 | LV_606-1_0_4_load_146 | 94 | 0.0065 | 0.0016291 | 0 | 0 |  | 1 | TRUE | wye
75 | LV_606-1_0_4_load_134 | 95 | 0.0018445 | 0.00046227 | 0 | 0 |  | 1 | TRUE | wye
76 | LV_606-1_0_4_load_135 | 96 | 0.00085363 | 0.00021394 | 0 | 0 |  | 1 | TRUE | wye
77 | LV_606-1_0_4_load_147 | 97 | 0.0021002 | 0.00052637 | 0 | 0 |  | 1 | TRUE | wye
78 | LV_606-1_0_4_load_149 | 98 | 0.0014452 | 0.00036221 | 0 | 0 |  | 1 | TRUE | wye
79 | LV_606-1_0_4_load_136 | 99 | 0.0005266 | 0.00013198 | 0 | 0 |  | 1 | TRUE | wye
80 | LV_606-1_0_4_load_97 | 100 | 0.0042427 | 0.0010633 | 0 | 0 |  | 1 | TRUE | wye
81 | LV_606-1_0_4_load_98 | 101 | 0.0010735 | 0.00026905 | 0 | 0 |  | 1 | TRUE | wye
82 | LV_606-1_0_4_load_99 | 102 | 0.0011102 | 0.00027824 | 0 | 0 |  | 1 | TRUE | wye
83 | LV_606-1_0_4_load_101 | 103 | 0.0047506 | 0.0011906 | 0 | 0 |  | 1 | TRUE | wye
84 | LV_606-1_0_4_load_163 | 105 | 0.0012027 | 0.00030143 | 0 | 0 |  | 1 | TRUE | wye
85 | LV_606-1_0_4_load_162 | 106 | 0.0016719 | 0.00041901 | 0 | 0 |  | 1 | TRUE | wye
86 | LV_606-1_0_4_load_164 | 107 | 0.0018438 | 0.0004621 | 0 | 0 |  | 1 | TRUE | wye
87 | LV_606-1_0_4_load_109 | 109 | 0.00083938 | 0.00021037 | 0 | 0 |  | 1 | TRUE | wye
88 | LV_606-1_0_4_load_112 | 110 | 0.0040429 | 0.0010132 | 0 | 0 |  | 1 | TRUE | wye
89 | LV_606-1_0_4_load_125 | 112 | 0.0021707 | 0.00054403 | 0 | 0 |  | 1 | TRUE | wye
90 | LV_606-1_0_4_load_127 | 113 | 0.0022208 | 0.00055659 | 0 | 0 |  | 1 | TRUE | wye
91 | LV_606-1_0_4_load_166 | 114 | 0.00078891 | 0.00019772 | 0 | 0 |  | 1 | TRUE | wye
92 | LV_606-1_0_4_load_137 | 115 | 0.0021956 | 0.00055027 | 0 | 0 |  | 1 | TRUE | wye
93 | LV_606-1_0_4_load_161 | 116 | 0.0016092 | 0.00040329 | 0 | 0 |  | 1 | TRUE | wye

## ext_grid
| name | bus | vm_pu | va_degree | slack_weight | in_service
0 |  | 65 | 1 | 0 | 1 | TRUE

## line
| name | std_type | from_bus | to_bus | length_km | r_ohm_per_km | x_ohm_per_km | c_nf_per_km | g_us_per_km | max_i_ka | df | parallel | type | in_service
0 | LV_606-1_0_4_line_0 |  | 0 | 1 | 0.0091403 | 0.125 | 0.08 | 261 | 0 | 0.364 | 1 | 1 | cs | TRUE
1 | LV_606-1_0_4_line_1 |  | 0 | 2 | 0.017298 | 0.125 | 0.08 | 261 | 0 | 0.364 | 1 | 1 | cs | TRUE
2 | LV_606-1_0_4_line_2 |  | 1 | 3 | 0.0010489 | 0.125 | 0.08 | 261 | 0 | 0.364 | 1 | 1 | cs | TRUE
3 | LV_606-1_0_4_line_3 |  | 2 | 4 | 0.015682 | 0.125 | 0.08 | 261 | 0 | 0.364 | 1 | 1 | cs | TRUE
4 | LV_606-1_0_4_line_4 |  | 3 | 5 | 0.010239 | 0.125 | 0.08 | 261 | 0 | 0.364 | 1 | 1 | cs | TRUE
5 | LV_606-1_0_4_line_5 |  | 4 | 6 | 0.012321 | 0.125 | 0.08 | 261 | 0 | 0.364 | 1 | 1 | cs | TRUE
6 | LV_606-1_0_4_line_6 |  | 5 | 7 | 0.017529 | 0.125 | 0.08 | 261 | 0 | 0.364 | 1 | 1 | cs | TRUE
7 | LV_606-1_0_4_line_7 |  | 5 | 8 | 0.015026 | 0.125 | 0.08 | 261 | 0 | 0.364 | 1 | 1 | cs | TRUE
8 | LV_606-1_0_4_line_8 |  | 6 | 9 | 0.019279 | 0.125 | 0.08 | 261 | 0 | 0.364 | 1 | 1 | cs | TRUE
9 | LV_606-1_0_4_line_9 |  | 7 | 10 | 0.027231 | 0.125 | 0.08 | 261 | 0 | 0.364 | 1 | 1 | cs | TRUE
10 | LV_606-1_0_4_line_10 |  | 8 | 11 | 0.019095 | 0.125 | 0.08 | 261 | 0 | 0.364 | 1 | 1 | cs | TRUE
11 | LV_606-1_0_4_line_11 |  | 9 | 12 | 0.012123 | 0.125 | 0.08 | 261 | 0 | 0.364 | 1 | 1 | cs | TRUE
12 | LV_606-1_0_4_line_12 |  | 9 | 13 | 0.0138 | 0.125 | 0.08 | 261 | 0 | 0.364 | 1 | 1 | cs | TRUE
13 | LV_606-1_0_4_line_13 |  | 10 | 42 | 0.026046 | 0.125 | 0.08 | 261 | 0 | 0.364 | 1 | 1 | cs | TRUE
14 | LV_606-1_0_4_line_14 |  | 11 | 111 | 0.063805 | 0.125 | 0.08 | 261 | 0 | 0.364 | 1 | 1 | cs | TRUE
15 | LV_606-1_0_4_line_15 |  | 12 | 82 | 0.0023382 | 0.125 | 0.08 | 261 | 0 | 0.364 | 1 | 1 | cs | TRUE
16 | LV_606-1_0_4_line_16 |  | 13 | 77 | 0.015777 | 0.125 | 0.08 | 261 | 0 | 0.364 | 1 | 1 | cs | TRUE
17 | LV_606-1_0_4_line_17 |  | 14 | 15 | 0.0095317 | 0.125 | 0.08 | 261 | 0 | 0.364 | 1 | 1 | cs | TRUE
18 | LV_606-1_0_4_line_18 |  | 14 | 16 | 0.017503 | 0.125 | 0.08 | 261 | 0 | 0.364 | 1 | 1 | cs | TRUE
19 | LV_606-1_0_4_line_19 |  | 15 | 17 | 0.0023272 | 0.125 | 0.08 | 261 | 0 | 0.364 | 1 | 1 | cs | TRUE
20 | LV_606-1_0_4_line_20 |  | 16 | 18 | 0.01734 | 0.125 | 0.08 | 261 | 0 | 0.364 | 1 | 1 | cs | TRUE
21 | LV_606-1_0_4_line_21 |  | 17 | 19 | 0.11969 | 0.125 | 0.08 | 261 | 0 | 0.364 | 1 | 1 | cs | TRUE
22 | LV_606-1_0_4_line_22 |  | 18 | 20 | 0.090878 | 0.125 | 0.08 | 261 | 0 | 0.364 | 1 | 1 | cs | TRUE
23 | LV_606-1_0_4_line_23 |  | 20 | 21 | 0.0017331 | 0.125 | 0.08 | 261 | 0 | 0.364 | 1 | 1 | cs | TRUE
24 | LV_606-1_0_4_line_24 |  | 20 | 22 | 0.026336 | 0.125 | 0.08 | 261 | 0 | 0.364 | 1 | 1 | cs | TRUE
25 | LV_606-1_0_4_line_25 |  | 21 | 23 | 0.02028 | 0.125 | 0.08 | 261 | 0 | 0.364 | 1 | 1 | cs | TRUE
26 | LV_606-1_0_4_line_26 |  | 22 | 24 | 0.091634 | 0.125 | 0.08 | 261 | 0 | 0.364 | 1 | 1 | cs | TRUE
27 | LV_606-1_0_4_line_27 |  | 22 | 25 | 0.11253 | 0.125 | 0.08 | 261 | 0 | 0.364 | 1 | 1 | cs | TRUE
28 | LV_606-1_0_4_line_28 |  | 23 | 29 | 0.0094606 | 0.125 | 0.08 | 261 | 0 | 0.364 | 1 | 1 | cs | TRUE
29 | LV_606-1_0_4_line_29 |  | 24 | 39 | 0.008988 | 0.125 | 0.08 | 261 | 0 | 0.364 | 1 | 1 | cs | TRUE
30 | LV_606-1_0_4_line_30 |  | 24 | 40 | 0.015172 | 0.125 | 0.08 | 261 | 0 | 0.364 | 1 | 1 | cs | TRUE
31 | LV_606-1_0_4_line_31 |  | 25 | 41 | 0.013864 | 0.125 | 0.08 | 261 | 0 | 0.364 | 1 | 1 | cs | TRUE
32 | LV_606-1_0_4_line_32 |  | 26 | 27 | 0.02289 | 0.125 | 0.08 | 261 | 0 | 0.364 | 1 | 1 | cs | TRUE
33 | LV_606-1_0_4_line_33 |  | 26 | 28 | 0.046852 | 0.125 | 0.08 | 261 | 0 | 0.364 | 1 | 1 | cs | TRUE
34 | LV_606-1_0_4_line_34 |  | 27 | 29 | 0.016772 | 0.125 | 0.08 | 261 | 0 | 0.364 | 1 | 1 | cs | TRUE
35 | LV_606-1_0_4_line_35 |  | 28 | 30 | 0.068354 | 0.125 | 0.08 | 261 | 0 | 0.364 | 1 | 1 | cs | TRUE
36 | LV_606-1_0_4_line_36 |  | 28 | 31 | 0.011725 | 0.125 | 0.08 | 261 | 0 | 0.364 | 1 | 1 | cs | TRUE
37 | LV_606-1_0_4_line_37 |  | 30 | 32 | 0.052563 | 0.125 | 0.08 | 261 | 0 | 0.364 | 1 | 2 | cs | TRUE
38 | LV_606-1_0_4_line_38 |  | 32 | 34 | 0.042154 | 0.125 | 0.08 | 261 | 0 | 0.364 | 1 | 2 | cs | TRUE
39 | LV_606-1_0_4_line_39 |  | 33 | 34 | 0.022169 | 0.125 | 0.08 | 261 | 0 | 0.364 | 1 | 2 | cs | TRUE
40 | LV_606-1_0_4_line_40 |  | 33 | 35 | 0.045913 | 0.125 | 0.08 | 261 | 0 | 0.364 | 1 | 2 | cs | TRUE
41 | LV_606-1_0_4_line_41 |  | 35 | 36 | 0.015077 | 0.125 | 0.08 | 261 | 0 | 0.364 | 1 | 1 | cs | TRUE
42 | LV_606-1_0_4_line_42 |  | 35 | 37 | 0.029035 | 0.125 | 0.08 | 261 | 0 | 0.364 | 1 | 1 | cs | TRUE
43 | LV_606-1_0_4_line_43 |  | 35 | 38 | 0.02694 | 0.125 | 0.08 | 261 | 0 | 0.364 | 1 | 2 | cs | TRUE
44 | LV_606-1_0_4_line_44 |  | 36 | 68 | 0.023106 | 0.125 | 0.08 | 261 | 0 | 0.364 | 1 | 1 | cs | TRUE
45 | LV_606-1_0_4_line_45 |  | 36 | 69 | 0.0097676 | 0.125 | 0.08 | 261 | 0 | 0.364 | 1 | 1 | cs | TRUE
46 | LV_606-1_0_4_line_46 |  | 37 | 70 | 0.097139 | 0.125 | 0.08 | 261 | 0 | 0.364 | 1 | 1 | cs | TRUE
47 | LV_606-1_0_4_line_47 |  | 38 | 63 | 0.019821 | 0.125 | 0.08 | 261 | 0 | 0.364 | 1 | 2 | cs | TRUE
48 | LV_606-1_0_4_line_48 |  | 43 | 44 | 0.061482 | 0.125 | 0.08 | 261 | 0 | 0.364 | 1 | 1 | cs | TRUE
49 | LV_606-1_0_4_line_49 |  | 43 | 45 | 0.020164 | 0.125 | 0.08 | 261 | 0 | 0.364 | 1 | 1 | cs | TRUE
50 | LV_606-1_0_4_line_50 |  | 45 | 46 | 0.058847 | 0.125 | 0.08 | 261 | 0 | 0.364 | 1 | 1 | cs | TRUE
51 | LV_606-1_0_4_line_51 |  | 46 | 48 | 0.062755 | 0.125 | 0.08 | 261 | 0 | 0.364 | 1 | 1 | cs | TRUE
52 | LV_606-1_0_4_line_52 |  | 47 | 48 | 0.33911 | 0.125 | 0.08 | 261 | 0 | 0.364 | 1 | 1 | cs | TRUE
53 | LV_606-1_0_4_line_53 |  | 47 | 49 | 0.029697 | 0.125 | 0.08 | 261 | 0 | 0.364 | 1 | 1 | cs | TRUE
54 | LV_606-1_0_4_line_54 |  | 49 | 53 | 0.031034 | 0.125 | 0.08 | 261 | 0 | 0.364 | 1 | 1 | cs | TRUE
55 | LV_606-1_0_4_line_55 |  | 50 | 51 | 0.070545 | 0.125 | 0.08 | 261 | 0 | 0.364 | 1 | 1 | cs | TRUE
56 | LV_606-1_0_4_line_56 |  | 50 | 52 | 0.027813 | 0.125 | 0.08 | 261 | 0 | 0.364 | 1 | 1 | cs | TRUE
57 | LV_606-1_0_4_line_57 |  | 51 | 55 | 0.049605 | 0.125 | 0.08 | 261 | 0 | 0.364 | 1 | 1 | cs | TRUE
58 | LV_606-1_0_4_line_58 |  | 52 | 56 | 0.0098516 | 0.125 | 0.08 | 261 | 0 | 0.364 | 1 | 2 | cs | TRUE
59 | LV_606-1_0_4_line_59 |  | 52 | 57 | 0.022846 | 0.125 | 0.08 | 261 | 0 | 0.364 | 1 | 2 | cs | TRUE
60 | LV_606-1_0_4_line_60 |  | 52 | 58 | 0.014494 | 0.125 | 0.08 | 261 | 0 | 0.364 | 1 | 1 | cs | TRUE
61 | LV_606-1_0_4_line_61 |  | 53 | 54 | 0.020962 | 0.125 | 0.08 | 261 | 0 | 0.364 | 1 | 1 | cs | TRUE
62 | LV_606-1_0_4_line_62 |  | 54 | 58 | 0.029984 | 0.125 | 0.08 | 261 | 0 | 0.364 | 1 | 1 | cs | TRUE
63 | LV_606-1_0_4_line_63 |  | 56 | 61 | 0.012473 | 0.125 | 0.08 | 261 | 0 | 0.364 | 1 | 2 | cs | TRUE
64 | LV_606-1_0_4_line_64 |  | 57 | 59 | 0.024636 | 0.125 | 0.08 | 261 | 0 | 0.364 | 1 | 1 | cs | TRUE
65 | LV_606-1_0_4_line_65 |  | 57 | 60 | 0.0010875 | 0.125 | 0.08 | 261 | 0 | 0.364 | 1 | 2 | cs | TRUE
66 | LV_606-1_0_4_line_66 |  | 60 | 62 | 0.022096 | 0.125 | 0.08 | 261 | 0 | 0.364 | 1 | 2 | cs | TRUE
67 | LV_606-1_0_4_line_67 |  | 61 | 108 | 0.010681 | 0.125 | 0.08 | 261 | 0 | 0.364 | 1 | 2 | cs | TRUE
68 | LV_606-1_0_4_line_68 |  | 62 | 92 | 0.026555 | 0.125 | 0.08 | 261 | 0 | 0.364 | 1 | 2 | cs | TRUE
69 | LV_606-1_0_4_line_69 |  | 63 | 64 | 0.0040917 | 0.125 | 0.08 | 261 | 0 | 0.364 | 1 | 2 | cs | TRUE
70 | LV_606-1_0_4_line_70 |  | 64 | 65 | 0.018214 | 0.125 | 0.08 | 261 | 0 | 0.364 | 1 | 2 | cs | TRUE
71 | LV_606-1_0_4_line_71 |  | 65 | 66 | 0.017912 | 0.125 | 0.08 | 261 | 0 | 0.364 | 1 | 2 | cs | TRUE
72 | LV_606-1_0_4_line_72 |  | 66 | 67 | 0.0045193 | 0.125 | 0.08 | 261 | 0 | 0.364 | 1 | 2 | cs | TRUE
73 | LV_606-1_0_4_line_73 |  | 67 | 71 | 0.011824 | 0.125 | 0.08 | 261 | 0 | 0.364 | 1 | 2 | cs | TRUE
74 | LV_606-1_0_4_line_74 |  | 68 | 72 | 0.0038471 | 0.125 | 0.08 | 261 | 0 | 0.364 | 1 | 1 | cs | TRUE
75 | LV_606-1_0_4_line_75 |  | 69 | 73 | 0.00801 | 0.125 | 0.08 | 261 | 0 | 0.364 | 1 | 1 | cs | TRUE
76 | LV_606-1_0_4_line_76 |  | 70 | 74 | 0.0011534 | 0.125 | 0.08 | 261 | 0 | 0.364 | 1 | 1 | cs | TRUE
77 | LV_606-1_0_4_line_77 |  | 71 | 101 | 0.0042274 | 0.125 | 0.08 | 261 | 0 | 0.364 | 1 | 2 | cs | TRUE
78 | LV_606-1_0_4_line_78 |  | 73 | 75 | 0.018613 | 0.125 | 0.08 | 261 | 0 | 0.364 | 1 | 1 | cs | TRUE
79 | LV_606-1_0_4_line_79 |  | 74 | 109 | 0.041224 | 0.125 | 0.08 | 261 | 0 | 0.364 | 1 | 1 | cs | TRUE
80 | LV_606-1_0_4_line_80 |  | 75 | 76 | 0.032811 | 0.125 | 0.08 | 261 | 0 | 0.364 | 1 | 1 | cs | TRUE
81 | LV_606-1_0_4_line_81 |  | 77 | 78 | 0.026248 | 0.125 | 0.08 | 261 | 0 | 0.364 | 1 | 1 | cs | TRUE
82 | LV_606-1_0_4_line_82 |  | 77 | 79 | 0.04211 | 0.125 | 0.08 | 261 | 0 | 0.364 | 1 | 1 | cs | TRUE
83 | LV_606-1_0_4_line_83 |  | 78 | 80 | 0.022729 | 0.125 | 0.08 | 261 | 0 | 0.364 | 1 | 1 | cs | TRUE
84 | LV_606-1_0_4_line_84 |  | 79 | 81 | 0.021654 | 0.125 | 0.08 | 261 | 0 | 0.364 | 1 | 1 | cs | TRUE
85 | LV_606-1_0_4_line_85 |  | 80 | 83 | 0.017577 | 0.125 | 0.08 | 261 | 0 | 0.364 | 1 | 1 | cs | TRUE
86 | LV_606-1_0_4_line_86 |  | 82 | 84 | 0.0033841 | 0.125 | 0.08 | 261 | 0 | 0.364 | 1 | 1 | cs | TRUE
87 | LV_606-1_0_4_line_87 |  | 84 | 85 | 0.015482 | 0.125 | 0.08 | 261 | 0 | 0.364 | 1 | 1 | cs | TRUE
88 | LV_606-1_0_4_line_88 |  | 85 | 95 | 0.019869 | 0.125 | 0.08 | 261 | 0 | 0.364 | 1 | 1 | cs | TRUE
89 | LV_606-1_0_4_line_89 |  | 86 | 87 | 0.027931 | 0.125 | 0.08 | 261 | 0 | 0.364 | 1 | 1 | cs | TRUE
90 | LV_606-1_0_4_line_90 |  | 86 | 88 | 0.01823 | 0.125 | 0.08 | 261 | 0 | 0.364 | 1 | 1 | cs | TRUE
91 | LV_606-1_0_4_line_91 |  | 87 | 89 | 0.021212 | 0.125 | 0.08 | 261 | 0 | 0.364 | 1 | 1 | cs | TRUE
92 | LV_606-1_0_4_line_92 |  | 88 | 90 | 0.043517 | 0.125 | 0.08 | 261 | 0 | 0.364 | 1 | 1 | cs | TRUE
93 | LV_606-1_0_4_line_93 |  | 89 | 91 | 0.040279 | 0.125 | 0.08 | 261 | 0 | 0.364 | 1 | 1 | cs | TRUE
94 | LV_606-1_0_4_line_94 |  | 90 | 92 | 0.00839 | 0.125 | 0.08 | 261 | 0 | 0.364 | 1 | 1 | cs | TRUE
95 | LV_606-1_0_4_line_95 |  | 90 | 93 | 0.0077411 | 0.125 | 0.08 | 261 | 0 | 0.364 | 1 | 1 | cs | TRUE
96 | LV_606-1_0_4_line_96 |  | 91 | 94 | 0.022368 | 0.125 | 0.08 | 261 | 0 | 0.364 | 1 | 1 | cs | TRUE
97 | LV_606-1_0_4_line_97 |  | 91 | 95 | 0.014287 | 0.125 | 0.08 | 261 | 0 | 0.364 | 1 | 1 | cs | TRUE
98 | LV_606-1_0_4_line_98 |  | 92 | 96 | 0.019799 | 0.125 | 0.08 | 261 | 0 | 0.364 | 1 | 1 | cs | TRUE
99 | LV_606-1_0_4_line_99 |  | 93 | 97 | 0.021019 | 0.125 | 0.08 | 261 | 0 | 0.364 | 1 | 1 | cs | TRUE
100 | LV_606-1_0_4_line_100 |  | 94 | 98 | 0.008778 | 0.125 | 0.08 | 261 | 0 | 0.364 | 1 | 1 | cs | TRUE
101 | LV_606-1_0_4_line_101 |  | 96 | 99 | 0.018396 | 0.125 | 0.08 | 261 | 0 | 0.364 | 1 | 1 | cs | TRUE
102 | LV_606-1_0_4_line_102 |  | 99 | 115 | 0.010699 | 0.125 | 0.08 | 261 | 0 | 0.364 | 1 | 1 | cs | TRUE
103 | LV_606-1_0_4_line_103 |  | 100 | 101 | 0.01353 | 0.125 | 0.08 | 261 | 0 | 0.364 | 1 | 2 | cs | TRUE
104 | LV_606-1_0_4_line_104 |  | 100 | 102 | 0.019819 | 0.125 | 0.08 | 261 | 0 | 0.364 | 1 | 2 | cs | TRUE
105 | LV_606-1_0_4_line_105 |  | 102 | 103 | 0.008116 | 0.125 | 0.08 | 261 | 0 | 0.364 | 1 | 2 | cs | TRUE
106 | LV_606-1_0_4_line_106 |  | 103 | 104 | 0.025728 | 0.125 | 0.08 | 261 | 0 | 0.364 | 1 | 2 | cs | TRUE
107 | LV_606-1_0_4_line_107 |  | 104 | 105 | 0.03294 | 0.125 | 0.08 | 261 | 0 | 0.364 | 1 | 1 | cs | TRUE
108 | LV_606-1_0_4_line_108 |  | 104 | 106 | 0.018693 | 0.125 | 0.08 | 261 | 0 | 0.364 | 1 | 2 | cs | TRUE
109 | LV_606-1_0_4_line_109 |  | 105 | 107 | 0.042078 | 0.125 | 0.08 | 261 | 0 | 0.364 | 1 | 1 | cs | TRUE
110 | LV_606-1_0_4_line_110 |  | 106 | 108 | 0.012205 | 0.125 | 0.08 | 261 | 0 | 0.364 | 1 | 2 | cs | TRUE
111 | LV_606-1_0_4_line_111 |  | 108 | 116 | 0.023457 | 0.125 | 0.08 | 261 | 0 | 0.364 | 1 | 1 | cs | TRUE
112 | LV_606-1_0_4_line_112 |  | 109 | 110 | 0.011778 | 0.125 | 0.08 | 261 | 0 | 0.364 | 1 | 1 | cs | TRUE
113 | LV_606-1_0_4_line_113 |  | 111 | 112 | 0.01727 | 0.125 | 0.08 | 261 | 0 | 0.364 | 1 | 1 | cs | TRUE
114 | LV_606-1_0_4_line_114 |  | 112 | 113 | 0.0031377 | 0.125 | 0.08 | 261 | 0 | 0.364 | 1 | 1 | cs | TRUE
115 | LV_606-1_0_4_line_115 |  | 113 | 114 | 0.00058554 | 0.125 | 0.08 | 261 | 0 | 0.364 | 1 | 1 | cs | TRUE

## trafo
| name | std_type | hv_bus | lv_bus | sn_mva | vn_hv_kv | vn_lv_kv | vk_percent | vkr_percent | pfe_kw | i0_percent | shift_degree | tap_side | tap_neutral | tap_min | tap_max | tap_step_percent | tap_step_degree | tap_pos | tap_phase_shifter | parallel | df | in_service
0 | LV_606-1_0_4_trafo_43 | 0.63 MVA 20/0.4 kV | 117 | 65 | 0.63 | 20 | 0.4 | 6 | 1.206 | 1.65 | 0.2619 | 150 | hv | 0 | -2 | 2 | 2.5 | 0 | 0 | FALSE | 1 | 1 | TRUE

## line_geodata
| x0 | y0 | x1 | y1 | x2 | y2 | x3 | y3 | x4 | y4 | x5 | y5 | x6 | y6 | x7 | y7 | x8 | y8 | x9 | y9 | x10 | y10 | x11 | y11 | x12 | y12
0 | 2613648.7964 | 1184861.2498 | 2613645.1505 | 1184852.8681
1 | 2613648.7964 | 1184861.2498 | 2613649.5532 | 1184862.9896 | 2613654.5668 | 1184873.3508 | 2613656.8413 | 1184876.5072
2 | 2613645.1505 | 1184852.8681 | 2613644.7321 | 1184851.9063
3 | 2613668.222 | 1184886.9722 | 2613660.5847 | 1184881.7021 | 2613656.8413 | 1184876.5072
4 | 2613639.9827 | 1184842.8353 | 2613644.7321 | 1184851.9063
5 | 2613679.1672 | 1184892.5751 | 2613670.1859 | 1184888.3273 | 2613668.222 | 1184886.9722
6 | 2613639.9827 | 1184842.8353 | 2613636.5165 | 1184840.0259 | 2613633.9887 | 1184837.3966 | 2613631.525 | 1184833.3667 | 2613629.4327 | 1184829.1614
7 | 2613639.9827 | 1184842.8353 | 2613634.6618 | 1184828.7824
8 | 2613694.3507 | 1184904.1238 | 2613684.8768 | 1184895.2754 | 2613679.1672 | 1184892.5751
9 | 2613619.1293 | 1184804.0131 | 2613620.1503 | 1184807.7833 | 2613622.7826 | 1184814.8151 | 2613626.6855 | 1184823.6396 | 2613629.4327 | 1184829.1614
10 | 2613627.9002 | 1184810.9243 | 2613634.6618 | 1184828.7824
11 | 2613694.3507 | 1184904.1238 | 2613697.9342 | 1184915.7046
12 | 2613694.3507 | 1184904.1238 | 2613704.2329 | 1184894.4915
13 | 2613619.1293 | 1184804.0131 | 2613618.6441 | 1184802.2215 | 2613616.5454 | 1184792.0448 | 2613614.5372 | 1184779.0113 | 2613614.4188 | 1184778.411
14 | 2613650.3713 | 1184758.1149 | 2613643.1251 | 1184762.9454 | 2613637.5438 | 1184767.2906 | 2613633.8726 | 1184770.7285 | 2613631.5155 | 1184773.6024 | 2613628.8187 | 1184778.132 | 2613626.5712 | 1184783.1517 | 2613625.2396 | 1184788.0846 | 2613624.411 | 1184793.3855 | 2613624.5601 | 1184798.3217 | 2613625.3269 | 1184803.4706 | 2613627.2221 | 1184809.1333 | 2613627.9002 | 1184810.9243
15 | 2613697.9342 | 1184915.7046 | 2613698.0457 | 1184918.0402
16 | 2613704.2329 | 1184894.4915 | 2613706.7648 | 1184892.0236 | 2613709.6384 | 1184886.9275 | 2613706.7895 | 1184881.2069
17 | 2613146.1257 | 1185253.0482 | 2613149.9928 | 1185261.7602
18 | 2613146.1257 | 1185253.0482 | 2613139.0248 | 1185237.0507
19 | 2613150.9369 | 1185263.8873 | 2613149.9928 | 1185261.7602
20 | 2613131.9897 | 1185221.2015 | 2613139.0248 | 1185237.0507
21 | 2613150.9369 | 1185263.8873 | 2613196.941 | 1185374.3785
22 | 2613091.4528 | 1185143.3062 | 2613118.9092 | 1185214.2361 | 2613131.9897 | 1185221.2015 | 2613131.9897 | 1185221.2015
23 | 2613091.4528 | 1185143.3062 | 2613093.086 | 1185142.7262
24 | 2613067.8763 | 1185155.0388 | 2613072.5445 | 1185152.581 | 2613079.7106 | 1185149.0726 | 2613084.2257 | 1185146.8479 | 2613091.4528 | 1185143.3062
25 | 2613112.1965 | 1185135.9388 | 2613093.086 | 1185142.7262
26 | 2612998.7659 | 1185203.9812 | 2613004.0243 | 1185182.6704 | 2613014.9139 | 1185179.4256 | 2613025.5158 | 1185175.113 | 2613067.8763 | 1185155.0388
27 | 2613067.8763 | 1185155.0388 | 2613087.595 | 1185201.2501 | 2613092.3546 | 1185212.8664 | 2613095.7859 | 1185224.7356 | 2613098.4695 | 1185236.4475 | 2613100.0611 | 1185248.5128 | 2613101.4262 | 1185259.477 | 2613101.6554 | 1185261.6061
28 | 2613121.3215 | 1185133.4468 | 2613112.6698 | 1185135.7707 | 2613112.1965 | 1185135.9388
29 | 2612998.7659 | 1185203.9812 | 2612989.7599 | 1185204.3731
30 | 2612998.7659 | 1185203.9812 | 2612996.6822 | 1185219.009
31 | 2613101.6554 | 1185261.6061 | 2613103.1395 | 1185275.3905
32 | 2613137.815 | 1185130.4489 | 2613142.3242 | 1185129.6878 | 2613153.0945 | 1185128.6997 | 2613160.5642 | 1185128.0089
33 | 2613207.3828 | 1185126.5508 | 2613184.0677 | 1185126.822 | 2613173.68 | 1185127.2995 | 2613162.8421 | 1185127.7983 | 2613160.5642 | 1185128.0089
34 | 2613121.3215 | 1185133.4468 | 2613123.4672 | 1185132.8705 | 2613137.815 | 1185130.4489
35 | 2613207.3828 | 1185126.5508 | 2613238.8175 | 1185129.966 | 2613259.9278 | 1185132.8807 | 2613275.3612 | 1185135.2826
36 | 2613207.3828 | 1185126.5508 | 2613207.6951 | 1185114.8301
37 | 2613275.3612 | 1185135.2826 | 2613279.8851 | 1185108.3787 | 2613283.7893 | 1185102.8844 | 2613291.3612 | 1185102.2897 | 2613302.1121 | 1185104.3445
38 | 2613331.7106 | 1185123.4891 | 2613332.0747 | 1185113.1965 | 2613326.963 | 1185109.0942 | 2613302.1121 | 1185104.3445
39 | 2613330.9268 | 1185145.6441 | 2613331.7106 | 1185123.4891
40 | 2613330.9268 | 1185145.6441 | 2613375.7619 | 1185156.1046
41 | 2613374.5132 | 1185141.0829 | 2613375.7619 | 1185156.1046
42 | 2613375.7619 | 1185156.1046 | 2613372.5294 | 1185184.959
43 | 2613375.7619 | 1185156.1046 | 2613402.3073 | 1185160.697
44 | 2613374.5132 | 1185141.0829 | 2613397.5648 | 1185142.6686
45 | 2613374.5132 | 1185141.0829 | 2613373.7508 | 1185131.3451
46 | 2613370.7304 | 1185281.942 | 2613370.0491 | 1185226.7618 | 2613369.829 | 1185209.0633 | 2613372.5294 | 1185184.959
47 | 2613421.8384 | 1185164.076 | 2613402.3073 | 1185160.697
48 | 2613861.8966 | 1185599.7992 | 2613885.2302 | 1185575.9095 | 2613897.5723 | 1185558.2511 | 2613898.9847 | 1185551.8614
49 | 2613849.7761 | 1185615.8041 | 2613856.8675 | 1185604.9481 | 2613861.8966 | 1185599.7992
50 | 2613849.7761 | 1185615.8041 | 2613832.5532 | 1185622.379 | 2613804.3012 | 1185619.9795 | 2613792.6712 | 1185616.7956
51 | 2613792.6712 | 1185616.7956 | 2613811.3465 | 1185602.5088 | 2613838.5249 | 1185574.0788
52 | 2613659.4733 | 1185286.0959 | 2613838.5249 | 1185574.0788
53 | 2613659.4733 | 1185286.0959 | 2613660.155 | 1185275.9054 | 2613659.8664 | 1185256.4241
54 | 2613655.7275 | 1185226.0473 | 2613659.5793 | 1185237.0507 | 2613659.8664 | 1185256.4241
55 | 2613639.5352 | 1185178.1636 | 2613666.9549 | 1185164.9411 | 2613682.1082 | 1185156.1932 | 2613698.8333 | 1185150.9063 | 2613703.7963 | 1185149.8903
56 | 2613612.2655 | 1185179.169 | 2613622.4756 | 1185176.1794 | 2613639.5352 | 1185178.1636
57 | 2613703.7963 | 1185149.8903 | 2613752.393 | 1185139.9411
58 | 2613612.2655 | 1185179.169 | 2613602.4728 | 1185180.2452
59 | 2613629.7249 | 1185166.3574 | 2613622.4756 | 1185176.1794 | 2613612.2655 | 1185179.169
60 | 2613612.2655 | 1185179.169 | 2613617.3959 | 1185188.3632 | 2613619.7185 | 1185191.5765
61 | 2613655.7275 | 1185226.0473 | 2613645.0153 | 1185221.6318 | 2613638.6161 | 1185214.78
62 | 2613619.7185 | 1185191.5765 | 2613629.2107 | 1185204.7095 | 2613638.6161 | 1185214.78
63 | 2613602.4728 | 1185180.2452 | 2613590.0745 | 1185181.6077
64 | 2613629.7249 | 1185166.3574 | 2613625.3927 | 1185155.1418 | 2613626.9703 | 1185142.6278
65 | 2613629.7249 | 1185166.3574 | 2613630.2248 | 1185165.3916
66 | 2613640.3815 | 1185145.7683 | 2613630.2248 | 1185165.3916
67 | 2613579.457 | 1185182.7745 | 2613590.0745 | 1185181.6077
68 | 2613653.962 | 1185122.9677 | 2613650.7744 | 1185128.6411 | 2613642.4951 | 1185141.6847 | 2613640.3815 | 1185145.7683
69 | 2613421.8384 | 1185164.076 | 2613425.8702 | 1185164.7735
70 | 2613425.8702 | 1185164.7735 | 2613432.6562 | 1185165.9475 | 2613443.8819 | 1185167.4621
71 | 2613461.6328 | 1185169.8572 | 2613443.8819 | 1185167.4621
72 | 2613461.6328 | 1185169.8572 | 2613466.1115 | 1185170.4615
73 | 2613477.8295 | 1185172.0426 | 2613466.1115 | 1185170.4615
74 | 2613401.4028 | 1185142.9326 | 2613397.5648 | 1185142.6686
75 | 2613373.1255 | 1185123.3595 | 2613373.7508 | 1185131.3451
76 | 2613370.7304 | 1185281.942 | 2613370.7446 | 1185283.0953
77 | 2613482.019 | 1185172.6079 | 2613477.8295 | 1185172.0426
78 | 2613373.1255 | 1185123.3595 | 2613372.49 | 1185117.4328 | 2613372.1055 | 1185104.7866
79 | 2613367.1241 | 1185324.035 | 2613370.9351 | 1185298.5232 | 2613370.7446 | 1185283.0953
80 | 2613372.07 | 1185072.0072 | 2613371.4161 | 1185082.1121 | 2613372.1055 | 1185104.7866
81 | 2613689.3876 | 1184861.8853 | 2613692.0767 | 1184867.0883 | 2613706.7895 | 1184881.2069 | 2613706.7895 | 1184881.2069
82 | 2613706.7895 | 1184881.2069 | 2613742.0065 | 1184858.1206
83 | 2613689.3876 | 1184861.8853 | 2613683.3157 | 1184850.1374 | 2613679.5989 | 1184841.3892
84 | 2613757.2947 | 1184872.4398 | 2613748.3682 | 1184867.8282 | 2613742.0065 | 1184858.1206
85 | 2613672.7257 | 1184825.2115 | 2613679.5989 | 1184841.3892
86 | 2613698.0457 | 1184918.0402 | 2613698.207 | 1184921.4204
87 | 2613698.207 | 1184921.4204 | 2613698.7136 | 1184932.0371 | 2613698.9684 | 1184936.8832
88 | 2613699.8822 | 1184956.7289 | 2613699.8621 | 1184953.8843 | 2613698.9684 | 1184936.8832
89 | 2613671.2066 | 1185055.3204 | 2613674.845 | 1185041.1616 | 2613678.6344 | 1185028.4002
90 | 2613671.2066 | 1185055.3204 | 2613669.7631 | 1185060.938 | 2613667.1956 | 1185073.0999
91 | 2613678.6344 | 1185028.4002 | 2613679.7439 | 1185024.6641 | 2613685.2374 | 1185011.8255 | 2613686.762 | 1185008.8427
92 | 2613658.0768 | 1185115.651 | 2613664.4476 | 1185086.1168 | 2613667.1956 | 1185073.0999
93 | 2613699.9833 | 1184971.0157 | 2613693.3249 | 1184996.0024 | 2613686.762 | 1185008.8427
94 | 2613658.0768 | 1185115.651 | 2613653.962 | 1185122.9677
95 | 2613658.0768 | 1185115.651 | 2613663.5624 | 1185110.189
96 | 2613699.9833 | 1184971.0157 | 2613718.0483 | 1184970.8123 | 2613722.2836 | 1184971.5664
97 | 2613699.9833 | 1184971.0157 | 2613699.8822 | 1184956.7289
98 | 2613653.962 | 1185122.9677 | 2613653.8515 | 1185114.5297 | 2613655.0526 | 1185103.2328
99 | 2613663.5624 | 1185110.189 | 2613663.6911 | 1185110.0608 | 2613673.3417 | 1185094.7748 | 2613674.4717 | 1185092.2573
100 | 2613730.9257 | 1184973.1051 | 2613722.2836 | 1184971.5664
101 | 2613655.0526 | 1185103.2328 | 2613655.7386 | 1185096.7803 | 2613652.2642 | 1185094.3156 | 2613644.8967 | 1185092.2645
102 | 2613637.1367 | 1185084.8987 | 2613644.8967 | 1185092.2645
103 | 2613495.4275 | 1185174.417 | 2613482.019 | 1185172.6079
104 | 2613495.4275 | 1185174.417 | 2613510.7415 | 1185176.4833 | 2613515.087 | 1185176.911
105 | 2613523.164 | 1185177.706 | 2613515.087 | 1185176.911
106 | 2613548.7687 | 1185180.2263 | 2613523.164 | 1185177.706
107 | 2613548.7687 | 1185180.2263 | 2613550.4938 | 1185200.3962 | 2613549.3272 | 1185213.0386
108 | 2613548.7687 | 1185180.2263 | 2613559.7228 | 1185182.352 | 2613567.2551 | 1185182.5133
109 | 2613542.3895 | 1185254.4615 | 2613547.7637 | 1185229.9831 | 2613549.3272 | 1185213.0386
110 | 2613579.457 | 1185182.7745 | 2613567.2551 | 1185182.5133
111 | 2613579.457 | 1185182.7745 | 2613579.1619 | 1185195.1581 | 2613578.1144 | 1185206.1725
112 | 2613367.1241 | 1185324.035 | 2613365.3839 | 1185335.6842
113 | 2613650.3713 | 1184758.1149 | 2613660.3319 | 1184772.2233
114 | 2613662.1416 | 1184774.7866 | 2613660.3319 | 1184772.2233
115 | 2613662.4793 | 1184775.2649 | 2613662.1416 | 1184774.7866

## bus_geodata
| x | y | coords
0 | 2613648.7964 | 1184861.2498
1 | 2613645.1505 | 1184852.8681
2 | 2613656.8413 | 1184876.5072
3 | 2613644.7321 | 1184851.9063
4 | 2613668.222 | 1184886.9722
5 | 2613639.9827 | 1184842.8353
6 | 2613679.1672 | 1184892.5751
7 | 2613629.4327 | 1184829.1614
8 | 2613634.6618 | 1184828.7824
9 | 2613694.3507 | 1184904.1238
10 | 2613619.1293 | 1184804.0131
11 | 2613627.9002 | 1184810.9243
12 | 2613697.9342 | 1184915.7046
13 | 2613704.2329 | 1184894.4915
14 | 2613146.1257 | 1185253.0482
15 | 2613149.9928 | 1185261.7602
16 | 2613139.0248 | 1185237.0507
17 | 2613150.9369 | 1185263.8873
18 | 2613131.9897 | 1185221.2015
19 | 2613196.941 | 1185374.3785
20 | 2613091.4528 | 1185143.3062
21 | 2613093.086 | 1185142.7262
22 | 2613067.8763 | 1185155.0388
23 | 2613112.1965 | 1185135.9388
24 | 2612998.7659 | 1185203.9812
25 | 2613101.6554 | 1185261.6062
26 | 2613160.5642 | 1185128.009
27 | 2613137.815 | 1185130.4489
28 | 2613207.3828 | 1185126.5508
29 | 2613121.3215 | 1185133.4468
30 | 2613275.3612 | 1185135.2826
31 | 2613207.6951 | 1185114.8301
32 | 2613302.1121 | 1185104.3445
33 | 2613330.9268 | 1185145.6441
34 | 2613331.7106 | 1185123.4891
35 | 2613375.7619 | 1185156.1046
36 | 2613374.5132 | 1185141.0829
37 | 2613372.5294 | 1185184.959
38 | 2613402.3073 | 1185160.697
39 | 2612989.7599 | 1185204.3731
40 | 2612996.6822 | 1185219.009
41 | 2613103.1395 | 1185275.3905
42 | 2613614.4188 | 1184778.411
43 | 2613861.8966 | 1185599.7992
44 | 2613898.9847 | 1185551.8614
45 | 2613849.7761 | 1185615.8041
46 | 2613792.6712 | 1185616.7956
47 | 2613659.4733 | 1185286.0959
48 | 2613838.5249 | 1185574.0788
49 | 2613659.8664 | 1185256.4241
50 | 2613639.5352 | 1185178.1636
51 | 2613703.7963 | 1185149.8903
52 | 2613612.2655 | 1185179.169
53 | 2613655.7275 | 1185226.0473
54 | 2613638.6161 | 1185214.78
55 | 2613752.393 | 1185139.9411
56 | 2613602.4728 | 1185180.2452
57 | 2613629.7249 | 1185166.3574
58 | 2613619.7185 | 1185191.5765
59 | 2613626.9703 | 1185142.6278
60 | 2613630.2248 | 1185165.3916
61 | 2613590.0745 | 1185181.6077
62 | 2613640.3815 | 1185145.7683
63 | 2613421.8384 | 1185164.076
64 | 2613425.8702 | 1185164.7735
65 | 2613443.8819 | 1185167.4621
66 | 2613461.6328 | 1185169.8572
67 | 2613466.1115 | 1185170.4615
68 | 2613397.5648 | 1185142.6686
69 | 2613373.7508 | 1185131.3451
70 | 2613370.7304 | 1185281.942
71 | 2613477.8295 | 1185172.0426
72 | 2613401.4028 | 1185142.9326
73 | 2613373.1255 | 1185123.3595
74 | 2613370.7446 | 1185283.0953
75 | 2613372.1055 | 1185104.7866
76 | 2613372.07 | 1185072.0072
77 | 2613706.7895 | 1184881.2069
78 | 2613689.3876 | 1184861.8853
79 | 2613742.0065 | 1184858.1206
80 | 2613679.5989 | 1184841.3892
81 | 2613757.2947 | 1184872.4398
82 | 2613698.0457 | 1184918.0402
83 | 2613672.7257 | 1184825.2115
84 | 2613698.207 | 1184921.4204
85 | 2613698.9684 | 1184936.8832
86 | 2613671.2066 | 1185055.3204
87 | 2613678.6344 | 1185028.4002
88 | 2613667.1956 | 1185073.0999
89 | 2613686.762 | 1185008.8427
90 | 2613658.0768 | 1185115.651
91 | 2613699.9833 | 1184971.0157
92 | 2613653.962 | 1185122.9677
93 | 2613663.5624 | 1185110.189
94 | 2613722.2836 | 1184971.5664
95 | 2613699.8822 | 1184956.7289
96 | 2613655.0526 | 1185103.2328
97 | 2613674.4717 | 1185092.2573
98 | 2613730.9257 | 1184973.1051
99 | 2613644.8967 | 1185092.2645
100 | 2613495.4275 | 1185174.417
101 | 2613482.019 | 1185172.6078
102 | 2613515.087 | 1185176.911
103 | 2613523.164 | 1185177.706
104 | 2613548.7687 | 1185180.2263
105 | 2613549.3272 | 1185213.0386
106 | 2613567.2551 | 1185182.5133
107 | 2613542.3895 | 1185254.4615
108 | 2613579.457 | 1185182.7745
109 | 2613367.1241 | 1185324.035
110 | 2613365.3839 | 1185335.6842
111 | 2613650.3713 | 1184758.1149
112 | 2613660.3319 | 1184772.2233
113 | 2613662.1416 | 1184774.7866
114 | 2613662.4793 | 1184775.2649
115 | 2613637.1367 | 1185084.8987
116 | 2613578.1144 | 1185206.1725
117 | 2613375.7619 | 1185156.1046

## line_std_types
| c_nf_per_km | r_ohm_per_km | x_ohm_per_km | max_i_ka | type | q_mm2 | alpha | voltage_rating
NAYY 4x50 SE | 210 | 0.642 | 0.083 | 0.142 | cs | 50 | 0.00403 | LV
NAYY 4x120 SE | 264 | 0.225 | 0.08 | 0.242 | cs | 120 | 0.00403 | LV
NAYY 4x150 SE | 261 | 0.208 | 0.08 | 0.27 | cs | 150 | 0.00403 | LV
NA2XS2Y 1x95 RM/25 12/20 kV | 216 | 0.313 | 0.132 | 0.252 | cs | 95 | 0.00403 | MV
NA2XS2Y 1x185 RM/25 12/20 kV | 273 | 0.161 | 0.117 | 0.362 | cs | 185 | 0.00403 | MV
NA2XS2Y 1x240 RM/25 12/20 kV | 304 | 0.122 | 0.112 | 0.421 | cs | 240 | 0.00403 | MV
NA2XS2Y 1x95 RM/25 6/10 kV | 315 | 0.313 | 0.123 | 0.249 | cs | 95 | 0.00403 | MV
NA2XS2Y 1x185 RM/25 6/10 kV | 406 | 0.161 | 0.11 | 0.358 | cs | 185 | 0.00403 | MV
NA2XS2Y 1x240 RM/25 6/10 kV | 456 | 0.122 | 0.105 | 0.416 | cs | 240 | 0.00403 | MV
NA2XS2Y 1x150 RM/25 12/20 kV | 250 | 0.206 | 0.116 | 0.319 | cs | 150 | 0.00403 | MV
NA2XS2Y 1x120 RM/25 12/20 kV | 230 | 0.253 | 0.119 | 0.283 | cs | 120 | 0.00403 | MV
NA2XS2Y 1x70 RM/25 12/20 kV | 190 | 0.443 | 0.132 | 0.22 | cs | 70 | 0.00403 | MV
NA2XS2Y 1x150 RM/25 6/10 kV | 360 | 0.206 | 0.11 | 0.315 | cs | 150 | 0.00403 | MV
NA2XS2Y 1x120 RM/25 6/10 kV | 340 | 0.253 | 0.113 | 0.28 | cs | 120 | 0.00403 | MV
NA2XS2Y 1x70 RM/25 6/10 kV | 280 | 0.443 | 0.123 | 0.217 | cs | 70 | 0.00403 | MV
N2XS(FL)2Y 1x120 RM/35 64/110 kV | 112 | 0.153 | 0.166 | 0.366 | cs | 120 | 0.00393 | HV
N2XS(FL)2Y 1x185 RM/35 64/110 kV | 125 | 0.099 | 0.156 | 0.457 | cs | 185 | 0.00393 | HV
N2XS(FL)2Y 1x240 RM/35 64/110 kV | 135 | 0.075 | 0.149 | 0.526 | cs | 240 | 0.00393 | HV
N2XS(FL)2Y 1x300 RM/35 64/110 kV | 144 | 0.06 | 0.144 | 0.588 | cs | 300 | 0.00393 | HV
15-AL1/3-ST1A 0.4 | 11 | 1.8769 | 0.35 | 0.105 | ol | 16 | 0.00403 | LV
24-AL1/4-ST1A 0.4 | 11.25 | 1.2012 | 0.335 | 0.14 | ol | 24 | 0.00403 | LV
48-AL1/8-ST1A 0.4 | 12.2 | 0.5939 | 0.3 | 0.21 | ol | 48 | 0.00403 | LV
94-AL1/15-ST1A 0.4 | 13.2 | 0.306 | 0.29 | 0.35 | ol | 94 | 0.00403 | LV
34-AL1/6-ST1A 10.0 | 9.7 | 0.8342 | 0.36 | 0.17 | ol | 34 | 0.00403 | MV
48-AL1/8-ST1A 10.0 | 10.1 | 0.5939 | 0.35 | 0.21 | ol | 48 | 0.00403 | MV
70-AL1/11-ST1A 10.0 | 10.4 | 0.4132 | 0.339 | 0.29 | ol | 70 | 0.00403 | MV
94-AL1/15-ST1A 10.0 | 10.75 | 0.306 | 0.33 | 0.35 | ol | 94 | 0.00403 | MV
122-AL1/20-ST1A 10.0 | 11.1 | 0.2376 | 0.323 | 0.41 | ol | 122 | 0.00403 | MV
149-AL1/24-ST1A 10.0 | 11.25 | 0.194 | 0.315 | 0.47 | ol | 149 | 0.00403 | MV
34-AL1/6-ST1A 20.0 | 9.15 | 0.8342 | 0.382 | 0.17 | ol | 34 | 0.00403 | MV
48-AL1/8-ST1A 20.0 | 9.5 | 0.5939 | 0.372 | 0.21 | ol | 48 | 0.00403 | MV
70-AL1/11-ST1A 20.0 | 9.7 | 0.4132 | 0.36 | 0.29 | ol | 70 | 0.00403 | MV
94-AL1/15-ST1A 20.0 | 10 | 0.306 | 0.35 | 0.35 | ol | 94 | 0.00403 | MV
122-AL1/20-ST1A 20.0 | 10.3 | 0.2376 | 0.344 | 0.41 | ol | 122 | 0.00403 | MV
149-AL1/24-ST1A 20.0 | 10.5 | 0.194 | 0.337 | 0.47 | ol | 149 | 0.00403 | MV
184-AL1/30-ST1A 20.0 | 10.75 | 0.1571 | 0.33 | 0.535 | ol | 184 | 0.00403 | MV
243-AL1/39-ST1A 20.0 | 11 | 0.1188 | 0.32 | 0.645 | ol | 243 | 0.00403 | MV
48-AL1/8-ST1A 110.0 | 8 | 0.5939 | 0.46 | 0.21 | ol | 48 | 0.00403 | HV
70-AL1/11-ST1A 110.0 | 8.4 | 0.4132 | 0.45 | 0.29 | ol | 70 | 0.00403 | HV
94-AL1/15-ST1A 110.0 | 8.65 | 0.306 | 0.44 | 0.35 | ol | 94 | 0.00403 | HV
122-AL1/20-ST1A 110.0 | 8.5 | 0.2376 | 0.43 | 0.41 | ol | 122 | 0.00403 | HV
149-AL1/24-ST1A 110.0 | 8.75 | 0.194 | 0.41 | 0.47 | ol | 149 | 0.00403 | HV
184-AL1/30-ST1A 110.0 | 8.8 | 0.1571 | 0.4 | 0.535 | ol | 184 | 0.00403 | HV
243-AL1/39-ST1A 110.0 | 9 | 0.1188 | 0.39 | 0.645 | ol | 243 | 0.00403 | HV
305-AL1/39-ST1A 110.0 | 9.2 | 0.0949 | 0.38 | 0.74 | ol | 305 | 0.00403 | HV
490-AL1/64-ST1A 110.0 | 9.75 | 0.059 | 0.37 | 0.96 | ol | 490 | 0.00403 | HV
679-AL1/86-ST1A 110.0 | 9.95 | 0.042 | 0.36 | 1.15 | ol | 679 | 0.00403 | HV
490-AL1/64-ST1A 220.0 | 10 | 0.059 | 0.285 | 0.96 | ol | 490 | 0.00403 | HV
679-AL1/86-ST1A 220.0 | 11.7 | 0.042 | 0.275 | 1.15 | ol | 679 | 0.00403 | HV
490-AL1/64-ST1A 380.0 | 11 | 0.059 | 0.253 | 0.96 | ol | 490 | 0.00403 | HV
679-AL1/86-ST1A 380.0 | 14.6 | 0.042 | 0.25 | 1.15 | ol | 679 | 0.00403 | HV

## trafo_std_types
| i0_percent | pfe_kw | vkr_percent | sn_mva | vn_lv_kv | vn_hv_kv | vk_percent | shift_degree | vector_group | tap_side | tap_neutral | tap_min | tap_max | tap_step_degree | tap_step_percent | tap_phase_shifter
160 MVA 380/110 kV | 0.06 | 60 | 0.25 | 160 | 110 | 380 | 12.2 | 0 | Yy0 | hv | 0 | -9 | 9 | 0 | 1.5 | FALSE
100 MVA 220/110 kV | 0.06 | 55 | 0.26 | 100 | 110 | 220 | 12 | 0 | Yy0 | hv | 0 | -9 | 9 | 0 | 1.5 | FALSE
63 MVA 110/20 kV | 0.04 | 22 | 0.32 | 63 | 20 | 110 | 18 | 150 | YNd5 | hv | 0 | -9 | 9 | 0 | 1.5 | FALSE
40 MVA 110/20 kV | 0.05 | 18 | 0.34 | 40 | 20 | 110 | 16.2 | 150 | YNd5 | hv | 0 | -9 | 9 | 0 | 1.5 | FALSE
25 MVA 110/20 kV | 0.07 | 14 | 0.41 | 25 | 20 | 110 | 12 | 150 | YNd5 | hv | 0 | -9 | 9 | 0 | 1.5 | FALSE
63 MVA 110/10 kV | 0.04 | 22 | 0.32 | 63 | 10 | 110 | 18 | 150 | YNd5 | hv | 0 | -9 | 9 | 0 | 1.5 | FALSE
40 MVA 110/10 kV | 0.05 | 18 | 0.34 | 40 | 10 | 110 | 16.2 | 150 | YNd5 | hv | 0 | -9 | 9 | 0 | 1.5 | FALSE
25 MVA 110/10 kV | 0.07 | 14 | 0.41 | 25 | 10 | 110 | 12 | 150 | YNd5 | hv | 0 | -9 | 9 | 0 | 1.5 | FALSE
0.25 MVA 20/0.4 kV | 0.32 | 0.8 | 1.44 | 0.25 | 0.4 | 20 | 6 | 150 | Yzn5 | hv | 0 | -2 | 2 | 0 | 2.5 | FALSE
0.4 MVA 20/0.4 kV | 0.3375 | 1.35 | 1.425 | 0.4 | 0.4 | 20 | 6 | 150 | Dyn5 | hv | 0 | -2 | 2 | 0 | 2.5 | FALSE
0.63 MVA 20/0.4 kV | 0.2619 | 1.65 | 1.206 | 0.63 | 0.4 | 20 | 6 | 150 | Dyn5 | hv | 0 | -2 | 2 | 0 | 2.5 | FALSE
0.25 MVA 10/0.4 kV | 0.24 | 0.6 | 1.2 | 0.25 | 0.4 | 10 | 4 | 150 | Dyn5 | hv | 0 | -2 | 2 | 0 | 2.5 | FALSE
0.4 MVA 10/0.4 kV | 0.2375 | 0.95 | 1.325 | 0.4 | 0.4 | 10 | 4 | 150 | Dyn5 | hv | 0 | -2 | 2 | 0 | 2.5 | FALSE
0.63 MVA 10/0.4 kV | 0.1873 | 1.18 | 1.0794 | 0.63 | 0.4 | 10 | 4 | 150 | Dyn5 | hv | 0 | -2 | 2 | 0 | 2.5 | FALSE

## trafo3w_std_types
| sn_hv_mva | sn_mv_mva | sn_lv_mva | vn_hv_kv | vn_mv_kv | vn_lv_kv | vk_hv_percent | vk_mv_percent | vk_lv_percent | vkr_hv_percent | vkr_mv_percent | vkr_lv_percent | pfe_kw | i0_percent | shift_mv_degree | shift_lv_degree | vector_group | tap_side | tap_neutral | tap_min | tap_max | tap_step_percent
63/25/38 MVA 110/20/10 kV | 63 | 25 | 38 | 110 | 20 | 10 | 10.4 | 10.4 | 10.4 | 0.28 | 0.32 | 0.35 | 35 | 0.89 | 0 | 0 | YN0yn0yn0 | hv | 0 | -10 | 10 | 1.2
63/25/38 MVA 110/10/10 kV | 63 | 25 | 38 | 110 | 10 | 10 | 10.4 | 10.4 | 10.4 | 0.28 | 0.32 | 0.35 | 35 | 0.89 | 0 | 0 | YN0yn0yn0 | hv | 0 | -10 | 10 | 1.2

## fuse_std_types
| fuse_type | i_rated_a | t_avg | t_min | t_total | x_avg | x_min | x_total
HV 100A | HV 100A | 100 | 0 | [10.0, 3.64, 0.854, 0.281, 0.1, 0.0531, 0.022, 0.01] | [10.0, 4.267, 1.21, 0.403, 0.1, 0.058, 0.022, 0.01] | 0 | [300.0, 350.0, 450.0, 550.0, 700.0, 850.0, 1200.0, 1752.0] | [600.0, 700.0, 900.0, 1150.0, 1665.0, 2000.0, 3000.0, 4313.0]
HV 10A | HV 10A | 10 | 0 | [10.0, 1675.0, 0.344, 0.156, 0.1, 0.0417, 0.0171, 0.01] | [10.0, 1.3, 0.3, 0.155, 0.1, 0.0555, 0.023, 0.01] | 0 | [30.0, 32.0, 35.0, 37.0, 39.0, 50.0, 70.0, 88.0] | [60.0, 70.0, 80.0, 87.0, 94.0, 110.0, 150.0, 216.0]
HV 125A | HV 125A | 125 | 0 | [10.0, 1.82, 0.344, 0.1, 0.0467, 0.0269, 0.01] | [10.0, 2.478, 0.426, 0.1, 0.0427, 0.0211, 0.01] | 0 | [375.0, 500.0, 700.0, 925.0, 1200.0, 1500.0, 2341.0] | [750.0, 1000.0, 1500.0, 2200.0, 3000.0, 4000.0, 5765.0]
HV 160A | HV 160A | 160 | 0 | [10.0, 4.15, 1.03, 0.198, 0.1, 0.051, 0.0172, 0.01] | [10.0, 2.3, 0.734, 0.274, 0.1, 0.046, 0.0177, 0.01] | 0 | [480.0, 550.0, 700.0, 1000.0, 1260.0, 1600.0, 2500.0, 3227.0] | [960.0, 1300.0, 1700.0, 2200.0, 2996.0, 4000.0, 6000.0, 7946.0]
HV 16A | HV 16A | 16 | 0 | [10.0, 0.352, 0.164, 0.1, 0.0649, 0.0342, 0.01] | [10.0, 2.34, 0.722, 0.181, 0.1, 0.055, 0.0296, 0.01] | 0 | [48.0, 60.0, 65.0, 71.0, 80.0, 100.0, 162.0] | [96.0, 110.0, 125.0, 150.0, 168.0, 200.0, 250.0, 398.0]
HV 200A | HV 200A | 200 | 0 | [10.0, 4.267, 1.21, 0.403, 0.1, 0.058, 0.022, 0.01] | [10.0, 3.73, 1.654, 0.328, 0.1, 0.0531, 0.019, 0.01] | 0 | [600.0, 700.0, 900.0, 1150.0, 1665.0, 2000.0, 3000.0, 4313.0] | [1200.0, 1500.0, 1800.0, 2700.0, 3960.0, 5000.0, 7500.0, 10620.0]
HV 20A | HV 20A | 20 | 0 | [10.0, 1.3, 0.3, 0.155, 0.1, 0.0555, 0.023, 0.01] | [10.0, 1.3, 0.161, 0.1, 0.0611, 0.0399, 0.0141, 0.01] | 0 | [60.0, 70.0, 80.0, 87.0, 94.0, 110.0, 150.0, 216.0] | [120.0, 150.0, 200.0, 223.0, 260.0, 300.0, 450.0, 532.0]
HV 25A | HV 25A | 25 | 0 | [10.0, 2.512, 0.833, 0.299, 0.1, 0.0372, 0.0223, 0.01] | [10.0, 3.125, 0.597, 0.198, 0.1, 0.0378, 0.022, 0.01] | 0 | [75.0, 82.0, 90.0, 100.0, 124.0, 170.0, 200.0, 289.0] | [150.0, 170.0, 210.0, 250.0, 294.0, 400.0, 500.0, 711.0]
HV 31.5A | HV 31.5A | 31.5 | 0 | [10.0, 2.34, 0.722, 0.181, 0.1, 0.055, 0.0296, 0.01] | [10.0, 2.84, 0.368, 0.164, 0.1, 0.0621, 0.0378, 0.0195, 0.01] | 0 | [95.0, 110.0, 125.0, 150.0, 165.0, 200.0, 250.0, 390.0] | [189.0, 220.0, 300.0, 350.0, 393.0, 450.0, 530.0, 700.0, 960.0]
HV 40A | HV 40A | 40 | 0 | [10.0, 1.3, 0.161, 0.1, 0.0611, 0.0399, 0.0141, 0.01] | [10.0, 2.05, 0.369, 0.198, 0.1, 0.051, 0.0298, 0.01] | 0 | [120.0, 150.0, 200.0, 223.0, 260.0, 300.0, 450.0, 532.0] | [240.0, 300.0, 400.0, 450.0, 530.0, 650.0, 800.0, 1311.0]
HV 50A | HV 50A | 50 | 0 | [10.0, 3.215, 0.597, 0.198, 0.1, 0.0378, 0.022, 0.01] | [10.0, 3.64, 0.854, 0.281, 0.1, 0.0531, 0.022, 0.01] | 0 | [150.0, 170.0, 210.0, 250.0, 294.0, 400.0, 500.0, 711.0] | [300.0, 350.0, 450.0, 550.0, 700.0, 850.0, 1200.0, 1752.0]
HV 6.3A | HV 6.3A | 6.3 | 0 | [10.0, 1.39, 0.344, 0.168, 0.1, 0.056, 0.0263, 0.01] | [10.0, 1.711, 0.516, 0.198, 0.1, 0.0634, 0.0303, 0.01] | 0 | [19.0, 19.5, 20.4, 20.8, 22.0, 25.0, 32.0, 48.0] | [38.0, 40.0, 43.0, 48.0, 53.0, 60.0, 75.0, 118.0]
HV 63A | HV 63A | 63 | 0 | [10.0, 2.84, 0.368, 0.164, 0.1, 0.0621, 0.0378, 0.0195, 0.01] | [10.0, 1.82, 0.344, 0.1, 0.0467, 0.0269, 0.01] | 0 | [189.0, 220.0, 300.0, 350.0, 393.0, 450.0, 530.0, 700.0, 961.0] | [378.0, 500.0, 700.0, 934.0, 1200.0, 1500.0, 2366.0]
HV 80A | HV 80A | 80 | 0 | [10.0, 2.05, 0.369, 0.198, 0.1, 0.051, 0.0298, 0.01] | [10.0, 4.15, 1.03, 0.198, 0.1, 0.051, 0.0172, 0.01] | 0 | [240.0, 300.0, 400.0, 450.0, 530.0, 650.0, 800.0, 1311.0] | [480.0, 550.0, 700.0, 1000.0, 1260.0, 1600.0, 2500.0, 3227.0]
Siemens NH-1-100 | Siemens NH-1-100 | 100 | [5400.0, 2000.0, 400.0, 20.0, 1.0, 0.2, 0.012, 0.004] | 0 | 0 | [150.0, 190.0, 250.0, 430.0, 900.0, 1250.0, 2700.0, 3600.0] | 0 | 0
Siemens NH-1-125 | Siemens NH-1-125 | 125 | [4800.0, 120.0, 7.0, 0.1, 0.004] | 0 | 0 | [180.0, 400.0, 740.0, 2000.0, 4250.0] | 0 | 0
Siemens NH-1-16 | Siemens NH-1-16 | 16 | [4000.0, 400.0, 2.0, 0.1, 0.04, 0.01] | 0 | 0 | [26.0, 35.0, 75.0, 150.0, 200.0, 300.0] | 0 | 0
Siemens NH-1-160 | Siemens NH-1-160 | 160 | [4800.0, 120.0, 7.0, 0.1, 0.004] | 0 | 0 | [210.0, 500.0, 900.0, 2300.0, 5000.0] | 0 | 0
Siemens NH-1-25 | Siemens NH-1-25 | 25 | [4000.0, 1000.0, 10.0, 0.2, 0.02, 0.01] | 0 | 0 | [40.0, 50.0, 100.0, 210.0, 400.0, 500.0] | 0 | 0
Siemens NH-1-50 | Siemens NH-1-50 | 50 | [4000.0, 40.0, 4.0, 1.0, 0.02, 0.01] | 0 | 0 | [86.0, 200.0, 300.0, 400.0, 1000.0, 1280.0] | 0 | 0
Siemens NH-1-63 | Siemens NH-1-63 | 63 | [4000.0, 100.0, 10.0, 2.0, 0.04, 0.01] | 0 | 0 | [100.0, 200.0, 300.0, 400.0, 1000.0, 1500.0] | 0 | 0
Siemens NH-1-80 | Siemens NH-1-80 | 80 | [4800.0, 120.0, 7.0, 0.1, 0.01] | 0 | 0 | [150.58, 250.0, 450.0, 1150.0, 2470.0] | 0 | 0
Siemens NH-2-1000 | Siemens NH-2-1000 | 1000 | [4800.0, 120.0, 7.0, 0.1, 0.004] | 0 | 0 | [1900.0, 3500.0, 8400.0, 24000.0, 52000.0] | 0 | 0
Siemens NH-2-200 | Siemens NH-2-200 | 200 | [4800.0, 120.0, 7.0, 0.1, 0.004] | 0 | 0 | [280.0, 650.0, 1200.0, 3000.0, 7000.0] | 0 | 0
Siemens NH-2-224 | Siemens NH-2-224 | 224 | [4800.0, 120.0, 7.0, 0.2, 0.04, 0.004] | 0 | 0 | [400.0, 750.0, 1453.0, 3025.0, 4315.0, 7600.0] | 0 | 0
Siemens NH-2-250 | Siemens NH-2-250 | 250 | [4800.0, 120.0, 7.0, 0.1, 0.004] | 0 | 0 | [450.0, 800.0, 1650.0, 4000.0, 8500.0] | 0 | 0
Siemens NH-2-315 | Siemens NH-2-315 | 315 | [4800.0, 120.0, 7.0, 0.1, 0.004] | 0 | 0 | [550.0, 920.0, 1900.0, 5000.0, 11000.0] | 0 | 0
Siemens NH-2-355 | Siemens NH-2-355 | 355 | [4800.0, 120.0, 6.0, 0.1, 0.004] | 0 | 0 | [650.0, 1116.27, 2350.0, 5840.0, 12790.0] | 0 | 0
Siemens NH-2-400 | Siemens NH-2-400 | 400 | [4800.0, 120.0, 7.0, 0.1, 0.004] | 0 | 0 | [720.0, 1350.0, 2800.0, 6500.0, 15000.0] | 0 | 0
Siemens NH-2-425 | Siemens NH-2-425 | 425 | [4800.0, 120.0, 7.0, 0.1, 0.004] | 0 | 0 | [850.0, 1500.0, 3050.0, 7500.0, 16500.0] | 0 | 0
Siemens NH-2-630 | Siemens NH-2-630 | 630 | [4800.0, 120.0, 7.0, 0.1, 0.004] | 0 | 0 | [1200.0, 2000.0, 4800.0, 12000.0, 26000.0] | 0 | 0

## dtypes
| element | column | dtype
0 | bus | name | object
1 | bus | vn_kv | float64
2 | bus | type | object
3 | bus | zone | object
4 | bus | in_service | bool
5 | load | name | object
6 | load | bus | uint32
7 | load | p_mw | float64
8 | load | q_mvar | float64
9 | load | const_z_percent | float64
10 | load | const_i_percent | float64
11 | load | sn_mva | float64
12 | load | scaling | float64
13 | load | in_service | bool
14 | load | type | object
15 | ext_grid | name | object
16 | ext_grid | bus | uint32
17 | ext_grid | vm_pu | float64
18 | ext_grid | va_degree | float64
19 | ext_grid | slack_weight | float64
20 | ext_grid | in_service | bool
21 | line | name | object
22 | line | std_type | object
23 | line | from_bus | uint32
24 | line | to_bus | uint32
25 | line | length_km | float64
26 | line | r_ohm_per_km | float64
27 | line | x_ohm_per_km | float64
28 | line | c_nf_per_km | float64
29 | line | g_us_per_km | float64
30 | line | max_i_ka | float64
31 | line | df | float64
32 | line | parallel | uint32
33 | line | type | object
34 | line | in_service | bool
35 | trafo | name | object
36 | trafo | std_type | object
37 | trafo | hv_bus | uint32
38 | trafo | lv_bus | uint32
39 | trafo | sn_mva | float64
40 | trafo | vn_hv_kv | float64
41 | trafo | vn_lv_kv | float64
42 | trafo | vk_percent | float64
43 | trafo | vkr_percent | float64
44 | trafo | pfe_kw | float64
45 | trafo | i0_percent | float64
46 | trafo | shift_degree | float64
47 | trafo | tap_side | object
48 | trafo | tap_neutral | int32
49 | trafo | tap_min | int32
50 | trafo | tap_max | int32
51 | trafo | tap_step_percent | float64
52 | trafo | tap_step_degree | float64
53 | trafo | tap_pos | int32
54 | trafo | tap_phase_shifter | bool
55 | trafo | parallel | uint32
56 | trafo | df | float64
57 | trafo | in_service | bool
58 | line_geodata | coords | object
59 | bus_geodata | x | float64
60 | bus_geodata | y | float64
61 | bus_geodata | coords | object

## parameters
| version | format_version | converged | OPF_converged | name | f_hz | sn_mva
0 | 2.14.6 | 2.14.0 | FALSE | FALSE |  | 50 | 1