## bus
| name | vn_kv | type | zone | in_service
0 | bus_LV_607-1_0_6_node_0 | 0.4 | n |  | TRUE
1 | bus_LV_607-1_0_6_node_1 | 0.4 | n |  | TRUE
2 | bus_LV_607-1_0_6_node_2 | 0.4 | n |  | TRUE
3 | bus_LV_607-1_0_6_node_3 | 0.4 | n |  | TRUE
4 | bus_LV_607-1_0_6_node_4 | 0.4 | n |  | TRUE
5 | bus_LV_607-1_0_6_node_55 | 0.4 | n |  | TRUE
6 | bus_LV_607-1_0_6_node_57 | 0.4 | n |  | TRUE
7 | bus_LV_607-1_0_6_node_29 | 0.4 | n |  | TRUE
8 | bus_LV_607-1_0_6_node_17 | 0.4 | n |  | TRUE
9 | bus_LV_607-1_0_6_node_6 | 0.4 | n |  | TRUE
10 | bus_LV_607-1_0_6_node_13 | 0.4 | n |  | TRUE
11 | bus_LV_607-1_0_6_node_10 | 0.4 | n |  | TRUE
12 | bus_LV_607-1_0_6_node_112 | 0.4 | n |  | TRUE
13 | bus_LV_607-1_0_6_node_16 | 0.4 | n |  | TRUE
14 | bus_LV_607-1_0_6_node_9 | 0.4 | n |  | TRUE
15 | bus_LV_607-1_0_6_node_114 | 0.4 | n |  | TRUE
16 | bus_LV_607-1_0_6_node_8 | 0.4 | n |  | TRUE
17 | bus_LV_607-1_0_6_node_113 | 0.4 | n |  | TRUE
18 | bus_LV_607-1_0_6_node_12 | 0.4 | n |  | TRUE
19 | bus_LV_607-1_0_6_node_5 | 0.4 | n |  | TRUE
20 | bus_LV_607-1_0_6_node_44 | 0.4 | n |  | TRUE
21 | bus_LV_607-1_0_6_node_23 | 0.4 | n |  | TRUE
22 | bus_LV_607-1_0_6_node_42 | 0.4 | n |  | TRUE
23 | bus_LV_607-1_0_6_node_7 | 0.4 | n |  | TRUE
24 | bus_LV_607-1_0_6_node_24 | 0.4 | n |  | TRUE
25 | bus_LV_607-1_0_6_node_11 | 0.4 | n |  | TRUE
26 | bus_LV_607-1_0_6_node_14 | 0.4 | n |  | TRUE
27 | bus_LV_607-1_0_6_node_15 | 0.4 | n |  | TRUE
28 | bus_LV_607-1_0_6_node_22 | 0.4 | n |  | TRUE
29 | bus_LV_607-1_0_6_node_111 | 0.4 | n |  | TRUE
30 | bus_LV_607-1_0_6_node_21 | 0.4 | n |  | TRUE
31 | bus_LV_607-1_0_6_node_110 | 0.4 | n |  | TRUE
32 | bus_LV_607-1_0_6_node_19 | 0.4 | n |  | TRUE
33 | bus_LV_607-1_0_6_node_58 | 0.4 | n |  | TRUE
34 | bus_LV_607-1_0_6_node_18 | 0.4 | n |  | TRUE
35 | bus_LV_607-1_0_6_node_20 | 0.4 | n |  | TRUE
36 | bus_LV_607-1_0_6_node_25 | 0.4 | n |  | TRUE
37 | bus_LV_607-1_0_6_node_26 | 0.4 | n |  | TRUE
38 | bus_LV_607-1_0_6_node_27 | 0.4 | n |  | TRUE
39 | bus_LV_607-1_0_6_node_28 | 0.4 | n |  | TRUE
40 | bus_LV_607-1_0_6_node_45 | 0.4 | n |  | TRUE
41 | bus_LV_607-1_0_6_node_56 | 0.4 | n |  | TRUE
42 | bus_LV_607-1_0_6_node_43 | 0.4 | n |  | TRUE
43 | bus_LV_607-1_0_6_node_59 | 0.4 | n |  | TRUE
44 | bus_LV_607-1_0_6_node_30 | 0.4 | n |  | TRUE
45 | bus_LV_607-1_0_6_node_31 | 0.4 | n |  | TRUE
46 | bus_LV_607-1_0_6_node_32 | 0.4 | n |  | TRUE
47 | bus_LV_607-1_0_6_node_33 | 0.4 | n |  | TRUE
48 | bus_LV_607-1_0_6_node_34 | 0.4 | n |  | TRUE
49 | bus_LV_607-1_0_6_node_41 | 0.4 | n |  | TRUE
50 | bus_LV_607-1_0_6_node_108 | 0.4 | n |  | TRUE
51 | bus_LV_607-1_0_6_node_38 | 0.4 | n |  | TRUE
52 | bus_LV_607-1_0_6_node_35 | 0.4 | n |  | TRUE
53 | bus_LV_607-1_0_6_node_36 | 0.4 | n |  | TRUE
54 | bus_LV_607-1_0_6_node_37 | 0.4 | n |  | TRUE
55 | bus_LV_607-1_0_6_node_39 | 0.4 | n |  | TRUE
56 | bus_LV_607-1_0_6_node_40 | 0.4 | n |  | TRUE
57 | bus_LV_607-1_0_6_node_104 | 0.4 | n |  | TRUE
58 | bus_LV_607-1_0_6_node_101 | 0.4 | n |  | TRUE
59 | bus_LV_607-1_0_6_node_100 | 0.4 | n |  | TRUE
60 | bus_LV_607-1_0_6_node_107 | 0.4 | n |  | TRUE
61 | bus_LV_607-1_0_6_node_99 | 0.4 | n |  | TRUE
62 | bus_LV_607-1_0_6_node_46 | 0.4 | n |  | TRUE
63 | bus_LV_607-1_0_6_node_47 | 0.4 | n |  | TRUE
64 | bus_LV_607-1_0_6_node_48 | 0.4 | n |  | TRUE
65 | bus_LV_607-1_0_6_node_49 | 0.4 | n |  | TRUE
66 | bus_LV_607-1_0_6_node_50 | 0.4 | n |  | TRUE
67 | bus_LV_607-1_0_6_node_52 | 0.4 | n |  | TRUE
68 | bus_LV_607-1_0_6_node_51 | 0.4 | n |  | TRUE
69 | bus_LV_607-1_0_6_node_53 | 0.4 | n |  | TRUE
70 | bus_LV_607-1_0_6_node_54 | 0.4 | n |  | TRUE
71 | bus_LV_607-1_0_6_node_109 | 0.4 | n |  | TRUE
72 | bus_LV_607-1_0_6_node_61 | 0.4 | n |  | TRUE
73 | bus_LV_607-1_0_6_node_60 | 0.4 | n |  | TRUE
74 | bus_LV_607-1_0_6_node_62 | 0.4 | n |  | TRUE
75 | bus_LV_607-1_0_6_node_63 | 0.4 | n |  | TRUE
76 | bus_LV_607-1_0_6_node_64 | 0.4 | n |  | TRUE
77 | bus_LV_607-1_0_6_node_65 | 0.4 | n |  | TRUE
78 | bus_LV_607-1_0_6_node_66 | 0.4 | n |  | TRUE
79 | bus_LV_607-1_0_6_node_67 | 0.4 | n |  | TRUE
80 | bus_LV_607-1_0_6_node_69 | 0.4 | n |  | TRUE
81 | bus_LV_607-1_0_6_node_68 | 0.4 | n |  | TRUE
82 | bus_LV_607-1_0_6_node_70 | 0.4 | n |  | TRUE
83 | bus_LV_607-1_0_6_node_71 | 0.4 | n |  | TRUE
84 | bus_LV_607-1_0_6_node_72 | 0.4 | n |  | TRUE
85 | bus_LV_607-1_0_6_node_106 | 0.4 | n |  | TRUE
86 | bus_LV_607-1_0_6_node_105 | 0.4 | n |  | TRUE
87 | bus_LV_607-1_0_6_node_73 | 0.4 | n |  | TRUE
88 | bus_LV_607-1_0_6_node_74 | 0.4 | n |  | TRUE
89 | bus_LV_607-1_0_6_node_75 | 0.4 | n |  | TRUE
90 | bus_LV_607-1_0_6_node_76 | 0.4 | n |  | TRUE
91 | bus_LV_607-1_0_6_node_77 | 0.4 | n |  | TRUE
92 | bus_LV_607-1_0_6_node_78 | 0.4 | n |  | TRUE
93 | bus_LV_607-1_0_6_node_84 | 0.4 | n |  | TRUE
94 | bus_LV_607-1_0_6_node_79 | 0.4 | n |  | TRUE
95 | bus_LV_607-1_0_6_node_85 | 0.4 | n |  | TRUE
96 | bus_LV_607-1_0_6_node_86 | 0.4 | n |  | TRUE
97 | bus_LV_607-1_0_6_node_87 | 0.4 | n |  | TRUE
98 | bus_LV_607-1_0_6_node_80 | 0.4 | n |  | TRUE
99 | bus_LV_607-1_0_6_node_81 | 0.4 | n |  | TRUE
100 | bus_LV_607-1_0_6_node_82 | 0.4 | n |  | TRUE
101 | bus_LV_607-1_0_6_node_83 | 0.4 | n |  | TRUE
102 | bus_LV_607-1_0_6_node_88 | 0.4 | n |  | TRUE
103 | bus_LV_607-1_0_6_node_95 | 0.4 | n |  | TRUE
104 | bus_LV_607-1_0_6_node_96 | 0.4 | n |  | TRUE
105 | bus_LV_607-1_0_6_node_94 | 0.4 | n |  | TRUE
106 | bus_LV_607-1_0_6_node_89 | 0.4 | n |  | TRUE
107 | bus_LV_607-1_0_6_node_90 | 0.4 | n |  | TRUE
108 | bus_LV_607-1_0_6_node_91 | 0.4 | n |  | TRUE
109 | bus_LV_607-1_0_6_node_92 | 0.4 | n |  | TRUE
110 | bus_LV_607-1_0_6_node_93 | 0.4 | n |  | TRUE
111 | bus_LV_607-1_0_6_node_102 | 0.4 | n |  | TRUE
112 | bus_LV_607-1_0_6_node_103 | 0.4 | n |  | TRUE
113 | bus_LV_607-1_0_6_node_97 | 0.4 | n |  | TRUE
114 | bus_LV_607-1_0_6_node_98 | 0.4 | n |  | TRUE
115 | bus_MV_94_0_node_0 | 20 | n |  | TRUE

## load
| name | bus | p_mw | q_mvar | const_z_percent | const_i_percent | sn_mva | scaling | in_service | type
0 | LV_607-1_0_6_load_0 | 0 | 0.0045996 | 0.0011528 | 0 | 0 |  | 1 | TRUE | wye
1 | LV_607-1_0_6_load_1 | 1 | 0.0038384 | 0.000962 | 0 | 0 |  | 1 | TRUE | wye
2 | LV_607-1_0_6_load_3 | 3 | 0.0033292 | 0.00083437 | 0 | 0 |  | 1 | TRUE | wye
3 | LV_607-1_0_6_load_55 | 5 | 0.0015991 | 0.00040077 | 0 | 0 |  | 1 | TRUE | wye
4 | LV_607-1_0_6_load_57 | 6 | 0.0010083 | 0.0002527 | 0 | 0 |  | 1 | TRUE | wye
5 | LV_607-1_0_6_load_17 | 8 | 0.0043297 | 0.0010851 | 0 | 0 |  | 1 | TRUE | wye
6 | LV_607-1_0_6_load_13 | 10 | 0.011806 | 0.0029588 | 0 | 0 |  | 1 | TRUE | wye
7 | LV_607-1_0_6_load_112 | 12 | 0.011852 | 0.0029704 | 0 | 0 |  | 1 | TRUE | wye
8 | LV_607-1_0_6_load_114 | 15 | 0.011971 | 0.0030003 | 0 | 0 |  | 1 | TRUE | wye
9 | LV_607-1_0_6_load_113 | 17 | 0.012003 | 0.0030083 | 0 | 0 |  | 1 | TRUE | wye
10 | LV_607-1_0_6_load_5 | 19 | 0.01181 | 0.0029598 | 0 | 0 |  | 1 | TRUE | wye
11 | LV_607-1_0_6_load_42 | 22 | 0.0088457 | 0.0022169 | 0 | 0 |  | 1 | TRUE | wye
12 | LV_607-1_0_6_load_24 | 24 | 0.0096949 | 0.0024298 | 0 | 0 |  | 1 | TRUE | wye
13 | LV_607-1_0_6_load_14 | 26 | 0.011824 | 0.0029635 | 0 | 0 |  | 1 | TRUE | wye
14 | LV_607-1_0_6_load_15 | 27 | 0.019581 | 0.0049075 | 0 | 0 |  | 1 | TRUE | wye
15 | LV_607-1_0_6_load_22 | 28 | 0.005489 | 0.0013757 | 0 | 0 |  | 1 | TRUE | wye
16 | LV_607-1_0_6_load_111 | 29 | 0.011887 | 0.0029792 | 0 | 0 |  | 1 | TRUE | wye
17 | LV_607-1_0_6_load_110 | 31 | 0.018181 | 0.0045565 | 0 | 0 |  | 1 | TRUE | wye
18 | LV_607-1_0_6_load_58 | 33 | 0.0014457 | 0.00036233 | 0 | 0 |  | 1 | TRUE | wye
19 | LV_607-1_0_6_load_18 | 34 | 0.0053687 | 0.0013455 | 0 | 0 |  | 1 | TRUE | wye
20 | LV_607-1_0_6_load_20 | 35 | 0.017392 | 0.0043589 | 0 | 0 |  | 1 | TRUE | wye
21 | LV_607-1_0_6_load_25 | 36 | 0.001099 | 0.00027543 | 0 | 0 |  | 1 | TRUE | wye
22 | LV_607-1_0_6_load_26 | 37 | 0.0018003 | 0.00045119 | 0 | 0 |  | 1 | TRUE | wye
23 | LV_607-1_0_6_load_27 | 38 | 0.0029805 | 0.00074697 | 0 | 0 |  | 1 | TRUE | wye
24 | LV_607-1_0_6_load_28 | 39 | 0.0018201 | 0.00045615 | 0 | 0 |  | 1 | TRUE | wye
25 | LV_607-1_0_6_load_45 | 40 | 0.0060444 | 0.0015149 | 0 | 0 |  | 1 | TRUE | wye
26 | LV_607-1_0_6_load_56 | 41 | 0.00070904 | 0.0001777 | 0 | 0 |  | 1 | TRUE | wye
27 | LV_607-1_0_6_load_43 | 42 | 0.0027906 | 0.00069939 | 0 | 0 |  | 1 | TRUE | wye
28 | LV_607-1_0_6_load_59 | 43 | 0.00097544 | 0.00024447 | 0 | 0 |  | 1 | TRUE | wye
29 | LV_607-1_0_6_load_30 | 44 | 0.0013561 | 0.00033987 | 0 | 0 |  | 1 | TRUE | wye
30 | LV_607-1_0_6_load_31 | 45 | 0.0013796 | 0.00034575 | 0 | 0 |  | 1 | TRUE | wye
31 | LV_607-1_0_6_load_32 | 46 | 0.00062765 | 0.0001573 | 0 | 0 |  | 1 | TRUE | wye
32 | LV_607-1_0_6_load_34 | 48 | 0.00059556 | 0.00014926 | 0 | 0 |  | 1 | TRUE | wye
33 | LV_607-1_0_6_load_108 | 50 | 0.0039181 | 0.00098197 | 0 | 0 |  | 1 | TRUE | wye
34 | LV_607-1_0_6_load_38 | 51 | 0.00094719 | 0.00023739 | 0 | 0 |  | 1 | TRUE | wye
35 | LV_607-1_0_6_load_35 | 52 | 0.0034532 | 0.00086545 | 0 | 0 |  | 1 | TRUE | wye
36 | LV_607-1_0_6_load_36 | 53 | 0.0010561 | 0.00026468 | 0 | 0 |  | 1 | TRUE | wye
37 | LV_607-1_0_6_load_39 | 55 | 0.0047858 | 0.0011994 | 0 | 0 |  | 1 | TRUE | wye
38 | LV_607-1_0_6_load_40 | 56 | 0.0012008 | 0.00030096 | 0 | 0 |  | 1 | TRUE | wye
39 | LV_607-1_0_6_load_100 | 59 | 0.0025447 | 0.00063775 | 0 | 0 |  | 1 | TRUE | wye
40 | LV_607-1_0_6_load_107 | 60 | 0.0023474 | 0.00058832 | 0 | 0 |  | 1 | TRUE | wye
41 | LV_607-1_0_6_load_99 | 61 | 0.0011067 | 0.00027737 | 0 | 0 |  | 1 | TRUE | wye
42 | LV_607-1_0_6_load_46 | 62 | 0.0019289 | 0.00048342 | 0 | 0 |  | 1 | TRUE | wye
43 | LV_607-1_0_6_load_47 | 63 | 0.0039802 | 0.00099752 | 0 | 0 |  | 1 | TRUE | wye
44 | LV_607-1_0_6_load_48 | 64 | 0.0035022 | 0.00087772 | 0 | 0 |  | 1 | TRUE | wye
45 | LV_607-1_0_6_load_49 | 65 | 0.0019155 | 0.00048008 | 0 | 0 |  | 1 | TRUE | wye
46 | LV_607-1_0_6_load_50 | 66 | 0.0054862 | 0.001375 | 0 | 0 |  | 1 | TRUE | wye
47 | LV_607-1_0_6_load_52 | 67 | 0.0037782 | 0.0009469 | 0 | 0 |  | 1 | TRUE | wye
48 | LV_607-1_0_6_load_51 | 68 | 0.0019223 | 0.00048176 | 0 | 0 |  | 1 | TRUE | wye
49 | LV_607-1_0_6_load_53 | 69 | 0.0039717 | 0.00099539 | 0 | 0 |  | 1 | TRUE | wye
50 | LV_607-1_0_6_load_54 | 70 | 0.0019197 | 0.00048112 | 0 | 0 |  | 1 | TRUE | wye
51 | LV_607-1_0_6_load_109 | 71 | 0.0019124 | 0.0004793 | 0 | 0 |  | 1 | TRUE | wye
52 | LV_607-1_0_6_load_61 | 72 | 0.002392 | 0.0005995 | 0 | 0 |  | 1 | TRUE | wye
53 | LV_607-1_0_6_load_60 | 73 | 0.0010197 | 0.00025555 | 0 | 0 |  | 1 | TRUE | wye
54 | LV_607-1_0_6_load_62 | 74 | 0.00084169 | 0.00021095 | 0 | 0 |  | 1 | TRUE | wye
55 | LV_607-1_0_6_load_63 | 75 | 0.003608 | 0.00090426 | 0 | 0 |  | 1 | TRUE | wye
56 | LV_607-1_0_6_load_65 | 77 | 0.0015102 | 0.00037848 | 0 | 0 |  | 1 | TRUE | wye
57 | LV_607-1_0_6_load_66 | 78 | 0.010005 | 0.0025075 | 0 | 0 |  | 1 | TRUE | wye
58 | LV_607-1_0_6_load_67 | 79 | 0.0023082 | 0.00057849 | 0 | 0 |  | 1 | TRUE | wye
59 | LV_607-1_0_6_load_68 | 81 | 0.0021566 | 0.00054049 | 0 | 0 |  | 1 | TRUE | wye
60 | LV_607-1_0_6_load_71 | 83 | 0.0038038 | 0.00095333 | 0 | 0 |  | 1 | TRUE | wye
61 | LV_607-1_0_6_load_72 | 84 | 0.0088782 | 0.0022251 | 0 | 0 |  | 1 | TRUE | wye
62 | LV_607-1_0_6_load_106 | 85 | 0.0078227 | 0.0019605 | 0 | 0 |  | 1 | TRUE | wye
63 | LV_607-1_0_6_load_73 | 87 | 0.003182 | 0.00079749 | 0 | 0 |  | 1 | TRUE | wye
64 | LV_607-1_0_6_load_74 | 88 | 0.0028212 | 0.00070706 | 0 | 0 |  | 1 | TRUE | wye
65 | LV_607-1_0_6_load_75 | 89 | 0.00066413 | 0.00016645 | 0 | 0 |  | 1 | TRUE | wye
66 | LV_607-1_0_6_load_76 | 90 | 0.0025195 | 0.00063145 | 0 | 0 |  | 1 | TRUE | wye
67 | LV_607-1_0_6_load_77 | 91 | 0.0032961 | 0.00082609 | 0 | 0 |  | 1 | TRUE | wye
68 | LV_607-1_0_6_load_78 | 92 | 0.0022552 | 0.00056521 | 0 | 0 |  | 1 | TRUE | wye
69 | LV_607-1_0_6_load_84 | 93 | 0.0042098 | 0.0010551 | 0 | 0 |  | 1 | TRUE | wye
70 | LV_607-1_0_6_load_79 | 94 | 0.0022673 | 0.00056824 | 0 | 0 |  | 1 | TRUE | wye
71 | LV_607-1_0_6_load_85 | 95 | 0.0012815 | 0.00032117 | 0 | 0 |  | 1 | TRUE | wye
72 | LV_607-1_0_6_load_80 | 98 | 0.002174 | 0.00054485 | 0 | 0 |  | 1 | TRUE | wye
73 | LV_607-1_0_6_load_81 | 99 | 0.0045094 | 0.0011302 | 0 | 0 |  | 1 | TRUE | wye
74 | LV_607-1_0_6_load_82 | 100 | 0.0010247 | 0.00025683 | 0 | 0 |  | 1 | TRUE | wye
75 | LV_607-1_0_6_load_83 | 101 | 0.0033849 | 0.00084834 | 0 | 0 |  | 1 | TRUE | wye
76 | LV_607-1_0_6_load_88 | 102 | 0.0034351 | 0.00086093 | 0 | 0 |  | 1 | TRUE | wye
77 | LV_607-1_0_6_load_94 | 105 | 0.0019276 | 0.00048311 | 0 | 0 |  | 1 | TRUE | wye
78 | LV_607-1_0_6_load_89 | 106 | 0.0061771 | 0.0015481 | 0 | 0 |  | 1 | TRUE | wye
79 | LV_607-1_0_6_load_90 | 107 | 0.0046576 | 0.0011673 | 0 | 0 |  | 1 | TRUE | wye
80 | LV_607-1_0_6_load_91 | 108 | 0.0045087 | 0.00113 | 0 | 0 |  | 1 | TRUE | wye
81 | LV_607-1_0_6_load_92 | 109 | 0.0018824 | 0.00047179 | 0 | 0 |  | 1 | TRUE | wye
82 | LV_607-1_0_6_load_93 | 110 | 0.0044067 | 0.0011044 | 0 | 0 |  | 1 | TRUE | wye
83 | LV_607-1_0_6_load_102 | 111 | 0.0012263 | 0.00030733 | 0 | 0 |  | 1 | TRUE | wye
84 | LV_607-1_0_6_load_103 | 112 | 0.00088519 | 0.00022185 | 0 | 0 |  | 1 | TRUE | wye
85 | LV_607-1_0_6_load_97 | 113 | 0.00058397 | 0.00014636 | 0 | 0 |  | 1 | TRUE | wye
86 | LV_607-1_0_6_load_98 | 114 | 0.028402 | 0.0071183 | 0 | 0 |  | 1 | TRUE | wye

## ext_grid
| name | bus | vm_pu | va_degree | slack_weight | in_service
0 |  | 6 | 1 | 0 | 1 | TRUE

## line
| name | std_type | from_bus | to_bus | length_km | r_ohm_per_km | x_ohm_per_km | c_nf_per_km | g_us_per_km | max_i_ka | df | parallel | type | in_service
0 | LV_607-1_0_6_line_0 |  | 0 | 1 | 0.031634 | 0.125 | 0.08 | 261 | 0 | 0.364 | 1 | 1 | cs | TRUE
1 | LV_607-1_0_6_line_1 |  | 0 | 2 | 0.016527 | 0.125 | 0.08 | 261 | 0 | 0.364 | 1 | 1 | cs | TRUE
2 | LV_607-1_0_6_line_2 |  | 1 | 3 | 0.0054945 | 0.125 | 0.08 | 261 | 0 | 0.364 | 1 | 1 | cs | TRUE
3 | LV_607-1_0_6_line_3 |  | 2 | 4 | 0.035711 | 0.125 | 0.08 | 261 | 0 | 0.364 | 1 | 1 | cs | TRUE
4 | LV_607-1_0_6_line_4 |  | 3 | 8 | 0.013105 | 0.125 | 0.08 | 261 | 0 | 0.364 | 1 | 1 | cs | TRUE
5 | LV_607-1_0_6_line_5 |  | 4 | 9 | 0.030503 | 0.125 | 0.08 | 261 | 0 | 0.364 | 1 | 1 | cs | TRUE
6 | LV_607-1_0_6_line_6 |  | 4 | 10 | 0.029708 | 0.125 | 0.08 | 261 | 0 | 0.364 | 1 | 1 | cs | TRUE
7 | LV_607-1_0_6_line_7 |  | 5 | 6 | 0.033558 | 0.125 | 0.08 | 261 | 0 | 0.364 | 1 | 3 | cs | TRUE
8 | LV_607-1_0_6_line_8 |  | 5 | 7 | 0.011174 | 0.125 | 0.08 | 261 | 0 | 0.364 | 1 | 3 | cs | TRUE
9 | LV_607-1_0_6_line_9 |  | 6 | 33 | 0.029536 | 0.125 | 0.08 | 261 | 0 | 0.364 | 1 | 3 | cs | TRUE
10 | LV_607-1_0_6_line_10 |  | 7 | 41 | 0.024136 | 0.125 | 0.08 | 261 | 0 | 0.364 | 1 | 1 | cs | TRUE
11 | LV_607-1_0_6_line_11 |  | 7 | 38 | 0.023131 | 0.125 | 0.08 | 261 | 0 | 0.364 | 1 | 3 | cs | TRUE
12 | LV_607-1_0_6_line_12 |  | 9 | 18 | 0.036216 | 0.125 | 0.08 | 261 | 0 | 0.364 | 1 | 3 | cs | TRUE
13 | LV_607-1_0_6_line_13 |  | 9 | 19 | 0.025661 | 0.125 | 0.08 | 261 | 0 | 0.364 | 1 | 1 | cs | TRUE
14 | LV_607-1_0_6_line_14 |  | 9 | 16 | 0.0266 | 0.125 | 0.08 | 261 | 0 | 0.364 | 1 | 3 | cs | TRUE
15 | LV_607-1_0_6_line_15 |  | 11 | 12 | 0.008448 | 0.125 | 0.08 | 261 | 0 | 0.364 | 1 | 1 | cs | TRUE
16 | LV_607-1_0_6_line_16 |  | 11 | 13 | 0.028923 | 0.125 | 0.08 | 261 | 0 | 0.364 | 1 | 3 | cs | TRUE
17 | LV_607-1_0_6_line_17 |  | 11 | 14 | 0.0086015 | 0.125 | 0.08 | 261 | 0 | 0.364 | 1 | 3 | cs | TRUE
18 | LV_607-1_0_6_line_18 |  | 13 | 29 | 0.019718 | 0.125 | 0.08 | 261 | 0 | 0.364 | 1 | 1 | cs | TRUE
19 | LV_607-1_0_6_line_19 |  | 13 | 30 | 0.02035 | 0.125 | 0.08 | 261 | 0 | 0.364 | 1 | 2 | cs | TRUE
20 | LV_607-1_0_6_line_20 |  | 14 | 15 | 0.024939 | 0.125 | 0.08 | 261 | 0 | 0.364 | 1 | 1 | cs | TRUE
21 | LV_607-1_0_6_line_21 |  | 14 | 16 | 0.006765 | 0.125 | 0.08 | 261 | 0 | 0.364 | 1 | 3 | cs | TRUE
22 | LV_607-1_0_6_line_22 |  | 16 | 17 | 0.030312 | 0.125 | 0.08 | 261 | 0 | 0.364 | 1 | 1 | cs | TRUE
23 | LV_607-1_0_6_line_23 |  | 18 | 27 | 0.015146 | 0.125 | 0.08 | 261 | 0 | 0.364 | 1 | 1 | cs | TRUE
24 | LV_607-1_0_6_line_24 |  | 18 | 25 | 0.018293 | 0.125 | 0.08 | 261 | 0 | 0.364 | 1 | 3 | cs | TRUE
25 | LV_607-1_0_6_line_25 |  | 19 | 23 | 0.012359 | 0.125 | 0.08 | 261 | 0 | 0.364 | 1 | 1 | cs | TRUE
26 | LV_607-1_0_6_line_26 |  | 20 | 21 | 0.10036 | 0.125 | 0.08 | 261 | 0 | 0.364 | 1 | 3 | cs | TRUE
27 | LV_607-1_0_6_line_27 |  | 20 | 22 | 0.030452 | 0.125 | 0.08 | 261 | 0 | 0.364 | 1 | 3 | cs | TRUE
28 | LV_607-1_0_6_line_28 |  | 21 | 28 | 0.018456 | 0.125 | 0.08 | 261 | 0 | 0.364 | 1 | 3 | cs | TRUE
29 | LV_607-1_0_6_line_29 |  | 22 | 42 | 0.026675 | 0.125 | 0.08 | 261 | 0 | 0.364 | 1 | 3 | cs | TRUE
30 | LV_607-1_0_6_line_30 |  | 23 | 24 | 0.024224 | 0.125 | 0.08 | 261 | 0 | 0.364 | 1 | 1 | cs | TRUE
31 | LV_607-1_0_6_line_31 |  | 25 | 26 | 0.0077974 | 0.125 | 0.08 | 261 | 0 | 0.364 | 1 | 3 | cs | TRUE
32 | LV_607-1_0_6_line_32 |  | 26 | 28 | 0.046465 | 0.125 | 0.08 | 261 | 0 | 0.364 | 1 | 3 | cs | TRUE
33 | LV_607-1_0_6_line_33 |  | 30 | 31 | 0.018726 | 0.125 | 0.08 | 261 | 0 | 0.364 | 1 | 1 | cs | TRUE
34 | LV_607-1_0_6_line_34 |  | 30 | 32 | 0.046744 | 0.125 | 0.08 | 261 | 0 | 0.364 | 1 | 1 | cs | TRUE
35 | LV_607-1_0_6_line_35 |  | 32 | 34 | 0.043294 | 0.125 | 0.08 | 261 | 0 | 0.364 | 1 | 1 | cs | TRUE
36 | LV_607-1_0_6_line_36 |  | 33 | 74 | 0.00032482 | 0.125 | 0.08 | 261 | 0 | 0.364 | 1 | 3 | cs | TRUE
37 | LV_607-1_0_6_line_37 |  | 34 | 35 | 0.0045092 | 0.125 | 0.08 | 261 | 0 | 0.364 | 1 | 1 | cs | TRUE
38 | LV_607-1_0_6_line_38 |  | 36 | 37 | 0.0081137 | 0.125 | 0.08 | 261 | 0 | 0.364 | 1 | 3 | cs | TRUE
39 | LV_607-1_0_6_line_39 |  | 36 | 38 | 0.011414 | 0.125 | 0.08 | 261 | 0 | 0.364 | 1 | 3 | cs | TRUE
40 | LV_607-1_0_6_line_40 |  | 37 | 39 | 0.0059562 | 0.125 | 0.08 | 261 | 0 | 0.364 | 1 | 3 | cs | TRUE
41 | LV_607-1_0_6_line_41 |  | 39 | 40 | 0.022551 | 0.125 | 0.08 | 261 | 0 | 0.364 | 1 | 3 | cs | TRUE
42 | LV_607-1_0_6_line_42 |  | 40 | 42 | 0.035841 | 0.125 | 0.08 | 261 | 0 | 0.364 | 1 | 3 | cs | TRUE
43 | LV_607-1_0_6_line_43 |  | 41 | 43 | 0.0056003 | 0.125 | 0.08 | 261 | 0 | 0.364 | 1 | 1 | cs | TRUE
44 | LV_607-1_0_6_line_44 |  | 43 | 73 | 0.015593 | 0.125 | 0.08 | 261 | 0 | 0.364 | 1 | 1 | cs | TRUE
45 | LV_607-1_0_6_line_45 |  | 44 | 45 | 0.031117 | 0.125 | 0.08 | 261 | 0 | 0.364 | 1 | 1 | cs | TRUE
46 | LV_607-1_0_6_line_46 |  | 44 | 46 | 0.0046513 | 0.125 | 0.08 | 261 | 0 | 0.364 | 1 | 1 | cs | TRUE
47 | LV_607-1_0_6_line_47 |  | 45 | 47 | 0.034968 | 0.125 | 0.08 | 261 | 0 | 0.364 | 1 | 1 | cs | TRUE
48 | LV_607-1_0_6_line_48 |  | 46 | 48 | 0.0096913 | 0.125 | 0.08 | 261 | 0 | 0.364 | 1 | 1 | cs | TRUE
49 | LV_607-1_0_6_line_49 |  | 47 | 49 | 0.053279 | 0.125 | 0.08 | 261 | 0 | 0.364 | 1 | 1 | cs | TRUE
50 | LV_607-1_0_6_line_50 |  | 48 | 50 | 0.04224 | 0.125 | 0.08 | 261 | 0 | 0.364 | 1 | 1 | cs | TRUE
51 | LV_607-1_0_6_line_51 |  | 49 | 51 | 0.015743 | 0.125 | 0.08 | 261 | 0 | 0.364 | 1 | 1 | cs | TRUE
52 | LV_607-1_0_6_line_52 |  | 51 | 53 | 0.031523 | 0.125 | 0.08 | 261 | 0 | 0.364 | 1 | 1 | cs | TRUE
53 | LV_607-1_0_6_line_53 |  | 52 | 53 | 0.002695 | 0.125 | 0.08 | 261 | 0 | 0.364 | 1 | 1 | cs | TRUE
54 | LV_607-1_0_6_line_54 |  | 52 | 54 | 0.034469 | 0.125 | 0.08 | 261 | 0 | 0.364 | 1 | 1 | cs | TRUE
55 | LV_607-1_0_6_line_55 |  | 54 | 55 | 0.0046428 | 0.125 | 0.08 | 261 | 0 | 0.364 | 1 | 1 | cs | TRUE
56 | LV_607-1_0_6_line_56 |  | 54 | 56 | 0.032085 | 0.125 | 0.08 | 261 | 0 | 0.364 | 1 | 1 | cs | TRUE
57 | LV_607-1_0_6_line_57 |  | 55 | 57 | 0.01516 | 0.125 | 0.08 | 261 | 0 | 0.364 | 1 | 1 | cs | TRUE
58 | LV_607-1_0_6_line_58 |  | 56 | 58 | 0.044976 | 0.125 | 0.08 | 261 | 0 | 0.364 | 1 | 1 | cs | TRUE
59 | LV_607-1_0_6_line_59 |  | 57 | 59 | 0.0058764 | 0.125 | 0.08 | 261 | 0 | 0.364 | 1 | 1 | cs | TRUE
60 | LV_607-1_0_6_line_60 |  | 58 | 60 | 0.053378 | 0.125 | 0.08 | 261 | 0 | 0.364 | 1 | 1 | cs | TRUE
61 | LV_607-1_0_6_line_61 |  | 58 | 61 | 0.033632 | 0.125 | 0.08 | 261 | 0 | 0.364 | 1 | 1 | cs | TRUE
62 | LV_607-1_0_6_line_62 |  | 61 | 114 | 0.0092877 | 0.125 | 0.08 | 261 | 0 | 0.364 | 1 | 1 | cs | TRUE
63 | LV_607-1_0_6_line_63 |  | 62 | 63 | 0.00054503 | 0.125 | 0.08 | 261 | 0 | 0.364 | 1 | 1 | cs | TRUE
64 | LV_607-1_0_6_line_64 |  | 62 | 64 | 0.013923 | 0.125 | 0.08 | 261 | 0 | 0.364 | 1 | 1 | cs | TRUE
65 | LV_607-1_0_6_line_65 |  | 63 | 65 | 0.0064509 | 0.125 | 0.08 | 261 | 0 | 0.364 | 1 | 1 | cs | TRUE
66 | LV_607-1_0_6_line_66 |  | 64 | 66 | 0.0016506 | 0.125 | 0.08 | 261 | 0 | 0.364 | 1 | 1 | cs | TRUE
67 | LV_607-1_0_6_line_67 |  | 65 | 67 | 0.0023669 | 0.125 | 0.08 | 261 | 0 | 0.364 | 1 | 1 | cs | TRUE
68 | LV_607-1_0_6_line_68 |  | 67 | 68 | 0.014644 | 0.125 | 0.08 | 261 | 0 | 0.364 | 1 | 1 | cs | TRUE
69 | LV_607-1_0_6_line_69 |  | 68 | 69 | 0.00054959 | 0.125 | 0.08 | 261 | 0 | 0.364 | 1 | 1 | cs | TRUE
70 | LV_607-1_0_6_line_70 |  | 69 | 70 | 0.0064534 | 0.125 | 0.08 | 261 | 0 | 0.364 | 1 | 1 | cs | TRUE
71 | LV_607-1_0_6_line_71 |  | 70 | 71 | 0.0026994 | 0.125 | 0.08 | 261 | 0 | 0.364 | 1 | 1 | cs | TRUE
72 | LV_607-1_0_6_line_72 |  | 71 | 72 | 0.016484 | 0.125 | 0.08 | 261 | 0 | 0.364 | 1 | 1 | cs | TRUE
73 | LV_607-1_0_6_line_73 |  | 72 | 73 | 0.018812 | 0.125 | 0.08 | 261 | 0 | 0.364 | 1 | 1 | cs | TRUE
74 | LV_607-1_0_6_line_74 |  | 74 | 75 | 0.020071 | 0.125 | 0.08 | 261 | 0 | 0.364 | 1 | 3 | cs | TRUE
75 | LV_607-1_0_6_line_75 |  | 75 | 76 | 0.028346 | 0.125 | 0.08 | 261 | 0 | 0.364 | 1 | 2 | cs | TRUE
76 | LV_607-1_0_6_line_76 |  | 76 | 77 | 0.017909 | 0.125 | 0.08 | 261 | 0 | 0.364 | 1 | 1 | cs | TRUE
77 | LV_607-1_0_6_line_77 |  | 76 | 78 | 0.021108 | 0.125 | 0.08 | 261 | 0 | 0.364 | 1 | 1 | cs | TRUE
78 | LV_607-1_0_6_line_78 |  | 77 | 79 | 0.023888 | 0.125 | 0.08 | 261 | 0 | 0.364 | 1 | 1 | cs | TRUE
79 | LV_607-1_0_6_line_79 |  | 78 | 80 | 0.019429 | 0.125 | 0.08 | 261 | 0 | 0.364 | 1 | 1 | cs | TRUE
80 | LV_607-1_0_6_line_80 |  | 79 | 81 | 0.011236 | 0.125 | 0.08 | 261 | 0 | 0.364 | 1 | 1 | cs | TRUE
81 | LV_607-1_0_6_line_81 |  | 80 | 82 | 0.010681 | 0.125 | 0.08 | 261 | 0 | 0.364 | 1 | 1 | cs | TRUE
82 | LV_607-1_0_6_line_82 |  | 81 | 83 | 0.014352 | 0.125 | 0.08 | 261 | 0 | 0.364 | 1 | 1 | cs | TRUE
83 | LV_607-1_0_6_line_83 |  | 82 | 85 | 0.021945 | 0.125 | 0.08 | 261 | 0 | 0.364 | 1 | 1 | cs | TRUE
84 | LV_607-1_0_6_line_84 |  | 83 | 84 | 0.0198 | 0.125 | 0.08 | 261 | 0 | 0.364 | 1 | 1 | cs | TRUE
85 | LV_607-1_0_6_line_85 |  | 85 | 86 | 0.014638 | 0.125 | 0.08 | 261 | 0 | 0.364 | 1 | 1 | cs | TRUE
86 | LV_607-1_0_6_line_86 |  | 86 | 112 | 0.012832 | 0.125 | 0.08 | 261 | 0 | 0.364 | 1 | 1 | cs | TRUE
87 | LV_607-1_0_6_line_87 |  | 87 | 88 | 0.0010853 | 0.125 | 0.08 | 261 | 0 | 0.364 | 1 | 1 | cs | TRUE
88 | LV_607-1_0_6_line_88 |  | 87 | 89 | 0.035048 | 0.125 | 0.08 | 261 | 0 | 0.364 | 1 | 1 | cs | TRUE
89 | LV_607-1_0_6_line_89 |  | 88 | 90 | 0.019988 | 0.125 | 0.08 | 261 | 0 | 0.364 | 1 | 1 | cs | TRUE
90 | LV_607-1_0_6_line_90 |  | 89 | 91 | 0.001408 | 0.125 | 0.08 | 261 | 0 | 0.364 | 1 | 1 | cs | TRUE
91 | LV_607-1_0_6_line_91 |  | 90 | 92 | 0.030778 | 0.125 | 0.08 | 261 | 0 | 0.364 | 1 | 1 | cs | TRUE
92 | LV_607-1_0_6_line_92 |  | 91 | 93 | 0.061166 | 0.125 | 0.08 | 261 | 0 | 0.364 | 1 | 1 | cs | TRUE
93 | LV_607-1_0_6_line_93 |  | 92 | 94 | 0.024347 | 0.125 | 0.08 | 261 | 0 | 0.364 | 1 | 1 | cs | TRUE
94 | LV_607-1_0_6_line_94 |  | 93 | 95 | 0.022547 | 0.125 | 0.08 | 261 | 0 | 0.364 | 1 | 1 | cs | TRUE
95 | LV_607-1_0_6_line_95 |  | 94 | 96 | 0.024982 | 0.125 | 0.08 | 261 | 0 | 0.364 | 1 | 1 | cs | TRUE
96 | LV_607-1_0_6_line_96 |  | 95 | 103 | 0.0081303 | 0.125 | 0.08 | 261 | 0 | 0.364 | 1 | 1 | cs | TRUE
97 | LV_607-1_0_6_line_97 |  | 96 | 97 | 0.045421 | 0.125 | 0.08 | 261 | 0 | 0.364 | 1 | 1 | cs | TRUE
98 | LV_607-1_0_6_line_98 |  | 97 | 102 | 0.02579 | 0.125 | 0.08 | 261 | 0 | 0.364 | 1 | 1 | cs | TRUE
99 | LV_607-1_0_6_line_99 |  | 98 | 99 | 0.025283 | 0.125 | 0.08 | 261 | 0 | 0.364 | 1 | 1 | cs | TRUE
100 | LV_607-1_0_6_line_100 |  | 98 | 100 | 0.0069057 | 0.125 | 0.08 | 261 | 0 | 0.364 | 1 | 1 | cs | TRUE
101 | LV_607-1_0_6_line_101 |  | 99 | 101 | 0.022986 | 0.125 | 0.08 | 261 | 0 | 0.364 | 1 | 1 | cs | TRUE
102 | LV_607-1_0_6_line_102 |  | 101 | 102 | 0.03422 | 0.125 | 0.08 | 261 | 0 | 0.364 | 1 | 1 | cs | TRUE
103 | LV_607-1_0_6_line_103 |  | 103 | 104 | 0.006924 | 0.125 | 0.08 | 261 | 0 | 0.364 | 1 | 1 | cs | TRUE
104 | LV_607-1_0_6_line_104 |  | 103 | 105 | 0.014003 | 0.125 | 0.08 | 261 | 0 | 0.364 | 1 | 1 | cs | TRUE
105 | LV_607-1_0_6_line_105 |  | 104 | 113 | 0.03069 | 0.125 | 0.08 | 261 | 0 | 0.364 | 1 | 1 | cs | TRUE
106 | LV_607-1_0_6_line_106 |  | 105 | 109 | 0.014936 | 0.125 | 0.08 | 261 | 0 | 0.364 | 1 | 1 | cs | TRUE
107 | LV_607-1_0_6_line_107 |  | 106 | 107 | 0.0066886 | 0.125 | 0.08 | 261 | 0 | 0.364 | 1 | 1 | cs | TRUE
108 | LV_607-1_0_6_line_108 |  | 106 | 108 | 0.0054217 | 0.125 | 0.08 | 261 | 0 | 0.364 | 1 | 1 | cs | TRUE
109 | LV_607-1_0_6_line_109 |  | 107 | 109 | 0.013802 | 0.125 | 0.08 | 261 | 0 | 0.364 | 1 | 1 | cs | TRUE
110 | LV_607-1_0_6_line_110 |  | 108 | 110 | 0.0096501 | 0.125 | 0.08 | 261 | 0 | 0.364 | 1 | 1 | cs | TRUE
111 | LV_607-1_0_6_line_111 |  | 110 | 111 | 0.0042867 | 0.125 | 0.08 | 261 | 0 | 0.364 | 1 | 1 | cs | TRUE
112 | LV_607-1_0_6_line_112 |  | 111 | 112 | 0.00029259 | 0.125 | 0.08 | 261 | 0 | 0.364 | 1 | 1 | cs | TRUE
113 | LV_607-1_0_6_line_113 |  | 113 | 114 | 0.0037308 | 0.125 | 0.08 | 261 | 0 | 0.364 | 1 | 1 | cs | TRUE

## trafo
| name | std_type | hv_bus | lv_bus | sn_mva | vn_hv_kv | vn_lv_kv | vk_percent | vkr_percent | pfe_kw | i0_percent | shift_degree | tap_side | tap_neutral | tap_min | tap_max | tap_step_percent | tap_step_degree | tap_pos | tap_phase_shifter | parallel | df | in_service
0 | LV_607-1_0_6_trafo_57 | 0.63 MVA 20/0.4 kV | 115 | 6 | 0.63 | 20 | 0.4 | 6 | 1.206 | 1.65 | 0.2619 | 150 | hv | 0 | -2 | 2 | 2.5 | 0 | 0 | FALSE | 1 | 1 | TRUE

## line_geodata
| x0 | y0 | x1 | y1 | x2 | y2 | x3 | y3 | x4 | y4 | x5 | y5 | x6 | y6 | x7 | y7
0 | 2614192.4345 | 1191009.1493 | 2614211.8152 | 1191008.733 | 2614215.8423 | 1191008.0533 | 2614218.4083 | 1191006.2584 | 2614219.5115 | 1191003.982 | 2614219.8467 | 1191001.5008
1 | 2614175.9114 | 1191009.5042 | 2614192.4345 | 1191009.1493
2 | 2614219.903 | 1190996.015 | 2614219.9694 | 1191000.5925 | 2614219.8467 | 1191001.5008
3 | 2614175.9114 | 1191009.5042 | 2614175.2262 | 1191018.7852 | 2614175.2989 | 1191026.7896 | 2614176.605 | 1191045.1357
4 | 2614219.903 | 1190996.015 | 2614219.7131 | 1190982.9112
5 | 2614176.605 | 1191045.1357 | 2614180.0213 | 1191067.4555 | 2614181.1693 | 1191075.2957
6 | 2614176.605 | 1191045.1357 | 2614182.3935 | 1191044.3489 | 2614187.8084 | 1191043.6169 | 2614206.0442 | 1191041.1486
7 | 2614381.715 | 1190972.6229 | 2614376.6437 | 1190946.9814 | 2614375.7391 | 1190939.6165
8 | 2614383.8829 | 1190983.5846 | 2614381.715 | 1190972.6229
9 | 2614375.7391 | 1190939.6165 | 2614375.4322 | 1190937.1177 | 2614374.8951 | 1190922.5977 | 2614374.8115 | 1190910.109
10 | 2614383.8829 | 1190983.5846 | 2614407.7844 | 1190980.228
11 | 2614383.8829 | 1190983.5846 | 2614388.6591 | 1191006.2175
12 | 2614181.1693 | 1191075.2957 | 2614184.4409 | 1191097.4928 | 2614184.9812 | 1191101.1738 | 2614185.8365 | 1191107.0234 | 2614186.4367 | 1191111.1269
13 | 2614181.1693 | 1191075.2957 | 2614187.1638 | 1191074.4204 | 2614191.1522 | 1191073.9852 | 2614206.6241 | 1191072.0622
14 | 2614162.4404 | 1191067.414 | 2614164.423 | 1191067.2408 | 2614165.8476 | 1191067.7222 | 2614167.2098 | 1191068.7926 | 2614168.13 | 1191069.762 | 2614180.0213 | 1191067.4555 | 2614181.1693 | 1191075.2957
15 | 2614160.7098 | 1191086.7979 | 2614158.9744 | 1191082.3137 | 2614156.9994 | 1191079.2519
16 | 2614136.4056 | 1191099.2806 | 2614142.5118 | 1191093.0361 | 2614144.0482 | 1191091.3722 | 2614147.6967 | 1191086.3115 | 2614149.8672 | 1191084.0821 | 2614156.9994 | 1191079.2519
17 | 2614158.0753 | 1191072.3952 | 2614159.879 | 1191077.0019 | 2614156.9994 | 1191079.2519
18 | 2614136.4056 | 1191099.2806 | 2614129.0732 | 1191095.2279 | 2614125.8659 | 1191094.2087 | 2614117.8449 | 1191094.4456
19 | 2614122.9667 | 1191114.5571 | 2614123.9529 | 1191113.3921 | 2614135.335 | 1191100.6455 | 2614136.4056 | 1191099.2806
20 | 2614158.0753 | 1191072.3952 | 2614156.6531 | 1191070.9245 | 2614155.2301 | 1191069.7761 | 2614150.937 | 1191063.6294 | 2614149.7583 | 1191062.3593 | 2614143.0778 | 1191066.379 | 2614139.1078 | 1191065.4469
21 | 2614158.0753 | 1191072.3952 | 2614159.4602 | 1191070.3196 | 2614160.1875 | 1191069.0096 | 2614161.1731 | 1191068.1114 | 2614162.4404 | 1191067.414
22 | 2614162.4404 | 1191067.414 | 2614161.7661 | 1191065.6004 | 2614161.4641 | 1191064.3323 | 2614161.8175 | 1191063.1992 | 2614165.7278 | 1191057.0941 | 2614168.5267 | 1191053.4766 | 2614167.0301 | 1191041.5223 | 2614165.0101 | 1191041.3508
23 | 2614186.4367 | 1191111.1269 | 2614188.2825 | 1191123.7268 | 2614188.8391 | 1191126.0731
24 | 2614186.4367 | 1191111.1269 | 2614185.8365 | 1191107.0234 | 2614199.8539 | 1191105.1221
25 | 2614218.8889 | 1191070.5378 | 2614206.6241 | 1191072.0622
26 | 2614353.5226 | 1191133.969 | 2614253.8832 | 1191121.9811
27 | 2614353.5226 | 1191133.969 | 2614358.8363 | 1191130.8689 | 2614362.5416 | 1191127.6427 | 2614366.8154 | 1191122.6392 | 2614373.1653 | 1191111.5174
28 | 2614253.8832 | 1191121.9811 | 2614254.0419 | 1191103.5258
29 | 2614373.1653 | 1191111.5174 | 2614378.8966 | 1191101.4792 | 2614385.6276 | 1191087.9452
30 | 2614218.8889 | 1191070.5378 | 2614242.1053 | 1191063.6225
31 | 2614199.8539 | 1191105.1221 | 2614207.5801 | 1191104.071
32 | 2614207.5801 | 1191104.071 | 2614254.0419 | 1191103.5258
33 | 2614122.9667 | 1191114.5571 | 2614115.5283 | 1191110.1817 | 2614111.2194 | 1191110.7608 | 2614105.5595 | 1191112.0037
34 | 2614100.9909 | 1191155.0268 | 2614104.5754 | 1191144.7409 | 2614110.0079 | 1191129.957 | 2614122.9667 | 1191114.5571
35 | 2614100.9909 | 1191155.0268 | 2614121.2802 | 1191141.1671 | 2614123.9744 | 1191146.3984 | 2614135.5075 | 1191140.7576
36 | 2614374.8093 | 1190909.7842 | 2614374.8115 | 1190910.109
37 | 2614133.8774 | 1191136.9056 | 2614135.8051 | 1191140.6121 | 2614135.5075 | 1191140.7576
38 | 2614390.9669 | 1191017.3954 | 2614392.47 | 1191025.3687
39 | 2614390.9669 | 1191017.3954 | 2614390.5395 | 1191015.1283 | 2614388.6591 | 1191006.2175
40 | 2614392.47 | 1191025.3687 | 2614393.5734 | 1191031.2218 | 2614393.5734 | 1191031.2218
41 | 2614395.0444 | 1191053.7149 | 2614395.0444 | 1191053.7149 | 2614394.7028 | 1191043.5198 | 2614393.5734 | 1191031.2218
42 | 2614385.6276 | 1191087.9452 | 2614388.0361 | 1191083.1025 | 2614391.6713 | 1191074.1731 | 2614393.6329 | 1191066.8407 | 2614395.0444 | 1191053.7149
43 | 2614407.7844 | 1190980.228 | 2614413.3303 | 1190979.4491
44 | 2614413.3303 | 1190979.4491 | 2614428.7717 | 1190977.2806
45 | 2614553.0927 | 1190779.6651 | 2614557.8985 | 1190784.4766 | 2614567.2926 | 1190790.4136 | 2614579.3297 | 1190794.3226 | 2614579.8595 | 1190794.4617
46 | 2614553.0927 | 1190779.6651 | 2614549.8058 | 1190776.3742
47 | 2614603.4958 | 1190814.4363 | 2614602.5114 | 1190805.3958 | 2614598.8927 | 1190801.0625 | 2614591.2161 | 1190797.442 | 2614579.8595 | 1190794.4617
48 | 2614544.06 | 1190768.6065 | 2614548.315 | 1190774.8817 | 2614549.8058 | 1190776.3742
49 | 2614603.4958 | 1190814.4363 | 2614551.1963 | 1190803.5148
50 | 2614518.9582 | 1190735.0564 | 2614528.7567 | 1190744.0515 | 2614540.976 | 1190764.0582 | 2614544.06 | 1190768.6065
51 | 2614551.1963 | 1190803.5148 | 2614535.7625 | 1190800.4087
52 | 2614504.8469 | 1190794.2505 | 2614510.4943 | 1190795.3232 | 2614535.7625 | 1190800.4087
53 | 2614502.1992 | 1190793.7475 | 2614504.8469 | 1190794.2505
54 | 2614469.197 | 1190784.1623 | 2614478.0404 | 1190787.7299 | 2614490.459 | 1190791.5173 | 2614502.1992 | 1190793.7475
55 | 2614469.197 | 1190784.1623 | 2614464.8852 | 1190782.4407
56 | 2614469.197 | 1190784.1623 | 2614474.8912 | 1190778.3729 | 2614480.6279 | 1190773.8955 | 2614486.3656 | 1190769.0179 | 2614489.4428 | 1190763.9337 | 2614489.9801 | 1190760.7653
57 | 2614450.3948 | 1190778.0249 | 2614462.3341 | 1190781.4221 | 2614464.8852 | 1190782.4407
58 | 2614505.5023 | 1190718.7153 | 2614497.9 | 1190734.7943 | 2614492.5408 | 1190750.2785 | 2614490.4793 | 1190757.8219 | 2614489.9801 | 1190760.7653
59 | 2614450.3948 | 1190778.0249 | 2614446.9355 | 1190773.2746
60 | 2614505.5023 | 1190718.7153 | 2614520.267 | 1190701.4197 | 2614524.5756 | 1190697.9616 | 2614530.5052 | 1190695.7303 | 2614538.0733 | 1190696.9715 | 2614542.9781 | 1190699.229 | 2614546.2386 | 1190703.5169 | 2614546.2981 | 1190703.8335
61 | 2614505.5023 | 1190718.7153 | 2614499.2457 | 1190720.579 | 2614491.1324 | 1190720.9374 | 2614486.9472 | 1190720.6827 | 2614483.9081 | 1190719.4081 | 2614480.6749 | 1190716.4209 | 2614477.9565 | 1190714.9692 | 2614474.1549 | 1190713.6927
62 | 2614464.8692 | 1190713.883 | 2614474.1549 | 1190713.6927
63 | 2614455.8629 | 1191031.7781 | 2614455.7493 | 1191031.245
64 | 2614455.8629 | 1191031.7781 | 2614458.766 | 1191045.3953
65 | 2614455.7493 | 1191031.245 | 2614454.4042 | 1191024.9359
66 | 2614459.1102 | 1191047.0096 | 2614458.766 | 1191045.3953
67 | 2614453.9107 | 1191022.621 | 2614454.4042 | 1191024.9359
68 | 2614450.8573 | 1191008.2986 | 2614453.9107 | 1191022.621
69 | 2614450.8573 | 1191008.2986 | 2614450.7427 | 1191007.7611
70 | 2614449.3971 | 1191001.4494 | 2614450.7427 | 1191007.7611
71 | 2614449.3971 | 1191001.4494 | 2614448.8342 | 1190998.8093
72 | 2614448.8342 | 1190998.8093 | 2614446.2033 | 1190986.4689 | 2614445.007 | 1190982.7924
73 | 2614445.007 | 1190982.7924 | 2614444.6973 | 1190981.8406 | 2614442.1276 | 1190978.8107 | 2614438.5409 | 1190977.0344 | 2614433.6167 | 1190976.6002 | 2614428.7717 | 1190977.2806
74 | 2614374.8093 | 1190909.7842 | 2614374.7434 | 1190899.9521 | 2614375.8037 | 1190889.7681
75 | 2614378.7389 | 1190861.5748 | 2614375.8037 | 1190889.7681
76 | 2614378.7389 | 1190861.5748 | 2614390.1648 | 1190862.8139 | 2614396.2807 | 1190862.2727 | 2614396.5439 | 1190862.1887
77 | 2614378.7389 | 1190861.5748 | 2614381.2267 | 1190840.6141
78 | 2614396.5439 | 1190862.1887 | 2614401.5684 | 1190860.5845 | 2614407.1176 | 1190857.9742 | 2614410.9839 | 1190854.4483 | 2614414.9262 | 1190848.3656
79 | 2614383.5166 | 1190821.3206 | 2614381.2267 | 1190840.6141
80 | 2614420.8445 | 1190838.8339 | 2614420.3431 | 1190840.0076 | 2614414.9262 | 1190848.3656
81 | 2614383.5166 | 1190821.3206 | 2614384.32 | 1190813.7519 | 2614384.7085 | 1190810.7068
82 | 2614420.8445 | 1190838.8339 | 2614426.4829 | 1190825.6356
83 | 2614384.7085 | 1190810.7068 | 2614387.4454 | 1190788.9331
84 | 2614423.482 | 1190809.2322 | 2614427.1582 | 1190811.8869 | 2614429.8107 | 1190815.3618 | 2614429.3907 | 1190818.8292 | 2614426.4829 | 1190825.6356
85 | 2614389.271 | 1190774.4097 | 2614387.4454 | 1190788.9331
86 | 2614389.271 | 1190774.4097 | 2614390.5539 | 1190761.6416
87 | 2614447.2021 | 1190578.0136 | 2614447.7411 | 1190577.0717
88 | 2614447.2021 | 1190578.0136 | 2614444.3065 | 1190583.0745 | 2614439.2594 | 1190595.58 | 2614435.0914 | 1190610.3444 | 2614435.029 | 1190610.7296
89 | 2614458.7776 | 1190560.4305 | 2614450.7918 | 1190571.7396 | 2614447.7411 | 1190577.0717
90 | 2614434.8037 | 1190612.1196 | 2614435.029 | 1190610.7296
91 | 2614458.7776 | 1190560.4305 | 2614460.1411 | 1190558.4996 | 2614478.5656 | 1190536.8689
92 | 2614434.8037 | 1190612.1196 | 2614433.6596 | 1190619.179 | 2614432.0472 | 1190642.9098 | 2614430.9576 | 1190673.1187
93 | 2614478.5656 | 1190536.8689 | 2614487.7061 | 1190526.1379 | 2614493.1456 | 1190518.5136 | 2614493.5319 | 1190517.7176
94 | 2614430.9576 | 1190673.1187 | 2614430.5605 | 1190684.1279 | 2614428.2354 | 1190695.4213
95 | 2614504.0523 | 1190495.061 | 2614496.9388 | 1190510.6965 | 2614493.5319 | 1190517.7176
96 | 2614426.2524 | 1190703.3054 | 2614428.115 | 1190696.006 | 2614428.2354 | 1190695.4213
97 | 2614549.6013 | 1190495.5935 | 2614525.2718 | 1190495.1233 | 2614504.0523 | 1190495.061
98 | 2614549.6013 | 1190495.5935 | 2614550.0002 | 1190500.8973 | 2614548.5475 | 1190508.8424 | 2614544.0458 | 1190520.3905
99 | 2614500.6135 | 1190590.2981 | 2614511.1674 | 1190576.6432 | 2614515.4005 | 1190569.8261
100 | 2614496.3904 | 1190595.7621 | 2614500.6135 | 1190590.2981
101 | 2614527.5697 | 1190550.3256 | 2614522.0443 | 1190559.1269 | 2614515.4005 | 1190569.8261
102 | 2614544.0458 | 1190520.3905 | 2614542.9927 | 1190523.092 | 2614534.5666 | 1190539.1801 | 2614527.5697 | 1190550.3256
103 | 2614426.2524 | 1190703.3054 | 2614431.3877 | 1190707.9646
104 | 2614426.2524 | 1190703.3054 | 2614421.3363 | 1190708.9521 | 2614417.5628 | 1190714.2642
105 | 2614431.3877 | 1190707.9646 | 2614441.1844 | 1190708.2994 | 2614447.5255 | 1190709.3263 | 2614455.2558 | 1190712.8912 | 2614461.155 | 1190713.6769
106 | 2614408.9131 | 1190726.4405 | 2614417.5628 | 1190714.2642
107 | 2614397.0466 | 1190743.1452 | 2614397.0466 | 1190743.1452 | 2614400.9201 | 1190737.6924
108 | 2614397.0466 | 1190743.1452 | 2614394.9124 | 1190748.1292
109 | 2614408.9131 | 1190726.4405 | 2614400.9201 | 1190737.6924
110 | 2614391.7519 | 1190757.2262 | 2614393.1899 | 1190752.1518 | 2614394.9124 | 1190748.1292
111 | 2614391.7519 | 1190757.2262 | 2614390.5832 | 1190761.3504
112 | 2614390.5539 | 1190761.6416 | 2614390.5832 | 1190761.3504 | 2614390.5832 | 1190761.3504
113 | 2614461.155 | 1190713.6769 | 2614462.9921 | 1190713.9215 | 2614464.8692 | 1190713.883

## bus_geodata
| x | y | coords
0 | 2614192.4345 | 1191009.1493
1 | 2614219.8467 | 1191001.5008
2 | 2614175.9114 | 1191009.5042
3 | 2614219.903 | 1190996.015
4 | 2614176.605 | 1191045.1357
5 | 2614381.715 | 1190972.6229
6 | 2614375.7391 | 1190939.6165
7 | 2614383.8829 | 1190983.5846
8 | 2614219.7131 | 1190982.9112
9 | 2614181.1693 | 1191075.2957
10 | 2614206.0442 | 1191041.1486
11 | 2614156.9994 | 1191079.2519
12 | 2614160.7098 | 1191086.7979
13 | 2614136.4056 | 1191099.2806
14 | 2614158.0753 | 1191072.3952
15 | 2614139.1078 | 1191065.4469
16 | 2614162.4404 | 1191067.414
17 | 2614165.0101 | 1191041.3508
18 | 2614186.4367 | 1191111.1269
19 | 2614206.6241 | 1191072.0622
20 | 2614353.5226 | 1191133.969
21 | 2614253.8832 | 1191121.9811
22 | 2614373.1653 | 1191111.5174
23 | 2614218.8889 | 1191070.5378
24 | 2614242.1053 | 1191063.6225
25 | 2614199.8539 | 1191105.1221
26 | 2614207.5801 | 1191104.071
27 | 2614188.8391 | 1191126.0731
28 | 2614254.0419 | 1191103.5258
29 | 2614117.8449 | 1191094.4456
30 | 2614122.9667 | 1191114.5571
31 | 2614105.5595 | 1191112.0037
32 | 2614100.9909 | 1191155.0268
33 | 2614374.8115 | 1190910.109
34 | 2614135.5075 | 1191140.7576
35 | 2614133.8774 | 1191136.9056
36 | 2614390.9669 | 1191017.3954
37 | 2614392.47 | 1191025.3687
38 | 2614388.6591 | 1191006.2175
39 | 2614393.5734 | 1191031.2218
40 | 2614395.0443 | 1191053.7149
41 | 2614407.7844 | 1190980.228
42 | 2614385.6276 | 1191087.9452
43 | 2614413.3303 | 1190979.4491
44 | 2614553.0927 | 1190779.6651
45 | 2614579.8595 | 1190794.4617
46 | 2614549.8058 | 1190776.3742
47 | 2614603.4958 | 1190814.4363
48 | 2614544.06 | 1190768.6065
49 | 2614551.1963 | 1190803.5148
50 | 2614518.9582 | 1190735.0564
51 | 2614535.7625 | 1190800.4087
52 | 2614502.1992 | 1190793.7475
53 | 2614504.8469 | 1190794.2505
54 | 2614469.197 | 1190784.1623
55 | 2614464.8852 | 1190782.4407
56 | 2614489.9801 | 1190760.7653
57 | 2614450.3948 | 1190778.0249
58 | 2614505.5023 | 1190718.7153
59 | 2614446.9355 | 1190773.2746
60 | 2614546.2981 | 1190703.8335
61 | 2614474.1549 | 1190713.6927
62 | 2614455.8629 | 1191031.7781
63 | 2614455.7493 | 1191031.245
64 | 2614458.766 | 1191045.3953
65 | 2614454.4042 | 1191024.9359
66 | 2614459.1102 | 1191047.0096
67 | 2614453.9107 | 1191022.621
68 | 2614450.8573 | 1191008.2986
69 | 2614450.7427 | 1191007.7611
70 | 2614449.3971 | 1191001.4494
71 | 2614448.8342 | 1190998.8093
72 | 2614445.007 | 1190982.7924
73 | 2614428.7717 | 1190977.2806
74 | 2614374.8093 | 1190909.7842
75 | 2614375.8037 | 1190889.7681
76 | 2614378.7389 | 1190861.5748
77 | 2614396.5439 | 1190862.1887
78 | 2614381.2267 | 1190840.6141
79 | 2614414.9262 | 1190848.3656
80 | 2614383.5166 | 1190821.3206
81 | 2614420.8445 | 1190838.8339
82 | 2614384.7085 | 1190810.7068
83 | 2614426.4829 | 1190825.6356
84 | 2614423.482 | 1190809.2322
85 | 2614387.4454 | 1190788.9331
86 | 2614389.271 | 1190774.4097
87 | 2614447.2021 | 1190578.0136
88 | 2614447.7411 | 1190577.0717
89 | 2614435.029 | 1190610.7296
90 | 2614458.7776 | 1190560.4305
91 | 2614434.8037 | 1190612.1196
92 | 2614478.5656 | 1190536.8689
93 | 2614430.9576 | 1190673.1187
94 | 2614493.5319 | 1190517.7176
95 | 2614428.2354 | 1190695.4213
96 | 2614504.0523 | 1190495.061
97 | 2614549.6013 | 1190495.5935
98 | 2614500.6135 | 1190590.2981
99 | 2614515.4005 | 1190569.8261
100 | 2614496.3904 | 1190595.7621
101 | 2614527.5697 | 1190550.3256
102 | 2614544.0458 | 1190520.3905
103 | 2614426.2524 | 1190703.3054
104 | 2614431.3877 | 1190707.9646
105 | 2614417.5628 | 1190714.2642
106 | 2614397.0466 | 1190743.1452
107 | 2614400.9201 | 1190737.6924
108 | 2614394.9124 | 1190748.1292
109 | 2614408.9131 | 1190726.4405
110 | 2614391.7519 | 1190757.2262
111 | 2614390.5832 | 1190761.3504
112 | 2614390.5539 | 1190761.6416
113 | 2614461.155 | 1190713.6769
114 | 2614464.8692 | 1190713.883
115 | 2614383.8829 | 1190983.5846

## line_std_types
| c_nf_per_km | r_ohm_per_km | x_ohm_per_km | max_i_ka | type | q_mm2 | alpha | voltage_rating
NAYY 4x50 SE | 210 | 0.642 | 0.083 | 0.142 | cs | 50 | 0.00403 | LV
NAYY 4x120 SE | 264 | 0.225 | 0.08 | 0.242 | cs | 120 | 0.00403 | LV
NAYY 4x150 SE | 261 | 0.208 | 0.08 | 0.27 | cs | 150 | 0.00403 | LV
NA2XS2Y 1x95 RM/25 12/20 kV | 216 | 0.313 | 0.132 | 0.252 | cs | 95 | 0.00403 | MV
NA2XS2Y 1x185 RM/25 12/20 kV | 273 | 0.161 | 0.117 | 0.362 | cs | 185 | 0.00403 | MV
NA2XS2Y 1x240 RM/25 12/20 kV | 304 | 0.122 | 0.112 | 0.421 | cs | 240 | 0.00403 | MV
NA2XS2Y 1x95 RM/25 6/10 kV | 315 | 0.313 | 0.123 | 0.249 | cs | 95 | 0.00403 | MV
NA2XS2Y 1x185 RM/25 6/10 kV | 406 | 0.161 | 0.11 | 0.358 | cs | 185 | 0.00403 | MV
NA2XS2Y 1x240 RM/25 6/10 kV | 456 | 0.122 | 0.105 | 0.416 | cs | 240 | 0.00403 | MV
NA2XS2Y 1x150 RM/25 12/20 kV | 250 | 0.206 | 0.116 | 0.319 | cs | 150 | 0.00403 | MV
NA2XS2Y 1x120 RM/25 12/20 kV | 230 | 0.253 | 0.119 | 0.283 | cs | 120 | 0.00403 | MV
NA2XS2Y 1x70 RM/25 12/20 kV | 190 | 0.443 | 0.132 | 0.22 | cs | 70 | 0.00403 | MV
NA2XS2Y 1x150 RM/25 6/10 kV | 360 | 0.206 | 0.11 | 0.315 | cs | 150 | 0.00403 | MV
NA2XS2Y 1x120 RM/25 6/10 kV | 340 | 0.253 | 0.113 | 0.28 | cs | 120 | 0.00403 | MV
NA2XS2Y 1x70 RM/25 6/10 kV | 280 | 0.443 | 0.123 | 0.217 | cs | 70 | 0.00403 | MV
N2XS(FL)2Y 1x120 RM/35 64/110 kV | 112 | 0.153 | 0.166 | 0.366 | cs | 120 | 0.00393 | HV
N2XS(FL)2Y 1x185 RM/35 64/110 kV | 125 | 0.099 | 0.156 | 0.457 | cs | 185 | 0.00393 | HV
N2XS(FL)2Y 1x240 RM/35 64/110 kV | 135 | 0.075 | 0.149 | 0.526 | cs | 240 | 0.00393 | HV
N2XS(FL)2Y 1x300 RM/35 64/110 kV | 144 | 0.06 | 0.144 | 0.588 | cs | 300 | 0.00393 | HV
15-AL1/3-ST1A 0.4 | 11 | 1.8769 | 0.35 | 0.105 | ol | 16 | 0.00403 | LV
24-AL1/4-ST1A 0.4 | 11.25 | 1.2012 | 0.335 | 0.14 | ol | 24 | 0.00403 | LV
48-AL1/8-ST1A 0.4 | 12.2 | 0.5939 | 0.3 | 0.21 | ol | 48 | 0.00403 | LV
94-AL1/15-ST1A 0.4 | 13.2 | 0.306 | 0.29 | 0.35 | ol | 94 | 0.00403 | LV
34-AL1/6-ST1A 10.0 | 9.7 | 0.8342 | 0.36 | 0.17 | ol | 34 | 0.00403 | MV
48-AL1/8-ST1A 10.0 | 10.1 | 0.5939 | 0.35 | 0.21 | ol | 48 | 0.00403 | MV
70-AL1/11-ST1A 10.0 | 10.4 | 0.4132 | 0.339 | 0.29 | ol | 70 | 0.00403 | MV
94-AL1/15-ST1A 10.0 | 10.75 | 0.306 | 0.33 | 0.35 | ol | 94 | 0.00403 | MV
122-AL1/20-ST1A 10.0 | 11.1 | 0.2376 | 0.323 | 0.41 | ol | 122 | 0.00403 | MV
149-AL1/24-ST1A 10.0 | 11.25 | 0.194 | 0.315 | 0.47 | ol | 149 | 0.00403 | MV
34-AL1/6-ST1A 20.0 | 9.15 | 0.8342 | 0.382 | 0.17 | ol | 34 | 0.00403 | MV
48-AL1/8-ST1A 20.0 | 9.5 | 0.5939 | 0.372 | 0.21 | ol | 48 | 0.00403 | MV
70-AL1/11-ST1A 20.0 | 9.7 | 0.4132 | 0.36 | 0.29 | ol | 70 | 0.00403 | MV
94-AL1/15-ST1A 20.0 | 10 | 0.306 | 0.35 | 0.35 | ol | 94 | 0.00403 | MV
122-AL1/20-ST1A 20.0 | 10.3 | 0.2376 | 0.344 | 0.41 | ol | 122 | 0.00403 | MV
149-AL1/24-ST1A 20.0 | 10.5 | 0.194 | 0.337 | 0.47 | ol | 149 | 0.00403 | MV
184-AL1/30-ST1A 20.0 | 10.75 | 0.1571 | 0.33 | 0.535 | ol | 184 | 0.00403 | MV
243-AL1/39-ST1A 20.0 | 11 | 0.1188 | 0.32 | 0.645 | ol | 243 | 0.00403 | MV
48-AL1/8-ST1A 110.0 | 8 | 0.5939 | 0.46 | 0.21 | ol | 48 | 0.00403 | HV
70-AL1/11-ST1A 110.0 | 8.4 | 0.4132 | 0.45 | 0.29 | ol | 70 | 0.00403 | HV
94-AL1/15-ST1A 110.0 | 8.65 | 0.306 | 0.44 | 0.35 | ol | 94 | 0.00403 | HV
122-AL1/20-ST1A 110.0 | 8.5 | 0.2376 | 0.43 | 0.41 | ol | 122 | 0.00403 | HV
149-AL1/24-ST1A 110.0 | 8.75 | 0.194 | 0.41 | 0.47 | ol | 149 | 0.00403 | HV
184-AL1/30-ST1A 110.0 | 8.8 | 0.1571 | 0.4 | 0.535 | ol | 184 | 0.00403 | HV
243-AL1/39-ST1A 110.0 | 9 | 0.1188 | 0.39 | 0.645 | ol | 243 | 0.00403 | HV
305-AL1/39-ST1A 110.0 | 9.2 | 0.0949 | 0.38 | 0.74 | ol | 305 | 0.00403 | HV
490-AL1/64-ST1A 110.0 | 9.75 | 0.059 | 0.37 | 0.96 | ol | 490 | 0.00403 | HV
679-AL1/86-ST1A 110.0 | 9.95 | 0.042 | 0.36 | 1.15 | ol | 679 | 0.00403 | HV
490-AL1/64-ST1A 220.0 | 10 | 0.059 | 0.285 | 0.96 | ol | 490 | 0.00403 | HV
679-AL1/86-ST1A 220.0 | 11.7 | 0.042 | 0.275 | 1.15 | ol | 679 | 0.00403 | HV
490-AL1/64-ST1A 380.0 | 11 | 0.059 | 0.253 | 0.96 | ol | 490 | 0.00403 | HV
679-AL1/86-ST1A 380.0 | 14.6 | 0.042 | 0.25 | 1.15 | ol | 679 | 0.00403 | HV

## trafo_std_types
| i0_percent | pfe_kw | vkr_percent | sn_mva | vn_lv_kv | vn_hv_kv | vk_percent | shift_degree | vector_group | tap_side | tap_neutral | tap_min | tap_max | tap_step_degree | tap_step_percent | tap_phase_shifter
160 MVA 380/110 kV | 0.06 | 60 | 0.25 | 160 | 110 | 380 | 12.2 | 0 | Yy0 | hv | 0 | -9 | 9 | 0 | 1.5 | FALSE
100 MVA 220/110 kV | 0.06 | 55 | 0.26 | 100 | 110 | 220 | 12 | 0 | Yy0 | hv | 0 | -9 | 9 | 0 | 1.5 | FALSE
63 MVA 110/20 kV | 0.04 | 22 | 0.32 | 63 | 20 | 110 | 18 | 150 | YNd5 | hv | 0 | -9 | 9 | 0 | 1.5 | FALSE
40 MVA 110/20 kV | 0.05 | 18 | 0.34 | 40 | 20 | 110 | 16.2 | 150 | YNd5 | hv | 0 | -9 | 9 | 0 | 1.5 | FALSE
25 MVA 110/20 kV | 0.07 | 14 | 0.41 | 25 | 20 | 110 | 12 | 150 | YNd5 | hv | 0 | -9 | 9 | 0 | 1.5 | FALSE
63 MVA 110/10 kV | 0.04 | 22 | 0.32 | 63 | 10 | 110 | 18 | 150 | YNd5 | hv | 0 | -9 | 9 | 0 | 1.5 | FALSE
40 MVA 110/10 kV | 0.05 | 18 | 0.34 | 40 | 10 | 110 | 16.2 | 150 | YNd5 | hv | 0 | -9 | 9 | 0 | 1.5 | FALSE
25 MVA 110/10 kV | 0.07 | 14 | 0.41 | 25 | 10 | 110 | 12 | 150 | YNd5 | hv | 0 | -9 | 9 | 0 | 1.5 | FALSE
0.25 MVA 20/0.4 kV | 0.32 | 0.8 | 1.44 | 0.25 | 0.4 | 20 | 6 | 150 | Yzn5 | hv | 0 | -2 | 2 | 0 | 2.5 | FALSE
0.4 MVA 20/0.4 kV | 0.3375 | 1.35 | 1.425 | 0.4 | 0.4 | 20 | 6 | 150 | Dyn5 | hv | 0 | -2 | 2 | 0 | 2.5 | FALSE
0.63 MVA 20/0.4 kV | 0.2619 | 1.65 | 1.206 | 0.63 | 0.4 | 20 | 6 | 150 | Dyn5 | hv | 0 | -2 | 2 | 0 | 2.5 | FALSE
0.25 MVA 10/0.4 kV | 0.24 | 0.6 | 1.2 | 0.25 | 0.4 | 10 | 4 | 150 | Dyn5 | hv | 0 | -2 | 2 | 0 | 2.5 | FALSE
0.4 MVA 10/0.4 kV | 0.2375 | 0.95 | 1.325 | 0.4 | 0.4 | 10 | 4 | 150 | Dyn5 | hv | 0 | -2 | 2 | 0 | 2.5 | FALSE
0.63 MVA 10/0.4 kV | 0.1873 | 1.18 | 1.0794 | 0.63 | 0.4 | 10 | 4 | 150 | Dyn5 | hv | 0 | -2 | 2 | 0 | 2.5 | FALSE

## trafo3w_std_types
| sn_hv_mva | sn_mv_mva | sn_lv_mva | vn_hv_kv | vn_mv_kv | vn_lv_kv | vk_hv_percent | vk_mv_percent | vk_lv_percent | vkr_hv_percent | vkr_mv_percent | vkr_lv_percent | pfe_kw | i0_percent | shift_mv_degree | shift_lv_degree | vector_group | tap_side | tap_neutral | tap_min | tap_max | tap_step_percent
63/25/38 MVA 110/20/10 kV | 63 | 25 | 38 | 110 | 20 | 10 | 10.4 | 10.4 | 10.4 | 0.28 | 0.32 | 0.35 | 35 | 0.89 | 0 | 0 | YN0yn0yn0 | hv | 0 | -10 | 10 | 1.2
63/25/38 MVA 110/10/10 kV | 63 | 25 | 38 | 110 | 10 | 10 | 10.4 | 10.4 | 10.4 | 0.28 | 0.32 | 0.35 | 35 | 0.89 | 0 | 0 | YN0yn0yn0 | hv | 0 | -10 | 10 | 1.2

## fuse_std_types
| fuse_type | i_rated_a | t_avg | t_min | t_total | x_avg | x_min | x_total
HV 100A | HV 100A | 100 | 0 | [10.0, 3.64, 0.854, 0.281, 0.1, 0.0531, 0.022, 0.01] | [10.0, 4.267, 1.21, 0.403, 0.1, 0.058, 0.022, 0.01] | 0 | [300.0, 350.0, 450.0, 550.0, 700.0, 850.0, 1200.0, 1752.0] | [600.0, 700.0, 900.0, 1150.0, 1665.0, 2000.0, 3000.0, 4313.0]
HV 10A | HV 10A | 10 | 0 | [10.0, 1675.0, 0.344, 0.156, 0.1, 0.0417, 0.0171, 0.01] | [10.0, 1.3, 0.3, 0.155, 0.1, 0.0555, 0.023, 0.01] | 0 | [30.0, 32.0, 35.0, 37.0, 39.0, 50.0, 70.0, 88.0] | [60.0, 70.0, 80.0, 87.0, 94.0, 110.0, 150.0, 216.0]
HV 125A | HV 125A | 125 | 0 | [10.0, 1.82, 0.344, 0.1, 0.0467, 0.0269, 0.01] | [10.0, 2.478, 0.426, 0.1, 0.0427, 0.0211, 0.01] | 0 | [375.0, 500.0, 700.0, 925.0, 1200.0, 1500.0, 2341.0] | [750.0, 1000.0, 1500.0, 2200.0, 3000.0, 4000.0, 5765.0]
HV 160A | HV 160A | 160 | 0 | [10.0, 4.15, 1.03, 0.198, 0.1, 0.051, 0.0172, 0.01] | [10.0, 2.3, 0.734, 0.274, 0.1, 0.046, 0.0177, 0.01] | 0 | [480.0, 550.0, 700.0, 1000.0, 1260.0, 1600.0, 2500.0, 3227.0] | [960.0, 1300.0, 1700.0, 2200.0, 2996.0, 4000.0, 6000.0, 7946.0]
HV 16A | HV 16A | 16 | 0 | [10.0, 0.352, 0.164, 0.1, 0.0649, 0.0342, 0.01] | [10.0, 2.34, 0.722, 0.181, 0.1, 0.055, 0.0296, 0.01] | 0 | [48.0, 60.0, 65.0, 71.0, 80.0, 100.0, 162.0] | [96.0, 110.0, 125.0, 150.0, 168.0, 200.0, 250.0, 398.0]
HV 200A | HV 200A | 200 | 0 | [10.0, 4.267, 1.21, 0.403, 0.1, 0.058, 0.022, 0.01] | [10.0, 3.73, 1.654, 0.328, 0.1, 0.0531, 0.019, 0.01] | 0 | [600.0, 700.0, 900.0, 1150.0, 1665.0, 2000.0, 3000.0, 4313.0] | [1200.0, 1500.0, 1800.0, 2700.0, 3960.0, 5000.0, 7500.0, 10620.0]
HV 20A | HV 20A | 20 | 0 | [10.0, 1.3, 0.3, 0.155, 0.1, 0.0555, 0.023, 0.01] | [10.0, 1.3, 0.161, 0.1, 0.0611, 0.0399, 0.0141, 0.01] | 0 | [60.0, 70.0, 80.0, 87.0, 94.0, 110.0, 150.0, 216.0] | [120.0, 150.0, 200.0, 223.0, 260.0, 300.0, 450.0, 532.0]
HV 25A | HV 25A | 25 | 0 | [10.0, 2.512, 0.833, 0.299, 0.1, 0.0372, 0.0223, 0.01] | [10.0, 3.125, 0.597, 0.198, 0.1, 0.0378, 0.022, 0.01] | 0 | [75.0, 82.0, 90.0, 100.0, 124.0, 170.0, 200.0, 289.0] | [150.0, 170.0, 210.0, 250.0, 294.0, 400.0, 500.0, 711.0]
HV 31.5A | HV 31.5A | 31.5 | 0 | [10.0, 2.34, 0.722, 0.181, 0.1, 0.055, 0.0296, 0.01] | [10.0, 2.84, 0.368, 0.164, 0.1, 0.0621, 0.0378, 0.0195, 0.01] | 0 | [95.0, 110.0, 125.0, 150.0, 165.0, 200.0, 250.0, 390.0] | [189.0, 220.0, 300.0, 350.0, 393.0, 450.0, 530.0, 700.0, 960.0]
HV 40A | HV 40A | 40 | 0 | [10.0, 1.3, 0.161, 0.1, 0.0611, 0.0399, 0.0141, 0.01] | [10.0, 2.05, 0.369, 0.198, 0.1, 0.051, 0.0298, 0.01] | 0 | [120.0, 150.0, 200.0, 223.0, 260.0, 300.0, 450.0, 532.0] | [240.0, 300.0, 400.0, 450.0, 530.0, 650.0, 800.0, 1311.0]
HV 50A | HV 50A | 50 | 0 | [10.0, 3.215, 0.597, 0.198, 0.1, 0.0378, 0.022, 0.01] | [10.0, 3.64, 0.854, 0.281, 0.1, 0.0531, 0.022, 0.01] | 0 | [150.0, 170.0, 210.0, 250.0, 294.0, 400.0, 500.0, 711.0] | [300.0, 350.0, 450.0, 550.0, 700.0, 850.0, 1200.0, 1752.0]
HV 6.3A | HV 6.3A | 6.3 | 0 | [10.0, 1.39, 0.344, 0.168, 0.1, 0.056, 0.0263, 0.01] | [10.0, 1.711, 0.516, 0.198, 0.1, 0.0634, 0.0303, 0.01] | 0 | [19.0, 19.5, 20.4, 20.8, 22.0, 25.0, 32.0, 48.0] | [38.0, 40.0, 43.0, 48.0, 53.0, 60.0, 75.0, 118.0]
HV 63A | HV 63A | 63 | 0 | [10.0, 2.84, 0.368, 0.164, 0.1, 0.0621, 0.0378, 0.0195, 0.01] | [10.0, 1.82, 0.344, 0.1, 0.0467, 0.0269, 0.01] | 0 | [189.0, 220.0, 300.0, 350.0, 393.0, 450.0, 530.0, 700.0, 961.0] | [378.0, 500.0, 700.0, 934.0, 1200.0, 1500.0, 2366.0]
HV 80A | HV 80A | 80 | 0 | [10.0, 2.05, 0.369, 0.198, 0.1, 0.051, 0.0298, 0.01] | [10.0, 4.15, 1.03, 0.198, 0.1, 0.051, 0.0172, 0.01] | 0 | [240.0, 300.0, 400.0, 450.0, 530.0, 650.0, 800.0, 1311.0] | [480.0, 550.0, 700.0, 1000.0, 1260.0, 1600.0, 2500.0, 3227.0]
Siemens NH-1-100 | Siemens NH-1-100 | 100 | [5400.0, 2000.0, 400.0, 20.0, 1.0, 0.2, 0.012, 0.004] | 0 | 0 | [150.0, 190.0, 250.0, 430.0, 900.0, 1250.0, 2700.0, 3600.0] | 0 | 0
Siemens NH-1-125 | Siemens NH-1-125 | 125 | [4800.0, 120.0, 7.0, 0.1, 0.004] | 0 | 0 | [180.0, 400.0, 740.0, 2000.0, 4250.0] | 0 | 0
Siemens NH-1-16 | Siemens NH-1-16 | 16 | [4000.0, 400.0, 2.0, 0.1, 0.04, 0.01] | 0 | 0 | [26.0, 35.0, 75.0, 150.0, 200.0, 300.0] | 0 | 0
Siemens NH-1-160 | Siemens NH-1-160 | 160 | [4800.0, 120.0, 7.0, 0.1, 0.004] | 0 | 0 | [210.0, 500.0, 900.0, 2300.0, 5000.0] | 0 | 0
Siemens NH-1-25 | Siemens NH-1-25 | 25 | [4000.0, 1000.0, 10.0, 0.2, 0.02, 0.01] | 0 | 0 | [40.0, 50.0, 100.0, 210.0, 400.0, 500.0] | 0 | 0
Siemens NH-1-50 | Siemens NH-1-50 | 50 | [4000.0, 40.0, 4.0, 1.0, 0.02, 0.01] | 0 | 0 | [86.0, 200.0, 300.0, 400.0, 1000.0, 1280.0] | 0 | 0
Siemens NH-1-63 | Siemens NH-1-63 | 63 | [4000.0, 100.0, 10.0, 2.0, 0.04, 0.01] | 0 | 0 | [100.0, 200.0, 300.0, 400.0, 1000.0, 1500.0] | 0 | 0
Siemens NH-1-80 | Siemens NH-1-80 | 80 | [4800.0, 120.0, 7.0, 0.1, 0.01] | 0 | 0 | [150.58, 250.0, 450.0, 1150.0, 2470.0] | 0 | 0
Siemens NH-2-1000 | Siemens NH-2-1000 | 1000 | [4800.0, 120.0, 7.0, 0.1, 0.004] | 0 | 0 | [1900.0, 3500.0, 8400.0, 24000.0, 52000.0] | 0 | 0
Siemens NH-2-200 | Siemens NH-2-200 | 200 | [4800.0, 120.0, 7.0, 0.1, 0.004] | 0 | 0 | [280.0, 650.0, 1200.0, 3000.0, 7000.0] | 0 | 0
Siemens NH-2-224 | Siemens NH-2-224 | 224 | [4800.0, 120.0, 7.0, 0.2, 0.04, 0.004] | 0 | 0 | [400.0, 750.0, 1453.0, 3025.0, 4315.0, 7600.0] | 0 | 0
Siemens NH-2-250 | Siemens NH-2-250 | 250 | [4800.0, 120.0, 7.0, 0.1, 0.004] | 0 | 0 | [450.0, 800.0, 1650.0, 4000.0, 8500.0] | 0 | 0
Siemens NH-2-315 | Siemens NH-2-315 | 315 | [4800.0, 120.0, 7.0, 0.1, 0.004] | 0 | 0 | [550.0, 920.0, 1900.0, 5000.0, 11000.0] | 0 | 0
Siemens NH-2-355 | Siemens NH-2-355 | 355 | [4800.0, 120.0, 6.0, 0.1, 0.004] | 0 | 0 | [650.0, 1116.27, 2350.0, 5840.0, 12790.0] | 0 | 0
Siemens NH-2-400 | Siemens NH-2-400 | 400 | [4800.0, 120.0, 7.0, 0.1, 0.004] | 0 | 0 | [720.0, 1350.0, 2800.0, 6500.0, 15000.0] | 0 | 0
Siemens NH-2-425 | Siemens NH-2-425 | 425 | [4800.0, 120.0, 7.0, 0.1, 0.004] | 0 | 0 | [850.0, 1500.0, 3050.0, 7500.0, 16500.0] | 0 | 0
Siemens NH-2-630 | Siemens NH-2-630 | 630 | [4800.0, 120.0, 7.0, 0.1, 0.004] | 0 | 0 | [1200.0, 2000.0, 4800.0, 12000.0, 26000.0] | 0 | 0

## dtypes
| element | column | dtype
0 | bus | name | object
1 | bus | vn_kv | float64
2 | bus | type | object
3 | bus | zone | object
4 | bus | in_service | bool
5 | load | name | object
6 | load | bus | uint32
7 | load | p_mw | float64
8 | load | q_mvar | float64
9 | load | const_z_percent | float64
10 | load | const_i_percent | float64
11 | load | sn_mva | float64
12 | load | scaling | float64
13 | load | in_service | bool
14 | load | type | object
15 | ext_grid | name | object
16 | ext_grid | bus | uint32
17 | ext_grid | vm_pu | float64
18 | ext_grid | va_degree | float64
19 | ext_grid | slack_weight | float64
20 | ext_grid | in_service | bool
21 | line | name | object
22 | line | std_type | object
23 | line | from_bus | uint32
24 | line | to_bus | uint32
25 | line | length_km | float64
26 | line | r_ohm_per_km | float64
27 | line | x_ohm_per_km | float64
28 | line | c_nf_per_km | float64
29 | line | g_us_per_km | float64
30 | line | max_i_ka | float64
31 | line | df | float64
32 | line | parallel | uint32
33 | line | type | object
34 | line | in_service | bool
35 | trafo | name | object
36 | trafo | std_type | object
37 | trafo | hv_bus | uint32
38 | trafo | lv_bus | uint32
39 | trafo | sn_mva | float64
40 | trafo | vn_hv_kv | float64
41 | trafo | vn_lv_kv | float64
42 | trafo | vk_percent | float64
43 | trafo | vkr_percent | float64
44 | trafo | pfe_kw | float64
45 | trafo | i0_percent | float64
46 | trafo | shift_degree | float64
47 | trafo | tap_side | object
48 | trafo | tap_neutral | int32
49 | trafo | tap_min | int32
50 | trafo | tap_max | int32
51 | trafo | tap_step_percent | float64
52 | trafo | tap_step_degree | float64
53 | trafo | tap_pos | int32
54 | trafo | tap_phase_shifter | bool
55 | trafo | parallel | uint32
56 | trafo | df | float64
57 | trafo | in_service | bool
58 | line_geodata | coords | object
59 | bus_geodata | x | float64
60 | bus_geodata | y | float64
61 | bus_geodata | coords | object

## parameters
| version | format_version | converged | OPF_converged | name | f_hz | sn_mva
0 | 2.14.6 | 2.14.0 | FALSE | FALSE |  | 50 | 1