## bus
| name | vn_kv | type | zone | in_service
0 | bus_LV_608-1_0_4_node_0 | 0.4 | n |  | TRUE
1 | bus_LV_608-1_0_4_node_1 | 0.4 | n |  | TRUE
2 | bus_LV_608-1_0_4_node_2 | 0.4 | n |  | TRUE
3 | bus_LV_608-1_0_4_node_3 | 0.4 | n |  | TRUE
4 | bus_LV_608-1_0_4_node_4 | 0.4 | n |  | TRUE
5 | bus_LV_608-1_0_4_node_5 | 0.4 | n |  | TRUE
6 | bus_LV_608-1_0_4_node_6 | 0.4 | n |  | TRUE
7 | bus_LV_608-1_0_4_node_7 | 0.4 | n |  | TRUE
8 | bus_LV_608-1_0_4_node_8 | 0.4 | n |  | TRUE
9 | bus_LV_608-1_0_4_node_9 | 0.4 | n |  | TRUE
10 | bus_LV_608-1_0_4_node_10 | 0.4 | n |  | TRUE
11 | bus_LV_608-1_0_4_node_27 | 0.4 | n |  | TRUE
12 | bus_LV_608-1_0_4_node_28 | 0.4 | n |  | TRUE
13 | bus_LV_608-1_0_4_node_30 | 0.4 | n |  | TRUE
14 | bus_LV_608-1_0_4_node_43 | 0.4 | n |  | TRUE
15 | bus_LV_608-1_0_4_node_40 | 0.4 | n |  | TRUE
16 | bus_LV_608-1_0_4_node_25 | 0.4 | n |  | TRUE
17 | bus_LV_608-1_0_4_node_31 | 0.4 | n |  | TRUE
18 | bus_LV_608-1_0_4_node_48 | 0.4 | n |  | TRUE
19 | bus_LV_608-1_0_4_node_41 | 0.4 | n |  | TRUE
20 | bus_LV_608-1_0_4_node_11 | 0.4 | n |  | TRUE
21 | bus_LV_608-1_0_4_node_12 | 0.4 | n |  | TRUE
22 | bus_LV_608-1_0_4_node_13 | 0.4 | n |  | TRUE
23 | bus_LV_608-1_0_4_node_14 | 0.4 | n |  | TRUE
24 | bus_LV_608-1_0_4_node_15 | 0.4 | n |  | TRUE
25 | bus_LV_608-1_0_4_node_16 | 0.4 | n |  | TRUE
26 | bus_LV_608-1_0_4_node_17 | 0.4 | n |  | TRUE
27 | bus_LV_608-1_0_4_node_18 | 0.4 | n |  | TRUE
28 | bus_LV_608-1_0_4_node_19 | 0.4 | n |  | TRUE
29 | bus_LV_608-1_0_4_node_20 | 0.4 | n |  | TRUE
30 | bus_LV_608-1_0_4_node_21 | 0.4 | n |  | TRUE
31 | bus_LV_608-1_0_4_node_45 | 0.4 | n |  | TRUE
32 | bus_LV_608-1_0_4_node_53 | 0.4 | n |  | TRUE
33 | bus_LV_608-1_0_4_node_90 | 0.4 | n |  | TRUE
34 | bus_LV_608-1_0_4_node_44 | 0.4 | n |  | TRUE
35 | bus_LV_608-1_0_4_node_55 | 0.4 | n |  | TRUE
36 | bus_LV_608-1_0_4_node_51 | 0.4 | n |  | TRUE
37 | bus_LV_608-1_0_4_node_91 | 0.4 | n |  | TRUE
38 | bus_LV_608-1_0_4_node_22 | 0.4 | n |  | TRUE
39 | bus_LV_608-1_0_4_node_23 | 0.4 | n |  | TRUE
40 | bus_LV_608-1_0_4_node_24 | 0.4 | n |  | TRUE
41 | bus_LV_608-1_0_4_node_72 | 0.4 | n |  | TRUE
42 | bus_LV_608-1_0_4_node_26 | 0.4 | n |  | TRUE
43 | bus_LV_608-1_0_4_node_70 | 0.4 | n |  | TRUE
44 | bus_LV_608-1_0_4_node_71 | 0.4 | n |  | TRUE
45 | bus_LV_608-1_0_4_node_181 | 0.4 | n |  | TRUE
46 | bus_LV_608-1_0_4_node_180 | 0.4 | n |  | TRUE
47 | bus_LV_608-1_0_4_node_182 | 0.4 | n |  | TRUE
48 | bus_LV_608-1_0_4_node_183 | 0.4 | n |  | TRUE
49 | bus_LV_608-1_0_4_node_185 | 0.4 | n |  | TRUE
50 | bus_LV_608-1_0_4_node_187 | 0.4 | n |  | TRUE
51 | bus_LV_608-1_0_4_node_32 | 0.4 | n |  | TRUE
52 | bus_LV_608-1_0_4_node_218 | 0.4 | n |  | TRUE
53 | bus_LV_608-1_0_4_node_219 | 0.4 | n |  | TRUE
54 | bus_LV_608-1_0_4_node_33 | 0.4 | n |  | TRUE
55 | bus_LV_608-1_0_4_node_34 | 0.4 | n |  | TRUE
56 | bus_LV_608-1_0_4_node_35 | 0.4 | n |  | TRUE
57 | bus_LV_608-1_0_4_node_36 | 0.4 | n |  | TRUE
58 | bus_LV_608-1_0_4_node_37 | 0.4 | n |  | TRUE
59 | bus_LV_608-1_0_4_node_38 | 0.4 | n |  | TRUE
60 | bus_LV_608-1_0_4_node_39 | 0.4 | n |  | TRUE
61 | bus_LV_608-1_0_4_node_60 | 0.4 | n |  | TRUE
62 | bus_LV_608-1_0_4_node_46 | 0.4 | n |  | TRUE
63 | bus_LV_608-1_0_4_node_59 | 0.4 | n |  | TRUE
64 | bus_LV_608-1_0_4_node_42 | 0.4 | n |  | TRUE
65 | bus_LV_608-1_0_4_node_57 | 0.4 | n |  | TRUE
66 | bus_LV_608-1_0_4_node_58 | 0.4 | n |  | TRUE
67 | bus_LV_608-1_0_4_node_49 | 0.4 | n |  | TRUE
68 | bus_LV_608-1_0_4_node_47 | 0.4 | n |  | TRUE
69 | bus_LV_608-1_0_4_node_61 | 0.4 | n |  | TRUE
70 | bus_LV_608-1_0_4_node_62 | 0.4 | n |  | TRUE
71 | bus_LV_608-1_0_4_node_50 | 0.4 | n |  | TRUE
72 | bus_LV_608-1_0_4_node_52 | 0.4 | n |  | TRUE
73 | bus_LV_608-1_0_4_node_54 | 0.4 | n |  | TRUE
74 | bus_LV_608-1_0_4_node_56 | 0.4 | n |  | TRUE
75 | bus_LV_608-1_0_4_node_63 | 0.4 | n |  | TRUE
76 | bus_LV_608-1_0_4_node_64 | 0.4 | n |  | TRUE
77 | bus_LV_608-1_0_4_node_65 | 0.4 | n |  | TRUE
78 | bus_LV_608-1_0_4_node_66 | 0.4 | n |  | TRUE
79 | bus_LV_608-1_0_4_node_67 | 0.4 | n |  | TRUE
80 | bus_LV_608-1_0_4_node_68 | 0.4 | n |  | TRUE
81 | bus_LV_608-1_0_4_node_69 | 0.4 | n |  | TRUE
82 | bus_LV_608-1_0_4_node_85 | 0.4 | n |  | TRUE
83 | bus_LV_608-1_0_4_node_87 | 0.4 | n |  | TRUE
84 | bus_LV_608-1_0_4_node_84 | 0.4 | n |  | TRUE
85 | bus_LV_608-1_0_4_node_73 | 0.4 | n |  | TRUE
86 | bus_LV_608-1_0_4_node_74 | 0.4 | n |  | TRUE
87 | bus_LV_608-1_0_4_node_76 | 0.4 | n |  | TRUE
88 | bus_LV_608-1_0_4_node_75 | 0.4 | n |  | TRUE
89 | bus_LV_608-1_0_4_node_77 | 0.4 | n |  | TRUE
90 | bus_LV_608-1_0_4_node_101 | 0.4 | n |  | TRUE
91 | bus_LV_608-1_0_4_node_79 | 0.4 | n |  | TRUE
92 | bus_LV_608-1_0_4_node_86 | 0.4 | n |  | TRUE
93 | bus_LV_608-1_0_4_node_80 | 0.4 | n |  | TRUE
94 | bus_LV_608-1_0_4_node_81 | 0.4 | n |  | TRUE
95 | bus_LV_608-1_0_4_node_78 | 0.4 | n |  | TRUE
96 | bus_LV_608-1_0_4_node_88 | 0.4 | n |  | TRUE
97 | bus_LV_608-1_0_4_node_100 | 0.4 | n |  | TRUE
98 | bus_LV_608-1_0_4_node_89 | 0.4 | n |  | TRUE
99 | bus_LV_608-1_0_4_node_83 | 0.4 | n |  | TRUE
100 | bus_LV_608-1_0_4_node_82 | 0.4 | n |  | TRUE
101 | bus_LV_608-1_0_4_node_92 | 0.4 | n |  | TRUE
102 | bus_LV_608-1_0_4_node_93 | 0.4 | n |  | TRUE
103 | bus_LV_608-1_0_4_node_94 | 0.4 | n |  | TRUE
104 | bus_LV_608-1_0_4_node_99 | 0.4 | n |  | TRUE
105 | bus_LV_608-1_0_4_node_98 | 0.4 | n |  | TRUE
106 | bus_LV_608-1_0_4_node_96 | 0.4 | n |  | TRUE
107 | bus_LV_608-1_0_4_node_95 | 0.4 | n |  | TRUE
108 | bus_LV_608-1_0_4_node_97 | 0.4 | n |  | TRUE
109 | bus_LV_608-1_0_4_node_220 | 0.4 | n |  | TRUE
110 | bus_LV_608-1_0_4_node_221 | 0.4 | n |  | TRUE
111 | bus_LV_608-1_0_4_node_222 | 0.4 | n |  | TRUE
112 | bus_LV_608-1_0_4_node_223 | 0.4 | n |  | TRUE
113 | bus_LV_608-1_0_4_node_230 | 0.4 | n |  | TRUE
114 | bus_LV_608-1_0_4_node_232 | 0.4 | n |  | TRUE
115 | bus_LV_608-1_0_4_node_227 | 0.4 | n |  | TRUE
116 | bus_LV_608-1_0_4_node_224 | 0.4 | n |  | TRUE
117 | bus_LV_608-1_0_4_node_225 | 0.4 | n |  | TRUE
118 | bus_LV_608-1_0_4_node_226 | 0.4 | n |  | TRUE
119 | bus_LV_608-1_0_4_node_228 | 0.4 | n |  | TRUE
120 | bus_LV_608-1_0_4_node_229 | 0.4 | n |  | TRUE
121 | bus_LV_608-1_0_4_node_231 | 0.4 | n |  | TRUE
122 | bus_LV_608-1_0_4_node_236 | 0.4 | n |  | TRUE
123 | bus_LV_608-1_0_4_node_234 | 0.4 | n |  | TRUE
124 | bus_LV_608-1_0_4_node_238 | 0.4 | n |  | TRUE
125 | bus_LV_608-1_0_4_node_233 | 0.4 | n |  | TRUE
126 | bus_LV_608-1_0_4_node_235 | 0.4 | n |  | TRUE
127 | bus_LV_608-1_0_4_node_237 | 0.4 | n |  | TRUE
128 | bus_LV_608-1_0_4_node_242 | 0.4 | n |  | TRUE
129 | bus_LV_608-1_0_4_node_243 | 0.4 | n |  | TRUE
130 | bus_LV_608-1_0_4_node_239 | 0.4 | n |  | TRUE
131 | bus_LV_608-1_0_4_node_240 | 0.4 | n |  | TRUE
132 | bus_LV_608-1_0_4_node_241 | 0.4 | n |  | TRUE
133 | bus_LV_608-1_0_4_node_245 | 0.4 | n |  | TRUE
134 | bus_LV_608-1_0_4_node_246 | 0.4 | n |  | TRUE
135 | bus_LV_608-1_0_4_node_244 | 0.4 | n |  | TRUE
136 | bus_LV_608-1_0_4_node_247 | 0.4 | n |  | TRUE
137 | bus_LV_608-1_0_4_node_248 | 0.4 | n |  | TRUE
138 | bus_LV_608-1_0_4_node_249 | 0.4 | n |  | TRUE
139 | bus_LV_608-1_0_4_node_250 | 0.4 | n |  | TRUE
140 | bus_LV_608-1_0_4_node_251 | 0.4 | n |  | TRUE
141 | bus_LV_608-1_0_4_node_252 | 0.4 | n |  | TRUE
142 | bus_MV_92_0_node_149 | 20 | n |  | TRUE

## load
| name | bus | p_mw | q_mvar | const_z_percent | const_i_percent | sn_mva | scaling | in_service | type
0 | LV_608-1_0_4_load_0 | 0 | 0.001075 | 0.00026942 | 0 | 0 |  | 1 | TRUE | wye
1 | LV_608-1_0_4_load_4 | 4 | 0.0020134 | 0.0005046 | 0 | 0 |  | 1 | TRUE | wye
2 | LV_608-1_0_4_load_6 | 6 | 0.0007224 | 0.00018105 | 0 | 0 |  | 1 | TRUE | wye
3 | LV_608-1_0_4_load_7 | 7 | 0.0016511 | 0.0004138 | 0 | 0 |  | 1 | TRUE | wye
4 | LV_608-1_0_4_load_8 | 8 | 0.00061309 | 0.00015366 | 0 | 0 |  | 1 | TRUE | wye
5 | LV_608-1_0_4_load_9 | 9 | 0.0081544 | 0.0020437 | 0 | 0 |  | 1 | TRUE | wye
6 | LV_608-1_0_4_load_10 | 10 | 0.0033317 | 0.00083502 | 0 | 0 |  | 1 | TRUE | wye
7 | LV_608-1_0_4_load_27 | 11 | 0.00053124 | 0.00013314 | 0 | 0 |  | 1 | TRUE | wye
8 | LV_608-1_0_4_load_28 | 12 | 0.0034817 | 0.0008726 | 0 | 0 |  | 1 | TRUE | wye
9 | LV_608-1_0_4_load_30 | 13 | 0.0033594 | 0.00084194 | 0 | 0 |  | 1 | TRUE | wye
10 | LV_608-1_0_4_load_43 | 14 | 0.0015865 | 0.00039761 | 0 | 0 |  | 1 | TRUE | wye
11 | LV_608-1_0_4_load_40 | 15 | 0.0025636 | 0.00064251 | 0 | 0 |  | 1 | TRUE | wye
12 | LV_608-1_0_4_load_25 | 16 | 0.0009386 | 0.00023524 | 0 | 0 |  | 1 | TRUE | wye
13 | LV_608-1_0_4_load_31 | 17 | 0.002096 | 0.00052532 | 0 | 0 |  | 1 | TRUE | wye
14 | LV_608-1_0_4_load_48 | 18 | 0.0037213 | 0.00093266 | 0 | 0 |  | 1 | TRUE | wye
15 | LV_608-1_0_4_load_41 | 19 | 0.0023172 | 0.00058074 | 0 | 0 |  | 1 | TRUE | wye
16 | LV_608-1_0_4_load_11 | 20 | 0.002109 | 0.00052858 | 0 | 0 |  | 1 | TRUE | wye
17 | LV_608-1_0_4_load_12 | 21 | 0.0018876 | 0.00047307 | 0 | 0 |  | 1 | TRUE | wye
18 | LV_608-1_0_4_load_16 | 25 | 0.0024174 | 0.00060587 | 0 | 0 |  | 1 | TRUE | wye
19 | LV_608-1_0_4_load_18 | 27 | 0.0020615 | 0.00051666 | 0 | 0 |  | 1 | TRUE | wye
20 | LV_608-1_0_4_load_19 | 28 | 0.0018648 | 0.00046737 | 0 | 0 |  | 1 | TRUE | wye
21 | LV_608-1_0_4_load_21 | 30 | 0.0066754 | 0.001673 | 0 | 0 |  | 1 | TRUE | wye
22 | LV_608-1_0_4_load_45 | 31 | 0.00097126 | 0.00024342 | 0 | 0 |  | 1 | TRUE | wye
23 | LV_608-1_0_4_load_90 | 33 | 0.0029652 | 0.00074314 | 0 | 0 |  | 1 | TRUE | wye
24 | LV_608-1_0_4_load_55 | 35 | 0.006827 | 0.001711 | 0 | 0 |  | 1 | TRUE | wye
25 | LV_608-1_0_4_load_51 | 36 | 0.0011492 | 0.00028801 | 0 | 0 |  | 1 | TRUE | wye
26 | LV_608-1_0_4_load_91 | 37 | 0.00094636 | 0.00023718 | 0 | 0 |  | 1 | TRUE | wye
27 | LV_608-1_0_4_load_22 | 38 | 0.017184 | 0.0043067 | 0 | 0 |  | 1 | TRUE | wye
28 | LV_608-1_0_4_load_72 | 41 | 0.0012977 | 0.00032524 | 0 | 0 |  | 1 | TRUE | wye
29 | LV_608-1_0_4_load_26 | 42 | 0.0041069 | 0.0010293 | 0 | 0 |  | 1 | TRUE | wye
30 | LV_608-1_0_4_load_70 | 43 | 0.0092275 | 0.0023126 | 0 | 0 |  | 1 | TRUE | wye
31 | LV_608-1_0_4_load_180 | 46 | 0.0024447 | 0.0006127 | 0 | 0 |  | 1 | TRUE | wye
32 | LV_608-1_0_4_load_183 | 48 | 0.002487 | 0.0006233 | 0 | 0 |  | 1 | TRUE | wye
33 | LV_608-1_0_4_load_185 | 49 | 0.00066626 | 0.00016698 | 0 | 0 |  | 1 | TRUE | wye
34 | LV_608-1_0_4_load_187 | 50 | 0.00041046 | 0.00010287 | 0 | 0 |  | 1 | TRUE | wye
35 | LV_608-1_0_4_load_32 | 51 | 0.0069109 | 0.001732 | 0 | 0 |  | 1 | TRUE | wye
36 | LV_608-1_0_4_load_218 | 52 | 0.0037637 | 0.00094326 | 0 | 0 |  | 1 | TRUE | wye
37 | LV_608-1_0_4_load_219 | 53 | 0.0022064 | 0.00055298 | 0 | 0 |  | 1 | TRUE | wye
38 | LV_608-1_0_4_load_33 | 54 | 0.0033152 | 0.00083087 | 0 | 0 |  | 1 | TRUE | wye
39 | LV_608-1_0_4_load_34 | 55 | 0.003042 | 0.00076238 | 0 | 0 |  | 1 | TRUE | wye
40 | LV_608-1_0_4_load_36 | 57 | 0.0015861 | 0.00039752 | 0 | 0 |  | 1 | TRUE | wye
41 | LV_608-1_0_4_load_37 | 58 | 0.002654 | 0.00066517 | 0 | 0 |  | 1 | TRUE | wye
42 | LV_608-1_0_4_load_38 | 59 | 0.0072306 | 0.0018121 | 0 | 0 |  | 1 | TRUE | wye
43 | LV_608-1_0_4_load_39 | 60 | 0.0044954 | 0.0011267 | 0 | 0 |  | 1 | TRUE | wye
44 | LV_608-1_0_4_load_60 | 61 | 0.0021794 | 0.00054621 | 0 | 0 |  | 1 | TRUE | wye
45 | LV_608-1_0_4_load_46 | 62 | 0.014001 | 0.0035089 | 0 | 0 |  | 1 | TRUE | wye
46 | LV_608-1_0_4_load_59 | 63 | 0.0032175 | 0.00080637 | 0 | 0 |  | 1 | TRUE | wye
47 | LV_608-1_0_4_load_42 | 64 | 0.0029977 | 0.0007513 | 0 | 0 |  | 1 | TRUE | wye
48 | LV_608-1_0_4_load_57 | 65 | 0.0041405 | 0.0010377 | 0 | 0 |  | 1 | TRUE | wye
49 | LV_608-1_0_4_load_58 | 66 | 0.0029918 | 0.00074983 | 0 | 0 |  | 1 | TRUE | wye
50 | LV_608-1_0_4_load_61 | 69 | 0.00030679 | 7.6889e-05 | 0 | 0 |  | 1 | TRUE | wye
51 | LV_608-1_0_4_load_62 | 70 | 0.0065143 | 0.0016326 | 0 | 0 |  | 1 | TRUE | wye
52 | LV_608-1_0_4_load_50 | 71 | 0.0012323 | 0.00030884 | 0 | 0 |  | 1 | TRUE | wye
53 | LV_608-1_0_4_load_52 | 72 | 0.0011436 | 0.00028662 | 0 | 0 |  | 1 | TRUE | wye
54 | LV_608-1_0_4_load_54 | 73 | 0.0020927 | 0.00052447 | 0 | 0 |  | 1 | TRUE | wye
55 | LV_608-1_0_4_load_56 | 74 | 0.0020889 | 0.00052352 | 0 | 0 |  | 1 | TRUE | wye
56 | LV_608-1_0_4_load_63 | 75 | 0.00035335 | 8.8557e-05 | 0 | 0 |  | 1 | TRUE | wye
57 | LV_608-1_0_4_load_64 | 76 | 0.00065485 | 0.00016412 | 0 | 0 |  | 1 | TRUE | wye
58 | LV_608-1_0_4_load_65 | 77 | 0.00054468 | 0.00013651 | 0 | 0 |  | 1 | TRUE | wye
59 | LV_608-1_0_4_load_66 | 78 | 0.0003407 | 8.5388e-05 | 0 | 0 |  | 1 | TRUE | wye
60 | LV_608-1_0_4_load_67 | 79 | 0.00098946 | 0.00024798 | 0 | 0 |  | 1 | TRUE | wye
61 | LV_608-1_0_4_load_68 | 80 | 0.00074925 | 0.00018778 | 0 | 0 |  | 1 | TRUE | wye
62 | LV_608-1_0_4_load_69 | 81 | 0.00063812 | 0.00015993 | 0 | 0 |  | 1 | TRUE | wye
63 | LV_608-1_0_4_load_87 | 83 | 0.0036076 | 0.00090416 | 0 | 0 |  | 1 | TRUE | wye
64 | LV_608-1_0_4_load_84 | 84 | 0.00058437 | 0.00014646 | 0 | 0 |  | 1 | TRUE | wye
65 | LV_608-1_0_4_load_73 | 85 | 0.0012438 | 0.00031172 | 0 | 0 |  | 1 | TRUE | wye
66 | LV_608-1_0_4_load_75 | 88 | 0.0014074 | 0.00035273 | 0 | 0 |  | 1 | TRUE | wye
67 | LV_608-1_0_4_load_101 | 90 | 0.0018019 | 0.00045159 | 0 | 0 |  | 1 | TRUE | wye
68 | LV_608-1_0_4_load_79 | 91 | 0.0057371 | 0.0014379 | 0 | 0 |  | 1 | TRUE | wye
69 | LV_608-1_0_4_load_80 | 93 | 0.0019915 | 0.00049911 | 0 | 0 |  | 1 | TRUE | wye
70 | LV_608-1_0_4_load_81 | 94 | 0.00076798 | 0.00019247 | 0 | 0 |  | 1 | TRUE | wye
71 | LV_608-1_0_4_load_88 | 96 | 0.00062053 | 0.00015552 | 0 | 0 |  | 1 | TRUE | wye
72 | LV_608-1_0_4_load_89 | 98 | 0.0040211 | 0.0010078 | 0 | 0 |  | 1 | TRUE | wye
73 | LV_608-1_0_4_load_83 | 99 | 0.0011434 | 0.00028655 | 0 | 0 |  | 1 | TRUE | wye
74 | LV_608-1_0_4_load_82 | 100 | 0.00053272 | 0.00013351 | 0 | 0 |  | 1 | TRUE | wye
75 | LV_608-1_0_4_load_94 | 103 | 0.0018746 | 0.00046981 | 0 | 0 |  | 1 | TRUE | wye
76 | LV_608-1_0_4_load_99 | 104 | 0.00023274 | 5.833e-05 | 0 | 0 |  | 1 | TRUE | wye
77 | LV_608-1_0_4_load_98 | 105 | 0.00054857 | 0.00013748 | 0 | 0 |  | 1 | TRUE | wye
78 | LV_608-1_0_4_load_96 | 106 | 0.00087143 | 0.0002184 | 0 | 0 |  | 1 | TRUE | wye
79 | LV_608-1_0_4_load_95 | 107 | 0.00023937 | 5.9992e-05 | 0 | 0 |  | 1 | TRUE | wye
80 | LV_608-1_0_4_load_97 | 108 | 0.00083797 | 0.00021001 | 0 | 0 |  | 1 | TRUE | wye
81 | LV_608-1_0_4_load_220 | 109 | 0.00368 | 0.0009223 | 0 | 0 |  | 1 | TRUE | wye
82 | LV_608-1_0_4_load_221 | 110 | 0.0034066 | 0.00085379 | 0 | 0 |  | 1 | TRUE | wye
83 | LV_608-1_0_4_load_222 | 111 | 0.0022411 | 0.00056168 | 0 | 0 |  | 1 | TRUE | wye
84 | LV_608-1_0_4_load_223 | 112 | 0.0025228 | 0.00063226 | 0 | 0 |  | 1 | TRUE | wye
85 | LV_608-1_0_4_load_232 | 114 | 0.0035557 | 0.00089115 | 0 | 0 |  | 1 | TRUE | wye
86 | LV_608-1_0_4_load_224 | 116 | 0.0025263 | 0.00063315 | 0 | 0 |  | 1 | TRUE | wye
87 | LV_608-1_0_4_load_225 | 117 | 0.0038203 | 0.00095746 | 0 | 0 |  | 1 | TRUE | wye
88 | LV_608-1_0_4_load_226 | 118 | 0.0056889 | 0.0014258 | 0 | 0 |  | 1 | TRUE | wye
89 | LV_608-1_0_4_load_228 | 119 | 0.005078 | 0.0012727 | 0 | 0 |  | 1 | TRUE | wye
90 | LV_608-1_0_4_load_229 | 120 | 0.0034417 | 0.00086256 | 0 | 0 |  | 1 | TRUE | wye
91 | LV_608-1_0_4_load_231 | 121 | 0.0035657 | 0.00089364 | 0 | 0 |  | 1 | TRUE | wye
92 | LV_608-1_0_4_load_236 | 122 | 0.003516 | 0.00088118 | 0 | 0 |  | 1 | TRUE | wye
93 | LV_608-1_0_4_load_234 | 123 | 0.0024207 | 0.00060669 | 0 | 0 |  | 1 | TRUE | wye
94 | LV_608-1_0_4_load_238 | 124 | 0.0043577 | 0.0010921 | 0 | 0 |  | 1 | TRUE | wye
95 | LV_608-1_0_4_load_233 | 125 | 0.0050316 | 0.001261 | 0 | 0 |  | 1 | TRUE | wye
96 | LV_608-1_0_4_load_235 | 126 | 0.011664 | 0.0029234 | 0 | 0 |  | 1 | TRUE | wye
97 | LV_608-1_0_4_load_237 | 127 | 0.0018475 | 0.00046303 | 0 | 0 |  | 1 | TRUE | wye
98 | LV_608-1_0_4_load_242 | 128 | 0.0035691 | 0.00089451 | 0 | 0 |  | 1 | TRUE | wye
99 | LV_608-1_0_4_load_243 | 129 | 0.0040457 | 0.001014 | 0 | 0 |  | 1 | TRUE | wye
100 | LV_608-1_0_4_load_239 | 130 | 0.0039836 | 0.00099837 | 0 | 0 |  | 1 | TRUE | wye
101 | LV_608-1_0_4_load_240 | 131 | 0.0064733 | 0.0016224 | 0 | 0 |  | 1 | TRUE | wye
102 | LV_608-1_0_4_load_241 | 132 | 0.013919 | 0.0034884 | 0 | 0 |  | 1 | TRUE | wye
103 | LV_608-1_0_4_load_245 | 133 | 0.0049806 | 0.0012483 | 0 | 0 |  | 1 | TRUE | wye
104 | LV_608-1_0_4_load_246 | 134 | 0.0064698 | 0.0016215 | 0 | 0 |  | 1 | TRUE | wye
105 | LV_608-1_0_4_load_244 | 135 | 0.0040719 | 0.0010205 | 0 | 0 |  | 1 | TRUE | wye
106 | LV_608-1_0_4_load_247 | 136 | 0.00092694 | 0.00023231 | 0 | 0 |  | 1 | TRUE | wye
107 | LV_608-1_0_4_load_248 | 137 | 0.0018354 | 0.00046 | 0 | 0 |  | 1 | TRUE | wye
108 | LV_608-1_0_4_load_249 | 138 | 0.0023838 | 0.00059743 | 0 | 0 |  | 1 | TRUE | wye
109 | LV_608-1_0_4_load_250 | 139 | 0.0019758 | 0.00049518 | 0 | 0 |  | 1 | TRUE | wye
110 | LV_608-1_0_4_load_251 | 140 | 0.002027 | 0.00050801 | 0 | 0 |  | 1 | TRUE | wye
111 | LV_608-1_0_4_load_252 | 141 | 0.0020973 | 0.00052562 | 0 | 0 |  | 1 | TRUE | wye

## ext_grid
| name | bus | vm_pu | va_degree | slack_weight | in_service
0 |  | 2 | 1 | 0 | 1 | TRUE

## line
| name | std_type | from_bus | to_bus | length_km | r_ohm_per_km | x_ohm_per_km | c_nf_per_km | g_us_per_km | max_i_ka | df | parallel | type | in_service
0 | LV_608-1_0_4_line_0 |  | 0 | 1 | 0.025507 | 0.125 | 0.08 | 261 | 0 | 0.364 | 1 | 2 | cs | TRUE
1 | LV_608-1_0_4_line_1 |  | 0 | 2 | 0.010514 | 0.125 | 0.08 | 261 | 0 | 0.364 | 1 | 2 | cs | TRUE
2 | LV_608-1_0_4_line_2 |  | 1 | 3 | 0.020386 | 0.125 | 0.08 | 261 | 0 | 0.364 | 1 | 1 | cs | TRUE
3 | LV_608-1_0_4_line_3 |  | 1 | 4 | 0.012047 | 0.125 | 0.08 | 261 | 0 | 0.364 | 1 | 2 | cs | TRUE
4 | LV_608-1_0_4_line_4 |  | 2 | 5 | 0.01787 | 0.125 | 0.08 | 261 | 0 | 0.364 | 1 | 2 | cs | TRUE
5 | LV_608-1_0_4_line_5 |  | 3 | 6 | 0.024122 | 0.125 | 0.08 | 261 | 0 | 0.364 | 1 | 1 | cs | TRUE
6 | LV_608-1_0_4_line_6 |  | 3 | 7 | 0.012021 | 0.125 | 0.08 | 261 | 0 | 0.364 | 1 | 1 | cs | TRUE
7 | LV_608-1_0_4_line_7 |  | 4 | 8 | 0.00897 | 0.125 | 0.08 | 261 | 0 | 0.364 | 1 | 2 | cs | TRUE
8 | LV_608-1_0_4_line_8 |  | 5 | 9 | 0.061975 | 0.125 | 0.08 | 261 | 0 | 0.364 | 1 | 2 | cs | TRUE
9 | LV_608-1_0_4_line_9 |  | 5 | 10 | 0.042163 | 0.125 | 0.08 | 261 | 0 | 0.364 | 1 | 1 | cs | TRUE
10 | LV_608-1_0_4_line_10 |  | 6 | 11 | 0.016366 | 0.125 | 0.08 | 261 | 0 | 0.364 | 1 | 1 | cs | TRUE
11 | LV_608-1_0_4_line_11 |  | 7 | 12 | 0.0032426 | 0.125 | 0.08 | 261 | 0 | 0.364 | 1 | 1 | cs | TRUE
12 | LV_608-1_0_4_line_12 |  | 8 | 13 | 0.015389 | 0.125 | 0.08 | 261 | 0 | 0.364 | 1 | 2 | cs | TRUE
13 | LV_608-1_0_4_line_13 |  | 9 | 14 | 0.0044814 | 0.125 | 0.08 | 261 | 0 | 0.364 | 1 | 2 | cs | TRUE
14 | LV_608-1_0_4_line_14 |  | 10 | 15 | 0.0026194 | 0.125 | 0.08 | 261 | 0 | 0.364 | 1 | 1 | cs | TRUE
15 | LV_608-1_0_4_line_15 |  | 11 | 16 | 0.012377 | 0.125 | 0.08 | 261 | 0 | 0.364 | 1 | 1 | cs | TRUE
16 | LV_608-1_0_4_line_16 |  | 13 | 17 | 0.017506 | 0.125 | 0.08 | 261 | 0 | 0.364 | 1 | 2 | cs | TRUE
17 | LV_608-1_0_4_line_17 |  | 14 | 18 | 0.010082 | 0.125 | 0.08 | 261 | 0 | 0.364 | 1 | 2 | cs | TRUE
18 | LV_608-1_0_4_line_18 |  | 15 | 19 | 0.011793 | 0.125 | 0.08 | 261 | 0 | 0.364 | 1 | 1 | cs | TRUE
19 | LV_608-1_0_4_line_19 |  | 16 | 40 | 0.047193 | 0.125 | 0.08 | 261 | 0 | 0.364 | 1 | 1 | cs | TRUE
20 | LV_608-1_0_4_line_20 |  | 17 | 51 | 0.00039966 | 0.125 | 0.08 | 261 | 0 | 0.364 | 1 | 1 | cs | TRUE
21 | LV_608-1_0_4_line_21 |  | 18 | 67 | 0.0065002 | 0.125 | 0.08 | 261 | 0 | 0.364 | 1 | 2 | cs | TRUE
22 | LV_608-1_0_4_line_22 |  | 19 | 64 | 0.010778 | 0.125 | 0.08 | 261 | 0 | 0.364 | 1 | 1 | cs | TRUE
23 | LV_608-1_0_4_line_23 |  | 20 | 21 | 0.024949 | 0.125 | 0.08 | 261 | 0 | 0.364 | 1 | 1 | cs | TRUE
24 | LV_608-1_0_4_line_24 |  | 20 | 22 | 0.013046 | 0.125 | 0.08 | 261 | 0 | 0.364 | 1 | 1 | cs | TRUE
25 | LV_608-1_0_4_line_25 |  | 21 | 23 | 0.0073387 | 0.125 | 0.08 | 261 | 0 | 0.364 | 1 | 1 | cs | TRUE
26 | LV_608-1_0_4_line_26 |  | 22 | 24 | 0.010447 | 0.125 | 0.08 | 261 | 0 | 0.364 | 1 | 1 | cs | TRUE
27 | LV_608-1_0_4_line_27 |  | 22 | 25 | 0.015424 | 0.125 | 0.08 | 261 | 0 | 0.364 | 1 | 1 | cs | TRUE
28 | LV_608-1_0_4_line_28 |  | 22 | 26 | 0.021646 | 0.125 | 0.08 | 261 | 0 | 0.364 | 1 | 1 | cs | TRUE
29 | LV_608-1_0_4_line_29 |  | 23 | 27 | 0.007885 | 0.125 | 0.08 | 261 | 0 | 0.364 | 1 | 1 | cs | TRUE
30 | LV_608-1_0_4_line_30 |  | 24 | 28 | 0.019762 | 0.125 | 0.08 | 261 | 0 | 0.364 | 1 | 1 | cs | TRUE
31 | LV_608-1_0_4_line_31 |  | 25 | 29 | 0.0078509 | 0.125 | 0.08 | 261 | 0 | 0.364 | 1 | 1 | cs | TRUE
32 | LV_608-1_0_4_line_32 |  | 26 | 30 | 0.0056641 | 0.125 | 0.08 | 261 | 0 | 0.364 | 1 | 1 | cs | TRUE
33 | LV_608-1_0_4_line_33 |  | 28 | 31 | 0.00085456 | 0.125 | 0.08 | 261 | 0 | 0.364 | 1 | 1 | cs | TRUE
34 | LV_608-1_0_4_line_34 |  | 29 | 32 | 0.013475 | 0.125 | 0.08 | 261 | 0 | 0.364 | 1 | 1 | cs | TRUE
35 | LV_608-1_0_4_line_35 |  | 30 | 33 | 0.008532 | 0.125 | 0.08 | 261 | 0 | 0.364 | 1 | 1 | cs | TRUE
36 | LV_608-1_0_4_line_36 |  | 31 | 34 | 0.0010552 | 0.125 | 0.08 | 261 | 0 | 0.364 | 1 | 1 | cs | TRUE
37 | LV_608-1_0_4_line_37 |  | 32 | 35 | 0.030309 | 0.125 | 0.08 | 261 | 0 | 0.364 | 1 | 1 | cs | TRUE
38 | LV_608-1_0_4_line_38 |  | 32 | 36 | 0.023688 | 0.125 | 0.08 | 261 | 0 | 0.364 | 1 | 1 | cs | TRUE
39 | LV_608-1_0_4_line_39 |  | 33 | 37 | 0.0092226 | 0.125 | 0.08 | 261 | 0 | 0.364 | 1 | 1 | cs | TRUE
40 | LV_608-1_0_4_line_40 |  | 34 | 62 | 0.027831 | 0.125 | 0.08 | 261 | 0 | 0.364 | 1 | 1 | cs | TRUE
41 | LV_608-1_0_4_line_41 |  | 35 | 67 | 0.02478 | 0.125 | 0.08 | 261 | 0 | 0.364 | 1 | 2 | cs | TRUE
42 | LV_608-1_0_4_line_42 |  | 36 | 71 | 0.0070397 | 0.125 | 0.08 | 261 | 0 | 0.364 | 1 | 1 | cs | TRUE
43 | LV_608-1_0_4_line_43 |  | 37 | 101 | 0.047264 | 0.125 | 0.08 | 261 | 0 | 0.364 | 1 | 1 | cs | TRUE
44 | LV_608-1_0_4_line_44 |  | 38 | 39 | 0.10602 | 0.125 | 0.08 | 261 | 0 | 0.364 | 1 | 1 | cs | TRUE
45 | LV_608-1_0_4_line_45 |  | 38 | 40 | 0.059735 | 0.125 | 0.08 | 261 | 0 | 0.364 | 1 | 1 | cs | TRUE
46 | LV_608-1_0_4_line_46 |  | 39 | 41 | 0.34035 | 0.125 | 0.08 | 261 | 0 | 0.364 | 1 | 1 | cs | TRUE
47 | LV_608-1_0_4_line_47 |  | 40 | 42 | 0.0007728 | 0.125 | 0.08 | 261 | 0 | 0.364 | 1 | 1 | cs | TRUE
48 | LV_608-1_0_4_line_48 |  | 41 | 44 | 0.050467 | 0.125 | 0.08 | 261 | 0 | 0.364 | 1 | 1 | cs | TRUE
49 | LV_608-1_0_4_line_49 |  | 43 | 44 | 0.013278 | 0.125 | 0.08 | 261 | 0 | 0.364 | 1 | 1 | cs | TRUE
50 | LV_608-1_0_4_line_50 |  | 43 | 45 | 0.2828 | 0.125 | 0.08 | 261 | 0 | 0.364 | 1 | 1 | cs | TRUE
51 | LV_608-1_0_4_line_51 |  | 45 | 46 | 0.016589 | 0.125 | 0.08 | 261 | 0 | 0.364 | 1 | 1 | cs | TRUE
52 | LV_608-1_0_4_line_52 |  | 46 | 47 | 0.025504 | 0.125 | 0.08 | 261 | 0 | 0.364 | 1 | 1 | cs | TRUE
53 | LV_608-1_0_4_line_53 |  | 47 | 48 | 0.042416 | 0.125 | 0.08 | 261 | 0 | 0.364 | 1 | 1 | cs | TRUE
54 | LV_608-1_0_4_line_54 |  | 48 | 49 | 0.017933 | 0.125 | 0.08 | 261 | 0 | 0.364 | 1 | 1 | cs | TRUE
55 | LV_608-1_0_4_line_55 |  | 49 | 50 | 0.0070174 | 0.125 | 0.08 | 261 | 0 | 0.364 | 1 | 1 | cs | TRUE
56 | LV_608-1_0_4_line_56 |  | 51 | 52 | 0.0015213 | 0.125 | 0.08 | 261 | 0 | 0.364 | 1 | 1 | cs | TRUE
57 | LV_608-1_0_4_line_57 |  | 52 | 53 | 0.0016645 | 0.125 | 0.08 | 261 | 0 | 0.364 | 1 | 1 | cs | TRUE
58 | LV_608-1_0_4_line_58 |  | 53 | 109 | 0.0026911 | 0.125 | 0.08 | 261 | 0 | 0.364 | 1 | 1 | cs | TRUE
59 | LV_608-1_0_4_line_59 |  | 54 | 55 | 0.0038774 | 0.125 | 0.08 | 261 | 0 | 0.364 | 1 | 1 | cs | TRUE
60 | LV_608-1_0_4_line_60 |  | 54 | 56 | 0.019606 | 0.125 | 0.08 | 261 | 0 | 0.364 | 1 | 1 | cs | TRUE
61 | LV_608-1_0_4_line_61 |  | 56 | 57 | 0.026693 | 0.125 | 0.08 | 261 | 0 | 0.364 | 1 | 1 | cs | TRUE
62 | LV_608-1_0_4_line_62 |  | 56 | 58 | 0.018843 | 0.125 | 0.08 | 261 | 0 | 0.364 | 1 | 1 | cs | TRUE
63 | LV_608-1_0_4_line_63 |  | 57 | 59 | 0.00053182 | 0.125 | 0.08 | 261 | 0 | 0.364 | 1 | 1 | cs | TRUE
64 | LV_608-1_0_4_line_64 |  | 58 | 60 | 0.023735 | 0.125 | 0.08 | 261 | 0 | 0.364 | 1 | 1 | cs | TRUE
65 | LV_608-1_0_4_line_65 |  | 60 | 61 | 0.017654 | 0.125 | 0.08 | 261 | 0 | 0.364 | 1 | 1 | cs | TRUE
66 | LV_608-1_0_4_line_66 |  | 61 | 63 | 0.0081003 | 0.125 | 0.08 | 261 | 0 | 0.364 | 1 | 1 | cs | TRUE
67 | LV_608-1_0_4_line_67 |  | 62 | 68 | 0.012253 | 0.125 | 0.08 | 261 | 0 | 0.364 | 1 | 1 | cs | TRUE
68 | LV_608-1_0_4_line_68 |  | 63 | 74 | 0.03891 | 0.125 | 0.08 | 261 | 0 | 0.364 | 1 | 1 | cs | TRUE
69 | LV_608-1_0_4_line_69 |  | 64 | 65 | 0.0054038 | 0.125 | 0.08 | 261 | 0 | 0.364 | 1 | 1 | cs | TRUE
70 | LV_608-1_0_4_line_70 |  | 65 | 66 | 0.010786 | 0.125 | 0.08 | 261 | 0 | 0.364 | 1 | 1 | cs | TRUE
71 | LV_608-1_0_4_line_71 |  | 67 | 70 | 0.016494 | 0.125 | 0.08 | 261 | 0 | 0.364 | 1 | 1 | cs | TRUE
72 | LV_608-1_0_4_line_72 |  | 68 | 69 | 0.028219 | 0.125 | 0.08 | 261 | 0 | 0.364 | 1 | 1 | cs | TRUE
73 | LV_608-1_0_4_line_73 |  | 71 | 72 | 0.0070356 | 0.125 | 0.08 | 261 | 0 | 0.364 | 1 | 1 | cs | TRUE
74 | LV_608-1_0_4_line_74 |  | 72 | 73 | 0.017568 | 0.125 | 0.08 | 261 | 0 | 0.364 | 1 | 1 | cs | TRUE
75 | LV_608-1_0_4_line_75 |  | 73 | 74 | 0.0069518 | 0.125 | 0.08 | 261 | 0 | 0.364 | 1 | 1 | cs | TRUE
76 | LV_608-1_0_4_line_76 |  | 75 | 76 | 0.0047241 | 0.125 | 0.08 | 261 | 0 | 0.364 | 1 | 1 | cs | TRUE
77 | LV_608-1_0_4_line_77 |  | 75 | 77 | 0.0094704 | 0.125 | 0.08 | 261 | 0 | 0.364 | 1 | 1 | cs | TRUE
78 | LV_608-1_0_4_line_78 |  | 76 | 78 | 0.00082608 | 0.125 | 0.08 | 261 | 0 | 0.364 | 1 | 1 | cs | TRUE
79 | LV_608-1_0_4_line_79 |  | 77 | 79 | 0.0024756 | 0.125 | 0.08 | 261 | 0 | 0.364 | 1 | 1 | cs | TRUE
80 | LV_608-1_0_4_line_80 |  | 78 | 80 | 0.017405 | 0.125 | 0.08 | 261 | 0 | 0.364 | 1 | 1 | cs | TRUE
81 | LV_608-1_0_4_line_81 |  | 79 | 81 | 0.077783 | 0.125 | 0.08 | 261 | 0 | 0.364 | 1 | 1 | cs | TRUE
82 | LV_608-1_0_4_line_82 |  | 80 | 82 | 0.02448 | 0.125 | 0.08 | 261 | 0 | 0.364 | 1 | 1 | cs | TRUE
83 | LV_608-1_0_4_line_83 |  | 82 | 83 | 0.045159 | 0.125 | 0.08 | 261 | 0 | 0.364 | 1 | 1 | cs | TRUE
84 | LV_608-1_0_4_line_84 |  | 82 | 84 | 0.010442 | 0.125 | 0.08 | 261 | 0 | 0.364 | 1 | 1 | cs | TRUE
85 | LV_608-1_0_4_line_85 |  | 84 | 100 | 0.19777 | 0.125 | 0.08 | 261 | 0 | 0.364 | 1 | 1 | cs | TRUE
86 | LV_608-1_0_4_line_86 |  | 85 | 86 | 0.013823 | 0.125 | 0.08 | 261 | 0 | 0.364 | 1 | 1 | cs | TRUE
87 | LV_608-1_0_4_line_87 |  | 85 | 87 | 0.17714 | 0.125 | 0.08 | 261 | 0 | 0.364 | 1 | 1 | cs | TRUE
88 | LV_608-1_0_4_line_88 |  | 86 | 88 | 0.020707 | 0.125 | 0.08 | 261 | 0 | 0.364 | 1 | 1 | cs | TRUE
89 | LV_608-1_0_4_line_89 |  | 87 | 89 | 0.006651 | 0.125 | 0.08 | 261 | 0 | 0.364 | 1 | 1 | cs | TRUE
90 | LV_608-1_0_4_line_90 |  | 87 | 90 | 0.15223 | 0.125 | 0.08 | 261 | 0 | 0.364 | 1 | 1 | cs | TRUE
91 | LV_608-1_0_4_line_91 |  | 88 | 91 | 0.012753 | 0.125 | 0.08 | 261 | 0 | 0.364 | 1 | 1 | cs | TRUE
92 | LV_608-1_0_4_line_92 |  | 89 | 93 | 0.013839 | 0.125 | 0.08 | 261 | 0 | 0.364 | 1 | 1 | cs | TRUE
93 | LV_608-1_0_4_line_93 |  | 89 | 94 | 0.012243 | 0.125 | 0.08 | 261 | 0 | 0.364 | 1 | 1 | cs | TRUE
94 | LV_608-1_0_4_line_94 |  | 90 | 97 | 0.010747 | 0.125 | 0.08 | 261 | 0 | 0.364 | 1 | 1 | cs | TRUE
95 | LV_608-1_0_4_line_95 |  | 91 | 92 | 0.01864 | 0.125 | 0.08 | 261 | 0 | 0.364 | 1 | 1 | cs | TRUE
96 | LV_608-1_0_4_line_96 |  | 92 | 99 | 0.0074286 | 0.125 | 0.08 | 261 | 0 | 0.364 | 1 | 1 | cs | TRUE
97 | LV_608-1_0_4_line_97 |  | 94 | 95 | 0.013195 | 0.125 | 0.08 | 261 | 0 | 0.364 | 1 | 1 | cs | TRUE
98 | LV_608-1_0_4_line_98 |  | 95 | 96 | 0.021554 | 0.125 | 0.08 | 261 | 0 | 0.364 | 1 | 1 | cs | TRUE
99 | LV_608-1_0_4_line_99 |  | 96 | 98 | 0.0032273 | 0.125 | 0.08 | 261 | 0 | 0.364 | 1 | 1 | cs | TRUE
100 | LV_608-1_0_4_line_100 |  | 97 | 104 | 0.016178 | 0.125 | 0.08 | 261 | 0 | 0.364 | 1 | 1 | cs | TRUE
101 | LV_608-1_0_4_line_101 |  | 99 | 100 | 0.0039249 | 0.125 | 0.08 | 261 | 0 | 0.364 | 1 | 1 | cs | TRUE
102 | LV_608-1_0_4_line_102 |  | 101 | 102 | 0.10007 | 0.125 | 0.08 | 261 | 0 | 0.364 | 1 | 1 | cs | TRUE
103 | LV_608-1_0_4_line_103 |  | 101 | 103 | 0.017456 | 0.125 | 0.08 | 261 | 0 | 0.364 | 1 | 1 | cs | TRUE
104 | LV_608-1_0_4_line_104 |  | 102 | 104 | 0.014721 | 0.125 | 0.08 | 261 | 0 | 0.364 | 1 | 1 | cs | TRUE
105 | LV_608-1_0_4_line_105 |  | 103 | 105 | 0.0014277 | 0.125 | 0.08 | 261 | 0 | 0.364 | 1 | 1 | cs | TRUE
106 | LV_608-1_0_4_line_106 |  | 105 | 106 | 0.022765 | 0.125 | 0.08 | 261 | 0 | 0.364 | 1 | 1 | cs | TRUE
107 | LV_608-1_0_4_line_107 |  | 106 | 107 | 0.014293 | 0.125 | 0.08 | 261 | 0 | 0.364 | 1 | 1 | cs | TRUE
108 | LV_608-1_0_4_line_108 |  | 107 | 108 | 0.026238 | 0.125 | 0.08 | 261 | 0 | 0.364 | 1 | 1 | cs | TRUE
109 | LV_608-1_0_4_line_109 |  | 109 | 110 | 0.018422 | 0.125 | 0.08 | 261 | 0 | 0.364 | 1 | 1 | cs | TRUE
110 | LV_608-1_0_4_line_110 |  | 110 | 111 | 0.00088163 | 0.125 | 0.08 | 261 | 0 | 0.364 | 1 | 1 | cs | TRUE
111 | LV_608-1_0_4_line_111 |  | 111 | 112 | 0.00052956 | 0.125 | 0.08 | 261 | 0 | 0.364 | 1 | 1 | cs | TRUE
112 | LV_608-1_0_4_line_112 |  | 112 | 113 | 0.00019942 | 0.125 | 0.08 | 261 | 0 | 0.364 | 1 | 1 | cs | TRUE
113 | LV_608-1_0_4_line_113 |  | 113 | 114 | 0.046356 | 0.125 | 0.08 | 261 | 0 | 0.364 | 1 | 1 | cs | TRUE
114 | LV_608-1_0_4_line_114 |  | 113 | 115 | 0.01671 | 0.125 | 0.08 | 261 | 0 | 0.364 | 1 | 1 | cs | TRUE
115 | LV_608-1_0_4_line_115 |  | 114 | 125 | 0.004162 | 0.125 | 0.08 | 261 | 0 | 0.364 | 1 | 1 | cs | TRUE
116 | LV_608-1_0_4_line_116 |  | 115 | 120 | 0.0031106 | 0.125 | 0.08 | 261 | 0 | 0.364 | 1 | 1 | cs | TRUE
117 | LV_608-1_0_4_line_117 |  | 115 | 117 | 0.0080665 | 0.125 | 0.08 | 261 | 0 | 0.364 | 1 | 1 | cs | TRUE
118 | LV_608-1_0_4_line_118 |  | 116 | 117 | 0.017132 | 0.125 | 0.08 | 261 | 0 | 0.364 | 1 | 1 | cs | TRUE
119 | LV_608-1_0_4_line_119 |  | 116 | 118 | 0.0031387 | 0.125 | 0.08 | 261 | 0 | 0.364 | 1 | 1 | cs | TRUE
120 | LV_608-1_0_4_line_120 |  | 118 | 119 | 0.00044691 | 0.125 | 0.08 | 261 | 0 | 0.364 | 1 | 1 | cs | TRUE
121 | LV_608-1_0_4_line_121 |  | 119 | 121 | 0.0084803 | 0.125 | 0.08 | 261 | 0 | 0.364 | 1 | 1 | cs | TRUE
122 | LV_608-1_0_4_line_122 |  | 120 | 122 | 0.023057 | 0.125 | 0.08 | 261 | 0 | 0.364 | 1 | 1 | cs | TRUE
123 | LV_608-1_0_4_line_123 |  | 121 | 123 | 0.0086376 | 0.125 | 0.08 | 261 | 0 | 0.364 | 1 | 1 | cs | TRUE
124 | LV_608-1_0_4_line_124 |  | 122 | 124 | 0.024107 | 0.125 | 0.08 | 261 | 0 | 0.364 | 1 | 1 | cs | TRUE
125 | LV_608-1_0_4_line_125 |  | 123 | 126 | 0.024803 | 0.125 | 0.08 | 261 | 0 | 0.364 | 1 | 1 | cs | TRUE
126 | LV_608-1_0_4_line_126 |  | 124 | 130 | 0.030934 | 0.125 | 0.08 | 261 | 0 | 0.364 | 1 | 1 | cs | TRUE
127 | LV_608-1_0_4_line_127 |  | 125 | 127 | 0.019602 | 0.125 | 0.08 | 261 | 0 | 0.364 | 1 | 1 | cs | TRUE
128 | LV_608-1_0_4_line_128 |  | 126 | 128 | 0.039774 | 0.125 | 0.08 | 261 | 0 | 0.364 | 1 | 1 | cs | TRUE
129 | LV_608-1_0_4_line_129 |  | 128 | 129 | 0.022795 | 0.125 | 0.08 | 261 | 0 | 0.364 | 1 | 1 | cs | TRUE
130 | LV_608-1_0_4_line_130 |  | 129 | 135 | 0.012543 | 0.125 | 0.08 | 261 | 0 | 0.364 | 1 | 1 | cs | TRUE
131 | LV_608-1_0_4_line_131 |  | 130 | 131 | 0.032893 | 0.125 | 0.08 | 261 | 0 | 0.364 | 1 | 1 | cs | TRUE
132 | LV_608-1_0_4_line_132 |  | 131 | 132 | 0.010048 | 0.125 | 0.08 | 261 | 0 | 0.364 | 1 | 1 | cs | TRUE
133 | LV_608-1_0_4_line_133 |  | 132 | 133 | 0.017807 | 0.125 | 0.08 | 261 | 0 | 0.364 | 1 | 1 | cs | TRUE
134 | LV_608-1_0_4_line_134 |  | 133 | 134 | 0.0071621 | 0.125 | 0.08 | 261 | 0 | 0.364 | 1 | 1 | cs | TRUE
135 | LV_608-1_0_4_line_135 |  | 134 | 136 | 0.064427 | 0.125 | 0.08 | 261 | 0 | 0.364 | 1 | 1 | cs | TRUE
136 | LV_608-1_0_4_line_136 |  | 136 | 137 | 0.013436 | 0.125 | 0.08 | 261 | 0 | 0.364 | 1 | 1 | cs | TRUE
137 | LV_608-1_0_4_line_137 |  | 137 | 138 | 0.01511 | 0.125 | 0.08 | 261 | 0 | 0.364 | 1 | 1 | cs | TRUE
138 | LV_608-1_0_4_line_138 |  | 138 | 139 | 0.012526 | 0.125 | 0.08 | 261 | 0 | 0.364 | 1 | 1 | cs | TRUE
139 | LV_608-1_0_4_line_139 |  | 139 | 140 | 0.019688 | 0.125 | 0.08 | 261 | 0 | 0.364 | 1 | 1 | cs | TRUE
140 | LV_608-1_0_4_line_140 |  | 140 | 141 | 0.026182 | 0.125 | 0.08 | 261 | 0 | 0.364 | 1 | 1 | cs | TRUE

## trafo
| name | std_type | hv_bus | lv_bus | sn_mva | vn_hv_kv | vn_lv_kv | vk_percent | vkr_percent | pfe_kw | i0_percent | shift_degree | tap_side | tap_neutral | tap_min | tap_max | tap_step_percent | tap_step_degree | tap_pos | tap_phase_shifter | parallel | df | in_service
0 | LV_608-1_0_4_trafo_2 | 0.63 MVA 20/0.4 kV | 142 | 2 | 0.63 | 20 | 0.4 | 6 | 1.206 | 1.65 | 0.2619 | 150 | hv | 0 | -2 | 2 | 2.5 | 0 | 0 | FALSE | 1 | 1 | TRUE

## line_geodata
| x0 | y0 | x1 | y1 | x2 | y2 | x3 | y3 | x4 | y4 | x5 | y5 | x6 | y6 | x7 | y7
0 | 2612951.7015 | 1195393.9493 | 2612944.3119 | 1195393.7888 | 2612932.0892 | 1195391.4835 | 2612927.0701 | 1195388.8298
1 | 2612917.775 | 1195383.9154 | 2612927.0701 | 1195388.8298
2 | 2612951.7015 | 1195393.9493 | 2612947.2266 | 1195374.0624
3 | 2612951.7015 | 1195393.9493 | 2612956.1937 | 1195405.127
4 | 2612903.0169 | 1195373.7783 | 2612917.775 | 1195383.9154
5 | 2612947.2266 | 1195374.0624 | 2612936.3948 | 1195352.5093
6 | 2612947.2266 | 1195374.0624 | 2612948.6115 | 1195362.1214
7 | 2612956.1937 | 1195405.127 | 2612959.5386 | 1195413.4501
8 | 2612903.0169 | 1195373.7783 | 2612887.3542 | 1195362.6499 | 2612880.818 | 1195358.8783 | 2612873.5627 | 1195356.4392 | 2612846.174 | 1195353.3623
9 | 2612903.0169 | 1195373.7783 | 2612903.4879 | 1195367.287 | 2612899.7495 | 1195362.6765 | 2612887.9253 | 1195348.5881 | 2612883.2872 | 1195344.2647 | 2612880.0241 | 1195340.4958
10 | 2612929.0458 | 1195337.8864 | 2612936.3948 | 1195352.5093
11 | 2612948.6115 | 1195362.1214 | 2612948.9851 | 1195358.9004
12 | 2612965.277 | 1195427.7287 | 2612959.5386 | 1195413.4501
13 | 2612841.7206 | 1195352.862 | 2612846.174 | 1195353.3623
14 | 2612878.3601 | 1195338.4786 | 2612878.5526 | 1195338.7961 | 2612880.0241 | 1195340.4958
15 | 2612929.0458 | 1195337.8864 | 2612926.0009 | 1195331.8276 | 2612923.3152 | 1195326.9183
16 | 2612971.805 | 1195443.9723 | 2612965.277 | 1195427.7287
17 | 2612841.7206 | 1195352.862 | 2612831.7017 | 1195351.7365
18 | 2612873.5906 | 1195327.8084 | 2612875.0908 | 1195333.0856 | 2612878.3601 | 1195338.4786
19 | 2612903.7575 | 1195284.3434 | 2612905.8689 | 1195294.52 | 2612909.427 | 1195301.5314 | 2612923.3152 | 1195326.9183
20 | 2612971.9541 | 1195444.3431 | 2612971.805 | 1195443.9723
21 | 2612825.2422 | 1195351.0108 | 2612831.7017 | 1195351.7365
22 | 2612873.5906 | 1195327.8084 | 2612872.6559 | 1195324.5203 | 2612870.7641 | 1195317.4081
23 | 2612727.4947 | 1195338.7222 | 2612725.6729 | 1195337.6921 | 2612719.0931 | 1195336.4442 | 2612714.6333 | 1195337.8466 | 2612711.3886 | 1195341.0637 | 2612708.8861 | 1195339.1685 | 2612705.1773 | 1195338.4603 | 2612705.1773 | 1195338.4603
24 | 2612736.3264 | 1195332.8343 | 2612730.5278 | 1195340.4372 | 2612727.4947 | 1195338.7222
25 | 2612707.3482 | 1195331.45 | 2612705.1773 | 1195338.4603
26 | 2612733.0866 | 1195322.9222 | 2612734.4848 | 1195328.2391 | 2612736.3264 | 1195332.8343
27 | 2612736.3264 | 1195332.8343 | 2612742.0782 | 1195336.5374 | 2612746.4782 | 1195338.2142 | 2612750.3098 | 1195338.7917
28 | 2612739.7636 | 1195353.7972 | 2612740.2806 | 1195347.1169 | 2612739.9989 | 1195343.4588 | 2612739.3275 | 1195340.3113 | 2612736.3264 | 1195332.8343
29 | 2612699.7034 | 1195329.4328 | 2612707.3482 | 1195331.45
30 | 2612733.0866 | 1195322.9222 | 2612732.9143 | 1195317.9747 | 2612733.506 | 1195311.9617 | 2612734.7632 | 1195303.2827
31 | 2612758.132 | 1195339.4174 | 2612751.5658 | 1195338.981 | 2612750.3098 | 1195338.7917
32 | 2612739.7636 | 1195353.7972 | 2612736.5311 | 1195358.4484
33 | 2612734.7632 | 1195303.2827 | 2612734.8857 | 1195302.4369
34 | 2612758.132 | 1195339.4174 | 2612763.1312 | 1195338.7832 | 2612767.0698 | 1195338.8472 | 2612771.4634 | 1195339.9682
35 | 2612736.5311 | 1195358.4484 | 2612731.3832 | 1195364.5852 | 2612730.9966 | 1195364.9358
36 | 2612735.0369 | 1195301.3926 | 2612734.8857 | 1195302.4369
37 | 2612771.4634 | 1195339.9682 | 2612800.6172 | 1195348.2569
38 | 2612771.4634 | 1195339.9682 | 2612778.1146 | 1195317.2335
39 | 2612724.165 | 1195371.1314 | 2612730.9966 | 1195364.9358
40 | 2612735.0369 | 1195301.3926 | 2612727.2727 | 1195298.1856 | 2612716.1826 | 1195293.3818 | 2612709.9438 | 1195289.5066
41 | 2612825.2422 | 1195351.0108 | 2612819.1034 | 1195350.1973 | 2612800.6172 | 1195348.2569
42 | 2612778.1146 | 1195317.2335 | 2612780.0912 | 1195310.477
43 | 2612689.2553 | 1195402.9943 | 2612693.5147 | 1195399.1012 | 2612722.2234 | 1195372.8924 | 2612724.165 | 1195371.1314
44 | 2612912.1111 | 1195130.2795 | 2612914.9459 | 1195137.1226 | 2612915.7597 | 1195141.3043 | 2612917.2527 | 1195169.8004 | 2612918.2322 | 1195210.2907 | 2612917.896 | 1195235.6075
45 | 2612903.7575 | 1195284.3434 | 2612916.6146 | 1195282.3033 | 2612917.3779 | 1195263.9396 | 2612917.7323 | 1195247.9319 | 2612917.896 | 1195235.6075
46 | 2612912.1111 | 1195130.2795 | 2613225.0043 | 1194996.3593
47 | 2612903.7387 | 1195283.5709 | 2612903.7575 | 1195284.3434
48 | 2613258.5162 | 1195034.0937 | 2613225.0043 | 1194996.3593
49 | 2613258.5162 | 1195034.0937 | 2613267.7229 | 1195032.7133 | 2613271.5207 | 1195031.5627
50 | 2613551.2976 | 1194990.3347 | 2613271.5207 | 1195031.5627
51 | 2613551.2976 | 1194990.3347 | 2613565.593 | 1194989.4109 | 2613567.849 | 1194989.6046
52 | 2613593.2599 | 1194991.7858 | 2613567.849 | 1194989.6046
53 | 2613593.2599 | 1194991.7858 | 2613592.5206 | 1194998.6211 | 2613594.7394 | 1195011.3551 | 2613605.656 | 1195018.7171 | 2613605.0478 | 1195028.1457
54 | 2613603.8933 | 1195046.0412 | 2613605.0478 | 1195028.1457
55 | 2613603.8933 | 1195046.0412 | 2613603.4416 | 1195053.044
56 | 2612972.5214 | 1195445.7547 | 2612971.9541 | 1195444.3431
57 | 2612972.5214 | 1195445.7547 | 2612973.142 | 1195447.2991
58 | 2612974.1455 | 1195449.7961 | 2612973.142 | 1195447.2991
59 | 2612735.2192 | 1195210.3351 | 2612736.0822 | 1195214.1152
60 | 2612739.7066 | 1195233.3775 | 2612737.2756 | 1195219.3427 | 2612736.0822 | 1195214.1152
61 | 2612739.7066 | 1195233.3775 | 2612741.4562 | 1195245.4543 | 2612742.2486 | 1195256.195 | 2612742.1963 | 1195259.9149
62 | 2612739.7066 | 1195233.3775 | 2612757.9864 | 1195228.8055
63 | 2612742.1963 | 1195259.9149 | 2612742.1889 | 1195260.4466
64 | 2612781.0121 | 1195223.0465 | 2612757.9864 | 1195228.8055
65 | 2612781.0121 | 1195223.0465 | 2612786.7772 | 1195221.6045 | 2612787.8458 | 1195233.2673
66 | 2612788.5849 | 1195241.3339 | 2612787.8458 | 1195233.2673
67 | 2612699.5349 | 1195283.0411 | 2612709.9438 | 1195289.5066
68 | 2612788.5849 | 1195241.3339 | 2612789.9863 | 1195256.63 | 2612789.2259 | 1195277.4283 | 2612788.5484 | 1195280.081
69 | 2612869.375 | 1195312.1859 | 2612870.7641 | 1195317.4081
70 | 2612866.6022 | 1195301.7619 | 2612869.375 | 1195312.1859
71 | 2612825.2422 | 1195351.0108 | 2612819.7824 | 1195335.4465
72 | 2612699.5349 | 1195283.0411 | 2612695.2413 | 1195285.0442 | 2612691.4785 | 1195288.2602 | 2612687.1141 | 1195294.999 | 2612683.2003 | 1195304.7737
73 | 2612782.0667 | 1195303.7244 | 2612780.0912 | 1195310.477
74 | 2612786.828 | 1195286.8166 | 2612785.5536 | 1195291.8059 | 2612782.0667 | 1195303.7244
75 | 2612788.5484 | 1195280.081 | 2612786.828 | 1195286.8166
76 | 2612274.235 | 1195896.6729 | 2612274.235 | 1195896.6729 | 2612275.4508 | 1195901.2378
77 | 2612277.8883 | 1195910.3891 | 2612275.4508 | 1195901.2378
78 | 2612274.235 | 1195896.6729 | 2612273.8705 | 1195895.9315
79 | 2612277.8883 | 1195910.3891 | 2612278.5255 | 1195912.7813
80 | 2612265.6188 | 1195880.619 | 2612270.3128 | 1195888.694 | 2612273.8705 | 1195895.9315
81 | 2612284.3113 | 1195989.3007 | 2612286.56 | 1195986.4014 | 2612279.7158 | 1195917.2506 | 2612278.5255 | 1195912.7813
82 | 2612253.316 | 1195859.4548 | 2612265.6188 | 1195880.619
83 | 2612253.316 | 1195859.4548 | 2612221.4434 | 1195870.318 | 2612212.4447 | 1195877.456
84 | 2612253.316 | 1195859.4548 | 2612257.2686 | 1195849.7899
85 | 2612257.2686 | 1195849.7899 | 2612304.2854 | 1195657.691
86 | 2612354.2445 | 1195619.2447 | 2612364.9135 | 1195617.5324 | 2612367.9297 | 1195617.4525
87 | 2612545.0679 | 1195618.1616 | 2612367.9297 | 1195617.4525
88 | 2612354.2445 | 1195619.2447 | 2612347.6787 | 1195626.146 | 2612338.3026 | 1195632.2376
89 | 2612545.0679 | 1195618.1616 | 2612547.0049 | 1195624.5246
90 | 2612577.0712 | 1195469.3382 | 2612545.0679 | 1195618.1616
91 | 2612327.6085 | 1195639.1855 | 2612338.3026 | 1195632.2376
92 | 2612550.3593 | 1195637.9498 | 2612547.0049 | 1195624.5246
93 | 2612547.0049 | 1195624.5246 | 2612557.3284 | 1195627.7701 | 2612558.4783 | 1195628.6047
94 | 2612577.0712 | 1195469.3382 | 2612587.6951 | 1195467.5261
95 | 2612311.9779 | 1195649.3407 | 2612327.6085 | 1195639.1855
96 | 2612311.9779 | 1195649.3407 | 2612306.9447 | 1195654.8043
97 | 2612569.1567 | 1195636.3549 | 2612558.4783 | 1195628.6047
98 | 2612569.1567 | 1195636.3549 | 2612570.7739 | 1195646.2413 | 2612571.0143 | 1195657.7755
99 | 2612571.0815 | 1195661.0021 | 2612571.0143 | 1195657.7755
100 | 2612587.6951 | 1195467.5261 | 2612589.9565 | 1195464.4737 | 2612594.8594 | 1195462.4496 | 2612598.7439 | 1195462.869 | 2612601.7258 | 1195463.9388
101 | 2612306.9447 | 1195654.8043 | 2612304.2854 | 1195657.691
102 | 2612614.9633 | 1195470.2625 | 2612669.6003 | 1195420.7511 | 2612689.2553 | 1195402.9943
103 | 2612689.2553 | 1195402.9943 | 2612677.5562 | 1195390.0392
104 | 2612614.9633 | 1195470.2625 | 2612607.3158 | 1195465.9442 | 2612601.7258 | 1195463.9388
105 | 2612676.5993 | 1195388.9796 | 2612677.5562 | 1195390.0392
106 | 2612676.5993 | 1195388.9796 | 2612670.7779 | 1195382.5333 | 2612656.9924 | 1195379.6742
107 | 2612642.9977 | 1195376.7717 | 2612642.9977 | 1195376.7717 | 2612656.9924 | 1195379.6742
108 | 2612642.9977 | 1195376.7717 | 2612637.4969 | 1195369.6341 | 2612622.8495 | 1195360.5666
109 | 2612974.1455 | 1195449.7961 | 2612974.5561 | 1195450.8177 | 2612980.076 | 1195467.2359
110 | 2612980.3569 | 1195468.0715 | 2612980.076 | 1195467.2359
111 | 2612980.5257 | 1195468.5735 | 2612980.3569 | 1195468.0715
112 | 2612980.5892 | 1195468.7625 | 2612980.5257 | 1195468.5735
113 | 2612980.5892 | 1195468.7625 | 2612950.4998 | 1195481.371 | 2612936.929 | 1195483.4697
114 | 2612980.5892 | 1195468.7625 | 2612985.9107 | 1195484.6047
115 | 2612936.929 | 1195483.4697 | 2612932.8159 | 1195484.1059
116 | 2612985.9107 | 1195484.6047 | 2612987.1588 | 1195487.4539
117 | 2612985.9107 | 1195484.6047 | 2612993.1834 | 1195488.0941
118 | 2613008.6297 | 1195495.5052 | 2612993.1834 | 1195488.0941
119 | 2613008.6297 | 1195495.5052 | 2613011.4595 | 1195496.863
120 | 2613011.8625 | 1195497.0563 | 2613011.4595 | 1195496.863
121 | 2613011.8625 | 1195497.0563 | 2613011.8625 | 1195497.0563 | 2613019.4058 | 1195500.931
122 | 2612996.4103 | 1195508.5734 | 2612987.1588 | 1195487.4539
123 | 2613027.0891 | 1195504.8776 | 2613019.4058 | 1195500.931
124 | 2613011.7647 | 1195527.1522 | 2613008.9472 | 1195524.031 | 2612996.4103 | 1195508.5734 | 2612996.4103 | 1195508.5734
125 | 2613049.1516 | 1195516.2102 | 2613027.0891 | 1195504.8776
126 | 2613011.7647 | 1195527.1522 | 2613028.7758 | 1195545.9968 | 2613033.0894 | 1195549.4841
127 | 2612913.8012 | 1195488.8071 | 2612929.6565 | 1195484.5945 | 2612932.8159 | 1195484.1059
128 | 2613049.1516 | 1195516.2102 | 2613084.531 | 1195534.3832
129 | 2613084.531 | 1195534.3832 | 2613104.8073 | 1195544.7984
130 | 2613115.9643 | 1195550.5292 | 2613104.8073 | 1195544.7984
131 | 2613033.0894 | 1195549.4841 | 2613055.1801 | 1195567.3432 | 2613058.9203 | 1195569.8208
132 | 2613058.9203 | 1195569.8208 | 2613067.2967 | 1195575.3697
133 | 2613082.1418 | 1195585.2036 | 2613067.2967 | 1195575.3697
134 | 2613088.1127 | 1195589.1589 | 2613082.1418 | 1195585.2036
135 | 2613088.1127 | 1195589.1589 | 2613097.4083 | 1195595.3166 | 2613117.1899 | 1195610.6235 | 2613130.4961 | 1195625.8718 | 2613134.3723 | 1195632.9003
136 | 2613134.3723 | 1195632.9003 | 2613140.8607 | 1195644.6654
137 | 2613140.8607 | 1195644.6654 | 2613142.159 | 1195647.0196 | 2613146.8255 | 1195658.531
138 | 2613146.8255 | 1195658.531 | 2613151.5315 | 1195670.1398
139 | 2613158.5497 | 1195688.5302 | 2613154.9873 | 1195678.6645 | 2613151.5315 | 1195670.1398
140 | 2613158.5497 | 1195688.5302 | 2613167.4421 | 1195713.1564

## bus_geodata
| x | y | coords
0 | 2612927.0701 | 1195388.8298
1 | 2612951.7015 | 1195393.9493
2 | 2612917.775 | 1195383.9154
3 | 2612947.2266 | 1195374.0624
4 | 2612956.1937 | 1195405.127
5 | 2612903.0169 | 1195373.7783
6 | 2612936.3948 | 1195352.5093
7 | 2612948.6115 | 1195362.1214
8 | 2612959.5386 | 1195413.4501
9 | 2612846.174 | 1195353.3623
10 | 2612880.0241 | 1195340.4958
11 | 2612929.0458 | 1195337.8864
12 | 2612948.9851 | 1195358.9004
13 | 2612965.277 | 1195427.7287
14 | 2612841.7206 | 1195352.862
15 | 2612878.3601 | 1195338.4786
16 | 2612923.3152 | 1195326.9183
17 | 2612971.805 | 1195443.9723
18 | 2612831.7017 | 1195351.7365
19 | 2612873.5906 | 1195327.8084
20 | 2612727.4947 | 1195338.7222
21 | 2612705.1773 | 1195338.4603
22 | 2612736.3264 | 1195332.8343
23 | 2612707.3482 | 1195331.45
24 | 2612733.0866 | 1195322.9222
25 | 2612750.3098 | 1195338.7917
26 | 2612739.7636 | 1195353.7972
27 | 2612699.7034 | 1195329.4328
28 | 2612734.7632 | 1195303.2827
29 | 2612758.132 | 1195339.4174
30 | 2612736.5311 | 1195358.4484
31 | 2612734.8857 | 1195302.4369
32 | 2612771.4634 | 1195339.9682
33 | 2612730.9966 | 1195364.9358
34 | 2612735.0369 | 1195301.3926
35 | 2612800.6172 | 1195348.2569
36 | 2612778.1146 | 1195317.2335
37 | 2612724.165 | 1195371.1314
38 | 2612917.896 | 1195235.6075
39 | 2612912.1111 | 1195130.2795
40 | 2612903.7575 | 1195284.3434
41 | 2613225.0043 | 1194996.3593
42 | 2612903.7387 | 1195283.5709
43 | 2613271.5207 | 1195031.5627
44 | 2613258.5162 | 1195034.0937
45 | 2613551.2976 | 1194990.3347
46 | 2613567.849 | 1194989.6046
47 | 2613593.2599 | 1194991.7858
48 | 2613605.0478 | 1195028.1457
49 | 2613603.8933 | 1195046.0412
50 | 2613603.4416 | 1195053.044
51 | 2612971.9541 | 1195444.3431
52 | 2612972.5214 | 1195445.7547
53 | 2612973.142 | 1195447.2991
54 | 2612736.0822 | 1195214.1152
55 | 2612735.2192 | 1195210.3351
56 | 2612739.7066 | 1195233.3775
57 | 2612742.1963 | 1195259.9149
58 | 2612757.9864 | 1195228.8055
59 | 2612742.1889 | 1195260.4466
60 | 2612781.0121 | 1195223.0465
61 | 2612787.8458 | 1195233.2673
62 | 2612709.9438 | 1195289.5066
63 | 2612788.5849 | 1195241.3339
64 | 2612870.7641 | 1195317.4081
65 | 2612869.375 | 1195312.1859
66 | 2612866.6022 | 1195301.7619
67 | 2612825.2422 | 1195351.0108
68 | 2612699.5349 | 1195283.0411
69 | 2612683.2003 | 1195304.7737
70 | 2612819.7824 | 1195335.4465
71 | 2612780.0912 | 1195310.477
72 | 2612782.0667 | 1195303.7244
73 | 2612786.828 | 1195286.8166
74 | 2612788.5484 | 1195280.081
75 | 2612275.4508 | 1195901.2378
76 | 2612274.235 | 1195896.6729
77 | 2612277.8883 | 1195910.3891
78 | 2612273.8705 | 1195895.9315
79 | 2612278.5255 | 1195912.7813
80 | 2612265.6188 | 1195880.619
81 | 2612284.3113 | 1195989.3007
82 | 2612253.316 | 1195859.4548
83 | 2612212.4447 | 1195877.456
84 | 2612257.2686 | 1195849.7899
85 | 2612367.9297 | 1195617.4525
86 | 2612354.2445 | 1195619.2447
87 | 2612545.0679 | 1195618.1616
88 | 2612338.3026 | 1195632.2376
89 | 2612547.0049 | 1195624.5246
90 | 2612577.0712 | 1195469.3382
91 | 2612327.6085 | 1195639.1855
92 | 2612311.9779 | 1195649.3407
93 | 2612550.3593 | 1195637.9498
94 | 2612558.4783 | 1195628.6047
95 | 2612569.1567 | 1195636.3549
96 | 2612571.0143 | 1195657.7755
97 | 2612587.6951 | 1195467.5261
98 | 2612571.0815 | 1195661.0021
99 | 2612306.9447 | 1195654.8043
100 | 2612304.2854 | 1195657.691
101 | 2612689.2553 | 1195402.9943
102 | 2612614.9633 | 1195470.2625
103 | 2612677.5562 | 1195390.0392
104 | 2612601.7258 | 1195463.9388
105 | 2612676.5993 | 1195388.9796
106 | 2612656.9924 | 1195379.6742
107 | 2612642.9977 | 1195376.7717
108 | 2612622.8495 | 1195360.5666
109 | 2612974.1455 | 1195449.7961
110 | 2612980.076 | 1195467.2359
111 | 2612980.3569 | 1195468.0715
112 | 2612980.5257 | 1195468.5735
113 | 2612980.5892 | 1195468.7625
114 | 2612936.929 | 1195483.4697
115 | 2612985.9107 | 1195484.6047
116 | 2613008.6297 | 1195495.5052
117 | 2612993.1834 | 1195488.0941
118 | 2613011.4595 | 1195496.863
119 | 2613011.8625 | 1195497.0563
120 | 2612987.1588 | 1195487.4539
121 | 2613019.4058 | 1195500.931
122 | 2612996.4103 | 1195508.5734
123 | 2613027.0891 | 1195504.8776
124 | 2613011.7647 | 1195527.1522
125 | 2612932.8159 | 1195484.1059
126 | 2613049.1516 | 1195516.2102
127 | 2612913.8012 | 1195488.8071
128 | 2613084.531 | 1195534.3832
129 | 2613104.8073 | 1195544.7984
130 | 2613033.0894 | 1195549.4841
131 | 2613058.9203 | 1195569.8208
132 | 2613067.2967 | 1195575.3697
133 | 2613082.1418 | 1195585.2036
134 | 2613088.1127 | 1195589.1589
135 | 2613115.9643 | 1195550.5292
136 | 2613134.3723 | 1195632.9003
137 | 2613140.8607 | 1195644.6654
138 | 2613146.8255 | 1195658.531
139 | 2613151.5315 | 1195670.1398
140 | 2613158.5497 | 1195688.5302
141 | 2613167.4421 | 1195713.1564
142 | 2612903.0169 | 1195373.7783

## line_std_types
| c_nf_per_km | r_ohm_per_km | x_ohm_per_km | max_i_ka | type | q_mm2 | alpha | voltage_rating
NAYY 4x50 SE | 210 | 0.642 | 0.083 | 0.142 | cs | 50 | 0.00403 | LV
NAYY 4x120 SE | 264 | 0.225 | 0.08 | 0.242 | cs | 120 | 0.00403 | LV
NAYY 4x150 SE | 261 | 0.208 | 0.08 | 0.27 | cs | 150 | 0.00403 | LV
NA2XS2Y 1x95 RM/25 12/20 kV | 216 | 0.313 | 0.132 | 0.252 | cs | 95 | 0.00403 | MV
NA2XS2Y 1x185 RM/25 12/20 kV | 273 | 0.161 | 0.117 | 0.362 | cs | 185 | 0.00403 | MV
NA2XS2Y 1x240 RM/25 12/20 kV | 304 | 0.122 | 0.112 | 0.421 | cs | 240 | 0.00403 | MV
NA2XS2Y 1x95 RM/25 6/10 kV | 315 | 0.313 | 0.123 | 0.249 | cs | 95 | 0.00403 | MV
NA2XS2Y 1x185 RM/25 6/10 kV | 406 | 0.161 | 0.11 | 0.358 | cs | 185 | 0.00403 | MV
NA2XS2Y 1x240 RM/25 6/10 kV | 456 | 0.122 | 0.105 | 0.416 | cs | 240 | 0.00403 | MV
NA2XS2Y 1x150 RM/25 12/20 kV | 250 | 0.206 | 0.116 | 0.319 | cs | 150 | 0.00403 | MV
NA2XS2Y 1x120 RM/25 12/20 kV | 230 | 0.253 | 0.119 | 0.283 | cs | 120 | 0.00403 | MV
NA2XS2Y 1x70 RM/25 12/20 kV | 190 | 0.443 | 0.132 | 0.22 | cs | 70 | 0.00403 | MV
NA2XS2Y 1x150 RM/25 6/10 kV | 360 | 0.206 | 0.11 | 0.315 | cs | 150 | 0.00403 | MV
NA2XS2Y 1x120 RM/25 6/10 kV | 340 | 0.253 | 0.113 | 0.28 | cs | 120 | 0.00403 | MV
NA2XS2Y 1x70 RM/25 6/10 kV | 280 | 0.443 | 0.123 | 0.217 | cs | 70 | 0.00403 | MV
N2XS(FL)2Y 1x120 RM/35 64/110 kV | 112 | 0.153 | 0.166 | 0.366 | cs | 120 | 0.00393 | HV
N2XS(FL)2Y 1x185 RM/35 64/110 kV | 125 | 0.099 | 0.156 | 0.457 | cs | 185 | 0.00393 | HV
N2XS(FL)2Y 1x240 RM/35 64/110 kV | 135 | 0.075 | 0.149 | 0.526 | cs | 240 | 0.00393 | HV
N2XS(FL)2Y 1x300 RM/35 64/110 kV | 144 | 0.06 | 0.144 | 0.588 | cs | 300 | 0.00393 | HV
15-AL1/3-ST1A 0.4 | 11 | 1.8769 | 0.35 | 0.105 | ol | 16 | 0.00403 | LV
24-AL1/4-ST1A 0.4 | 11.25 | 1.2012 | 0.335 | 0.14 | ol | 24 | 0.00403 | LV
48-AL1/8-ST1A 0.4 | 12.2 | 0.5939 | 0.3 | 0.21 | ol | 48 | 0.00403 | LV
94-AL1/15-ST1A 0.4 | 13.2 | 0.306 | 0.29 | 0.35 | ol | 94 | 0.00403 | LV
34-AL1/6-ST1A 10.0 | 9.7 | 0.8342 | 0.36 | 0.17 | ol | 34 | 0.00403 | MV
48-AL1/8-ST1A 10.0 | 10.1 | 0.5939 | 0.35 | 0.21 | ol | 48 | 0.00403 | MV
70-AL1/11-ST1A 10.0 | 10.4 | 0.4132 | 0.339 | 0.29 | ol | 70 | 0.00403 | MV
94-AL1/15-ST1A 10.0 | 10.75 | 0.306 | 0.33 | 0.35 | ol | 94 | 0.00403 | MV
122-AL1/20-ST1A 10.0 | 11.1 | 0.2376 | 0.323 | 0.41 | ol | 122 | 0.00403 | MV
149-AL1/24-ST1A 10.0 | 11.25 | 0.194 | 0.315 | 0.47 | ol | 149 | 0.00403 | MV
34-AL1/6-ST1A 20.0 | 9.15 | 0.8342 | 0.382 | 0.17 | ol | 34 | 0.00403 | MV
48-AL1/8-ST1A 20.0 | 9.5 | 0.5939 | 0.372 | 0.21 | ol | 48 | 0.00403 | MV
70-AL1/11-ST1A 20.0 | 9.7 | 0.4132 | 0.36 | 0.29 | ol | 70 | 0.00403 | MV
94-AL1/15-ST1A 20.0 | 10 | 0.306 | 0.35 | 0.35 | ol | 94 | 0.00403 | MV
122-AL1/20-ST1A 20.0 | 10.3 | 0.2376 | 0.344 | 0.41 | ol | 122 | 0.00403 | MV
149-AL1/24-ST1A 20.0 | 10.5 | 0.194 | 0.337 | 0.47 | ol | 149 | 0.00403 | MV
184-AL1/30-ST1A 20.0 | 10.75 | 0.1571 | 0.33 | 0.535 | ol | 184 | 0.00403 | MV
243-AL1/39-ST1A 20.0 | 11 | 0.1188 | 0.32 | 0.645 | ol | 243 | 0.00403 | MV
48-AL1/8-ST1A 110.0 | 8 | 0.5939 | 0.46 | 0.21 | ol | 48 | 0.00403 | HV
70-AL1/11-ST1A 110.0 | 8.4 | 0.4132 | 0.45 | 0.29 | ol | 70 | 0.00403 | HV
94-AL1/15-ST1A 110.0 | 8.65 | 0.306 | 0.44 | 0.35 | ol | 94 | 0.00403 | HV
122-AL1/20-ST1A 110.0 | 8.5 | 0.2376 | 0.43 | 0.41 | ol | 122 | 0.00403 | HV
149-AL1/24-ST1A 110.0 | 8.75 | 0.194 | 0.41 | 0.47 | ol | 149 | 0.00403 | HV
184-AL1/30-ST1A 110.0 | 8.8 | 0.1571 | 0.4 | 0.535 | ol | 184 | 0.00403 | HV
243-AL1/39-ST1A 110.0 | 9 | 0.1188 | 0.39 | 0.645 | ol | 243 | 0.00403 | HV
305-AL1/39-ST1A 110.0 | 9.2 | 0.0949 | 0.38 | 0.74 | ol | 305 | 0.00403 | HV
490-AL1/64-ST1A 110.0 | 9.75 | 0.059 | 0.37 | 0.96 | ol | 490 | 0.00403 | HV
679-AL1/86-ST1A 110.0 | 9.95 | 0.042 | 0.36 | 1.15 | ol | 679 | 0.00403 | HV
490-AL1/64-ST1A 220.0 | 10 | 0.059 | 0.285 | 0.96 | ol | 490 | 0.00403 | HV
679-AL1/86-ST1A 220.0 | 11.7 | 0.042 | 0.275 | 1.15 | ol | 679 | 0.00403 | HV
490-AL1/64-ST1A 380.0 | 11 | 0.059 | 0.253 | 0.96 | ol | 490 | 0.00403 | HV
679-AL1/86-ST1A 380.0 | 14.6 | 0.042 | 0.25 | 1.15 | ol | 679 | 0.00403 | HV

## trafo_std_types
| i0_percent | pfe_kw | vkr_percent | sn_mva | vn_lv_kv | vn_hv_kv | vk_percent | shift_degree | vector_group | tap_side | tap_neutral | tap_min | tap_max | tap_step_degree | tap_step_percent | tap_phase_shifter
160 MVA 380/110 kV | 0.06 | 60 | 0.25 | 160 | 110 | 380 | 12.2 | 0 | Yy0 | hv | 0 | -9 | 9 | 0 | 1.5 | FALSE
100 MVA 220/110 kV | 0.06 | 55 | 0.26 | 100 | 110 | 220 | 12 | 0 | Yy0 | hv | 0 | -9 | 9 | 0 | 1.5 | FALSE
63 MVA 110/20 kV | 0.04 | 22 | 0.32 | 63 | 20 | 110 | 18 | 150 | YNd5 | hv | 0 | -9 | 9 | 0 | 1.5 | FALSE
40 MVA 110/20 kV | 0.05 | 18 | 0.34 | 40 | 20 | 110 | 16.2 | 150 | YNd5 | hv | 0 | -9 | 9 | 0 | 1.5 | FALSE
25 MVA 110/20 kV | 0.07 | 14 | 0.41 | 25 | 20 | 110 | 12 | 150 | YNd5 | hv | 0 | -9 | 9 | 0 | 1.5 | FALSE
63 MVA 110/10 kV | 0.04 | 22 | 0.32 | 63 | 10 | 110 | 18 | 150 | YNd5 | hv | 0 | -9 | 9 | 0 | 1.5 | FALSE
40 MVA 110/10 kV | 0.05 | 18 | 0.34 | 40 | 10 | 110 | 16.2 | 150 | YNd5 | hv | 0 | -9 | 9 | 0 | 1.5 | FALSE
25 MVA 110/10 kV | 0.07 | 14 | 0.41 | 25 | 10 | 110 | 12 | 150 | YNd5 | hv | 0 | -9 | 9 | 0 | 1.5 | FALSE
0.25 MVA 20/0.4 kV | 0.32 | 0.8 | 1.44 | 0.25 | 0.4 | 20 | 6 | 150 | Yzn5 | hv | 0 | -2 | 2 | 0 | 2.5 | FALSE
0.4 MVA 20/0.4 kV | 0.3375 | 1.35 | 1.425 | 0.4 | 0.4 | 20 | 6 | 150 | Dyn5 | hv | 0 | -2 | 2 | 0 | 2.5 | FALSE
0.63 MVA 20/0.4 kV | 0.2619 | 1.65 | 1.206 | 0.63 | 0.4 | 20 | 6 | 150 | Dyn5 | hv | 0 | -2 | 2 | 0 | 2.5 | FALSE
0.25 MVA 10/0.4 kV | 0.24 | 0.6 | 1.2 | 0.25 | 0.4 | 10 | 4 | 150 | Dyn5 | hv | 0 | -2 | 2 | 0 | 2.5 | FALSE
0.4 MVA 10/0.4 kV | 0.2375 | 0.95 | 1.325 | 0.4 | 0.4 | 10 | 4 | 150 | Dyn5 | hv | 0 | -2 | 2 | 0 | 2.5 | FALSE
0.63 MVA 10/0.4 kV | 0.1873 | 1.18 | 1.0794 | 0.63 | 0.4 | 10 | 4 | 150 | Dyn5 | hv | 0 | -2 | 2 | 0 | 2.5 | FALSE

## trafo3w_std_types
| sn_hv_mva | sn_mv_mva | sn_lv_mva | vn_hv_kv | vn_mv_kv | vn_lv_kv | vk_hv_percent | vk_mv_percent | vk_lv_percent | vkr_hv_percent | vkr_mv_percent | vkr_lv_percent | pfe_kw | i0_percent | shift_mv_degree | shift_lv_degree | vector_group | tap_side | tap_neutral | tap_min | tap_max | tap_step_percent
63/25/38 MVA 110/20/10 kV | 63 | 25 | 38 | 110 | 20 | 10 | 10.4 | 10.4 | 10.4 | 0.28 | 0.32 | 0.35 | 35 | 0.89 | 0 | 0 | YN0yn0yn0 | hv | 0 | -10 | 10 | 1.2
63/25/38 MVA 110/10/10 kV | 63 | 25 | 38 | 110 | 10 | 10 | 10.4 | 10.4 | 10.4 | 0.28 | 0.32 | 0.35 | 35 | 0.89 | 0 | 0 | YN0yn0yn0 | hv | 0 | -10 | 10 | 1.2

## fuse_std_types
| fuse_type | i_rated_a | t_avg | t_min | t_total | x_avg | x_min | x_total
HV 100A | HV 100A | 100 | 0 | [10.0, 3.64, 0.854, 0.281, 0.1, 0.0531, 0.022, 0.01] | [10.0, 4.267, 1.21, 0.403, 0.1, 0.058, 0.022, 0.01] | 0 | [300.0, 350.0, 450.0, 550.0, 700.0, 850.0, 1200.0, 1752.0] | [600.0, 700.0, 900.0, 1150.0, 1665.0, 2000.0, 3000.0, 4313.0]
HV 10A | HV 10A | 10 | 0 | [10.0, 1675.0, 0.344, 0.156, 0.1, 0.0417, 0.0171, 0.01] | [10.0, 1.3, 0.3, 0.155, 0.1, 0.0555, 0.023, 0.01] | 0 | [30.0, 32.0, 35.0, 37.0, 39.0, 50.0, 70.0, 88.0] | [60.0, 70.0, 80.0, 87.0, 94.0, 110.0, 150.0, 216.0]
HV 125A | HV 125A | 125 | 0 | [10.0, 1.82, 0.344, 0.1, 0.0467, 0.0269, 0.01] | [10.0, 2.478, 0.426, 0.1, 0.0427, 0.0211, 0.01] | 0 | [375.0, 500.0, 700.0, 925.0, 1200.0, 1500.0, 2341.0] | [750.0, 1000.0, 1500.0, 2200.0, 3000.0, 4000.0, 5765.0]
HV 160A | HV 160A | 160 | 0 | [10.0, 4.15, 1.03, 0.198, 0.1, 0.051, 0.0172, 0.01] | [10.0, 2.3, 0.734, 0.274, 0.1, 0.046, 0.0177, 0.01] | 0 | [480.0, 550.0, 700.0, 1000.0, 1260.0, 1600.0, 2500.0, 3227.0] | [960.0, 1300.0, 1700.0, 2200.0, 2996.0, 4000.0, 6000.0, 7946.0]
HV 16A | HV 16A | 16 | 0 | [10.0, 0.352, 0.164, 0.1, 0.0649, 0.0342, 0.01] | [10.0, 2.34, 0.722, 0.181, 0.1, 0.055, 0.0296, 0.01] | 0 | [48.0, 60.0, 65.0, 71.0, 80.0, 100.0, 162.0] | [96.0, 110.0, 125.0, 150.0, 168.0, 200.0, 250.0, 398.0]
HV 200A | HV 200A | 200 | 0 | [10.0, 4.267, 1.21, 0.403, 0.1, 0.058, 0.022, 0.01] | [10.0, 3.73, 1.654, 0.328, 0.1, 0.0531, 0.019, 0.01] | 0 | [600.0, 700.0, 900.0, 1150.0, 1665.0, 2000.0, 3000.0, 4313.0] | [1200.0, 1500.0, 1800.0, 2700.0, 3960.0, 5000.0, 7500.0, 10620.0]
HV 20A | HV 20A | 20 | 0 | [10.0, 1.3, 0.3, 0.155, 0.1, 0.0555, 0.023, 0.01] | [10.0, 1.3, 0.161, 0.1, 0.0611, 0.0399, 0.0141, 0.01] | 0 | [60.0, 70.0, 80.0, 87.0, 94.0, 110.0, 150.0, 216.0] | [120.0, 150.0, 200.0, 223.0, 260.0, 300.0, 450.0, 532.0]
HV 25A | HV 25A | 25 | 0 | [10.0, 2.512, 0.833, 0.299, 0.1, 0.0372, 0.0223, 0.01] | [10.0, 3.125, 0.597, 0.198, 0.1, 0.0378, 0.022, 0.01] | 0 | [75.0, 82.0, 90.0, 100.0, 124.0, 170.0, 200.0, 289.0] | [150.0, 170.0, 210.0, 250.0, 294.0, 400.0, 500.0, 711.0]
HV 31.5A | HV 31.5A | 31.5 | 0 | [10.0, 2.34, 0.722, 0.181, 0.1, 0.055, 0.0296, 0.01] | [10.0, 2.84, 0.368, 0.164, 0.1, 0.0621, 0.0378, 0.0195, 0.01] | 0 | [95.0, 110.0, 125.0, 150.0, 165.0, 200.0, 250.0, 390.0] | [189.0, 220.0, 300.0, 350.0, 393.0, 450.0, 530.0, 700.0, 960.0]
HV 40A | HV 40A | 40 | 0 | [10.0, 1.3, 0.161, 0.1, 0.0611, 0.0399, 0.0141, 0.01] | [10.0, 2.05, 0.369, 0.198, 0.1, 0.051, 0.0298, 0.01] | 0 | [120.0, 150.0, 200.0, 223.0, 260.0, 300.0, 450.0, 532.0] | [240.0, 300.0, 400.0, 450.0, 530.0, 650.0, 800.0, 1311.0]
HV 50A | HV 50A | 50 | 0 | [10.0, 3.215, 0.597, 0.198, 0.1, 0.0378, 0.022, 0.01] | [10.0, 3.64, 0.854, 0.281, 0.1, 0.0531, 0.022, 0.01] | 0 | [150.0, 170.0, 210.0, 250.0, 294.0, 400.0, 500.0, 711.0] | [300.0, 350.0, 450.0, 550.0, 700.0, 850.0, 1200.0, 1752.0]
HV 6.3A | HV 6.3A | 6.3 | 0 | [10.0, 1.39, 0.344, 0.168, 0.1, 0.056, 0.0263, 0.01] | [10.0, 1.711, 0.516, 0.198, 0.1, 0.0634, 0.0303, 0.01] | 0 | [19.0, 19.5, 20.4, 20.8, 22.0, 25.0, 32.0, 48.0] | [38.0, 40.0, 43.0, 48.0, 53.0, 60.0, 75.0, 118.0]
HV 63A | HV 63A | 63 | 0 | [10.0, 2.84, 0.368, 0.164, 0.1, 0.0621, 0.0378, 0.0195, 0.01] | [10.0, 1.82, 0.344, 0.1, 0.0467, 0.0269, 0.01] | 0 | [189.0, 220.0, 300.0, 350.0, 393.0, 450.0, 530.0, 700.0, 961.0] | [378.0, 500.0, 700.0, 934.0, 1200.0, 1500.0, 2366.0]
HV 80A | HV 80A | 80 | 0 | [10.0, 2.05, 0.369, 0.198, 0.1, 0.051, 0.0298, 0.01] | [10.0, 4.15, 1.03, 0.198, 0.1, 0.051, 0.0172, 0.01] | 0 | [240.0, 300.0, 400.0, 450.0, 530.0, 650.0, 800.0, 1311.0] | [480.0, 550.0, 700.0, 1000.0, 1260.0, 1600.0, 2500.0, 3227.0]
Siemens NH-1-100 | Siemens NH-1-100 | 100 | [5400.0, 2000.0, 400.0, 20.0, 1.0, 0.2, 0.012, 0.004] | 0 | 0 | [150.0, 190.0, 250.0, 430.0, 900.0, 1250.0, 2700.0, 3600.0] | 0 | 0
Siemens NH-1-125 | Siemens NH-1-125 | 125 | [4800.0, 120.0, 7.0, 0.1, 0.004] | 0 | 0 | [180.0, 400.0, 740.0, 2000.0, 4250.0] | 0 | 0
Siemens NH-1-16 | Siemens NH-1-16 | 16 | [4000.0, 400.0, 2.0, 0.1, 0.04, 0.01] | 0 | 0 | [26.0, 35.0, 75.0, 150.0, 200.0, 300.0] | 0 | 0
Siemens NH-1-160 | Siemens NH-1-160 | 160 | [4800.0, 120.0, 7.0, 0.1, 0.004] | 0 | 0 | [210.0, 500.0, 900.0, 2300.0, 5000.0] | 0 | 0
Siemens NH-1-25 | Siemens NH-1-25 | 25 | [4000.0, 1000.0, 10.0, 0.2, 0.02, 0.01] | 0 | 0 | [40.0, 50.0, 100.0, 210.0, 400.0, 500.0] | 0 | 0
Siemens NH-1-50 | Siemens NH-1-50 | 50 | [4000.0, 40.0, 4.0, 1.0, 0.02, 0.01] | 0 | 0 | [86.0, 200.0, 300.0, 400.0, 1000.0, 1280.0] | 0 | 0
Siemens NH-1-63 | Siemens NH-1-63 | 63 | [4000.0, 100.0, 10.0, 2.0, 0.04, 0.01] | 0 | 0 | [100.0, 200.0, 300.0, 400.0, 1000.0, 1500.0] | 0 | 0
Siemens NH-1-80 | Siemens NH-1-80 | 80 | [4800.0, 120.0, 7.0, 0.1, 0.01] | 0 | 0 | [150.58, 250.0, 450.0, 1150.0, 2470.0] | 0 | 0
Siemens NH-2-1000 | Siemens NH-2-1000 | 1000 | [4800.0, 120.0, 7.0, 0.1, 0.004] | 0 | 0 | [1900.0, 3500.0, 8400.0, 24000.0, 52000.0] | 0 | 0
Siemens NH-2-200 | Siemens NH-2-200 | 200 | [4800.0, 120.0, 7.0, 0.1, 0.004] | 0 | 0 | [280.0, 650.0, 1200.0, 3000.0, 7000.0] | 0 | 0
Siemens NH-2-224 | Siemens NH-2-224 | 224 | [4800.0, 120.0, 7.0, 0.2, 0.04, 0.004] | 0 | 0 | [400.0, 750.0, 1453.0, 3025.0, 4315.0, 7600.0] | 0 | 0
Siemens NH-2-250 | Siemens NH-2-250 | 250 | [4800.0, 120.0, 7.0, 0.1, 0.004] | 0 | 0 | [450.0, 800.0, 1650.0, 4000.0, 8500.0] | 0 | 0
Siemens NH-2-315 | Siemens NH-2-315 | 315 | [4800.0, 120.0, 7.0, 0.1, 0.004] | 0 | 0 | [550.0, 920.0, 1900.0, 5000.0, 11000.0] | 0 | 0
Siemens NH-2-355 | Siemens NH-2-355 | 355 | [4800.0, 120.0, 6.0, 0.1, 0.004] | 0 | 0 | [650.0, 1116.27, 2350.0, 5840.0, 12790.0] | 0 | 0
Siemens NH-2-400 | Siemens NH-2-400 | 400 | [4800.0, 120.0, 7.0, 0.1, 0.004] | 0 | 0 | [720.0, 1350.0, 2800.0, 6500.0, 15000.0] | 0 | 0
Siemens NH-2-425 | Siemens NH-2-425 | 425 | [4800.0, 120.0, 7.0, 0.1, 0.004] | 0 | 0 | [850.0, 1500.0, 3050.0, 7500.0, 16500.0] | 0 | 0
Siemens NH-2-630 | Siemens NH-2-630 | 630 | [4800.0, 120.0, 7.0, 0.1, 0.004] | 0 | 0 | [1200.0, 2000.0, 4800.0, 12000.0, 26000.0] | 0 | 0

## dtypes
| element | column | dtype
0 | bus | name | object
1 | bus | vn_kv | float64
2 | bus | type | object
3 | bus | zone | object
4 | bus | in_service | bool
5 | load | name | object
6 | load | bus | uint32
7 | load | p_mw | float64
8 | load | q_mvar | float64
9 | load | const_z_percent | float64
10 | load | const_i_percent | float64
11 | load | sn_mva | float64
12 | load | scaling | float64
13 | load | in_service | bool
14 | load | type | object
15 | ext_grid | name | object
16 | ext_grid | bus | uint32
17 | ext_grid | vm_pu | float64
18 | ext_grid | va_degree | float64
19 | ext_grid | slack_weight | float64
20 | ext_grid | in_service | bool
21 | line | name | object
22 | line | std_type | object
23 | line | from_bus | uint32
24 | line | to_bus | uint32
25 | line | length_km | float64
26 | line | r_ohm_per_km | float64
27 | line | x_ohm_per_km | float64
28 | line | c_nf_per_km | float64
29 | line | g_us_per_km | float64
30 | line | max_i_ka | float64
31 | line | df | float64
32 | line | parallel | uint32
33 | line | type | object
34 | line | in_service | bool
35 | trafo | name | object
36 | trafo | std_type | object
37 | trafo | hv_bus | uint32
38 | trafo | lv_bus | uint32
39 | trafo | sn_mva | float64
40 | trafo | vn_hv_kv | float64
41 | trafo | vn_lv_kv | float64
42 | trafo | vk_percent | float64
43 | trafo | vkr_percent | float64
44 | trafo | pfe_kw | float64
45 | trafo | i0_percent | float64
46 | trafo | shift_degree | float64
47 | trafo | tap_side | object
48 | trafo | tap_neutral | int32
49 | trafo | tap_min | int32
50 | trafo | tap_max | int32
51 | trafo | tap_step_percent | float64
52 | trafo | tap_step_degree | float64
53 | trafo | tap_pos | int32
54 | trafo | tap_phase_shifter | bool
55 | trafo | parallel | uint32
56 | trafo | df | float64
57 | trafo | in_service | bool
58 | line_geodata | coords | object
59 | bus_geodata | x | float64
60 | bus_geodata | y | float64
61 | bus_geodata | coords | object

## parameters
| version | format_version | converged | OPF_converged | name | f_hz | sn_mva
0 | 2.14.6 | 2.14.0 | FALSE | FALSE |  | 50 | 1