## bus
| name | vn_kv | type | zone | in_service
0 | bus_LV_6082-14_0_5_node_0 | 0.4 | n |  | TRUE
1 | bus_LV_6082-14_0_5_node_1 | 0.4 | n |  | TRUE
2 | bus_LV_6082-14_0_5_node_2 | 0.4 | n |  | TRUE
3 | bus_LV_6082-14_0_5_node_3 | 0.4 | n |  | TRUE
4 | bus_LV_6082-14_0_5_node_4 | 0.4 | n |  | TRUE
5 | bus_LV_6082-14_0_5_node_5 | 0.4 | n |  | TRUE
6 | bus_LV_6082-14_0_5_node_15 | 0.4 | n |  | TRUE
7 | bus_LV_6082-14_0_5_node_6 | 0.4 | n |  | TRUE
8 | bus_LV_6082-14_0_5_node_13 | 0.4 | n |  | TRUE
9 | bus_LV_6082-14_0_5_node_7 | 0.4 | n |  | TRUE
10 | bus_LV_6082-14_0_5_node_8 | 0.4 | n |  | TRUE
11 | bus_LV_6082-14_0_5_node_9 | 0.4 | n |  | TRUE
12 | bus_LV_6082-14_0_5_node_10 | 0.4 | n |  | TRUE
13 | bus_LV_6082-14_0_5_node_34 | 0.4 | n |  | TRUE
14 | bus_LV_6082-14_0_5_node_11 | 0.4 | n |  | TRUE
15 | bus_LV_6082-14_0_5_node_36 | 0.4 | n |  | TRUE
16 | bus_LV_6082-14_0_5_node_32 | 0.4 | n |  | TRUE
17 | bus_LV_6082-14_0_5_node_12 | 0.4 | n |  | TRUE
18 | bus_LV_6082-14_0_5_node_14 | 0.4 | n |  | TRUE
19 | bus_LV_6082-14_0_5_node_16 | 0.4 | n |  | TRUE
20 | bus_LV_6082-14_0_5_node_24 | 0.4 | n |  | TRUE
21 | bus_LV_6082-14_0_5_node_23 | 0.4 | n |  | TRUE
22 | bus_LV_6082-14_0_5_node_25 | 0.4 | n |  | TRUE
23 | bus_LV_6082-14_0_5_node_22 | 0.4 | n |  | TRUE
24 | bus_LV_6082-14_0_5_node_17 | 0.4 | n |  | TRUE
25 | bus_LV_6082-14_0_5_node_18 | 0.4 | n |  | TRUE
26 | bus_LV_6082-14_0_5_node_19 | 0.4 | n |  | TRUE
27 | bus_LV_6082-14_0_5_node_20 | 0.4 | n |  | TRUE
28 | bus_LV_6082-14_0_5_node_21 | 0.4 | n |  | TRUE
29 | bus_LV_6082-14_0_5_node_29 | 0.4 | n |  | TRUE
30 | bus_LV_6082-14_0_5_node_28 | 0.4 | n |  | TRUE
31 | bus_LV_6082-14_0_5_node_26 | 0.4 | n |  | TRUE
32 | bus_LV_6082-14_0_5_node_27 | 0.4 | n |  | TRUE
33 | bus_LV_6082-14_0_5_node_40 | 0.4 | n |  | TRUE
34 | bus_LV_6082-14_0_5_node_41 | 0.4 | n |  | TRUE
35 | bus_LV_6082-14_0_5_node_42 | 0.4 | n |  | TRUE
36 | bus_LV_6082-14_0_5_node_120 | 0.4 | n |  | TRUE
37 | bus_LV_6082-14_0_5_node_119 | 0.4 | n |  | TRUE
38 | bus_LV_6082-14_0_5_node_118 | 0.4 | n |  | TRUE
39 | bus_LV_6082-14_0_5_node_50 | 0.4 | n |  | TRUE
40 | bus_LV_6082-14_0_5_node_43 | 0.4 | n |  | TRUE
41 | bus_LV_6082-14_0_5_node_31 | 0.4 | n |  | TRUE
42 | bus_LV_6082-14_0_5_node_33 | 0.4 | n |  | TRUE
43 | bus_LV_6082-14_0_5_node_35 | 0.4 | n |  | TRUE
44 | bus_LV_6082-14_0_5_node_121 | 0.4 | n |  | TRUE
45 | bus_LV_6082-14_0_5_node_37 | 0.4 | n |  | TRUE
46 | bus_LV_6082-14_0_5_node_67 | 0.4 | n |  | TRUE
47 | bus_LV_6082-14_0_5_node_38 | 0.4 | n |  | TRUE
48 | bus_LV_6082-14_0_5_node_39 | 0.4 | n |  | TRUE
49 | bus_LV_6082-14_0_5_node_48 | 0.4 | n |  | TRUE
50 | bus_LV_6082-14_0_5_node_44 | 0.4 | n |  | TRUE
51 | bus_LV_6082-14_0_5_node_45 | 0.4 | n |  | TRUE
52 | bus_LV_6082-14_0_5_node_46 | 0.4 | n |  | TRUE
53 | bus_LV_6082-14_0_5_node_47 | 0.4 | n |  | TRUE
54 | bus_LV_6082-14_0_5_node_98 | 0.4 | n |  | TRUE
55 | bus_LV_6082-14_0_5_node_100 | 0.4 | n |  | TRUE
56 | bus_LV_6082-14_0_5_node_95 | 0.4 | n |  | TRUE
57 | bus_LV_6082-14_0_5_node_49 | 0.4 | n |  | TRUE
58 | bus_LV_6082-14_0_5_node_58 | 0.4 | n |  | TRUE
59 | bus_LV_6082-14_0_5_node_57 | 0.4 | n |  | TRUE
60 | bus_LV_6082-14_0_5_node_101 | 0.4 | n |  | TRUE
61 | bus_LV_6082-14_0_5_node_56 | 0.4 | n |  | TRUE
62 | bus_LV_6082-14_0_5_node_51 | 0.4 | n |  | TRUE
63 | bus_LV_6082-14_0_5_node_52 | 0.4 | n |  | TRUE
64 | bus_LV_6082-14_0_5_node_53 | 0.4 | n |  | TRUE
65 | bus_LV_6082-14_0_5_node_54 | 0.4 | n |  | TRUE
66 | bus_LV_6082-14_0_5_node_55 | 0.4 | n |  | TRUE
67 | bus_LV_6082-14_0_5_node_59 | 0.4 | n |  | TRUE
68 | bus_LV_6082-14_0_5_node_102 | 0.4 | n |  | TRUE
69 | bus_LV_6082-14_0_5_node_103 | 0.4 | n |  | TRUE
70 | bus_LV_6082-14_0_5_node_60 | 0.4 | n |  | TRUE
71 | bus_LV_6082-14_0_5_node_61 | 0.4 | n |  | TRUE
72 | bus_LV_6082-14_0_5_node_62 | 0.4 | n |  | TRUE
73 | bus_LV_6082-14_0_5_node_63 | 0.4 | n |  | TRUE
74 | bus_LV_6082-14_0_5_node_66 | 0.4 | n |  | TRUE
75 | bus_LV_6082-14_0_5_node_68 | 0.4 | n |  | TRUE
76 | bus_LV_6082-14_0_5_node_71 | 0.4 | n |  | TRUE
77 | bus_LV_6082-14_0_5_node_64 | 0.4 | n |  | TRUE
78 | bus_LV_6082-14_0_5_node_122 | 0.4 | n |  | TRUE
79 | bus_LV_6082-14_0_5_node_65 | 0.4 | n |  | TRUE
80 | bus_LV_6082-14_0_5_node_70 | 0.4 | n |  | TRUE
81 | bus_LV_6082-14_0_5_node_74 | 0.4 | n |  | TRUE
82 | bus_LV_6082-14_0_5_node_73 | 0.4 | n |  | TRUE
83 | bus_LV_6082-14_0_5_node_123 | 0.4 | n |  | TRUE
84 | bus_LV_6082-14_0_5_node_69 | 0.4 | n |  | TRUE
85 | bus_LV_6082-14_0_5_node_72 | 0.4 | n |  | TRUE
86 | bus_LV_6082-14_0_5_node_82 | 0.4 | n |  | TRUE
87 | bus_LV_6082-14_0_5_node_80 | 0.4 | n |  | TRUE
88 | bus_LV_6082-14_0_5_node_75 | 0.4 | n |  | TRUE
89 | bus_LV_6082-14_0_5_node_76 | 0.4 | n |  | TRUE
90 | bus_LV_6082-14_0_5_node_77 | 0.4 | n |  | TRUE
91 | bus_LV_6082-14_0_5_node_89 | 0.4 | n |  | TRUE
92 | bus_LV_6082-14_0_5_node_88 | 0.4 | n |  | TRUE
93 | bus_LV_6082-14_0_5_node_125 | 0.4 | n |  | TRUE
94 | bus_LV_6082-14_0_5_node_126 | 0.4 | n |  | TRUE
95 | bus_LV_6082-14_0_5_node_86 | 0.4 | n |  | TRUE
96 | bus_LV_6082-14_0_5_node_79 | 0.4 | n |  | TRUE
97 | bus_LV_6082-14_0_5_node_81 | 0.4 | n |  | TRUE
98 | bus_LV_6082-14_0_5_node_83 | 0.4 | n |  | TRUE
99 | bus_LV_6082-14_0_5_node_84 | 0.4 | n |  | TRUE
100 | bus_LV_6082-14_0_5_node_85 | 0.4 | n |  | TRUE
101 | bus_LV_6082-14_0_5_node_87 | 0.4 | n |  | TRUE
102 | bus_LV_6082-14_0_5_node_91 | 0.4 | n |  | TRUE
103 | bus_LV_6082-14_0_5_node_90 | 0.4 | n |  | TRUE
104 | bus_LV_6082-14_0_5_node_124 | 0.4 | n |  | TRUE
105 | bus_LV_6082-14_0_5_node_94 | 0.4 | n |  | TRUE
106 | bus_LV_6082-14_0_5_node_96 | 0.4 | n |  | TRUE
107 | bus_LV_6082-14_0_5_node_92 | 0.4 | n |  | TRUE
108 | bus_LV_6082-14_0_5_node_93 | 0.4 | n |  | TRUE
109 | bus_LV_6082-14_0_5_node_97 | 0.4 | n |  | TRUE
110 | bus_LV_6082-14_0_5_node_99 | 0.4 | n |  | TRUE
111 | bus_LV_6082-14_0_5_node_104 | 0.4 | n |  | TRUE
112 | bus_LV_6082-14_0_5_node_106 | 0.4 | n |  | TRUE
113 | bus_LV_6082-14_0_5_node_105 | 0.4 | n |  | TRUE
114 | bus_LV_6082-14_0_5_node_117 | 0.4 | n |  | TRUE
115 | bus_LV_6082-14_0_5_node_107 | 0.4 | n |  | TRUE
116 | bus_LV_6082-14_0_5_node_108 | 0.4 | n |  | TRUE
117 | bus_LV_6082-14_0_5_node_109 | 0.4 | n |  | TRUE
118 | bus_LV_6082-14_0_5_node_110 | 0.4 | n |  | TRUE
119 | bus_LV_6082-14_0_5_node_114 | 0.4 | n |  | TRUE
120 | bus_LV_6082-14_0_5_node_111 | 0.4 | n |  | TRUE
121 | bus_LV_6082-14_0_5_node_112 | 0.4 | n |  | TRUE
122 | bus_LV_6082-14_0_5_node_113 | 0.4 | n |  | TRUE
123 | bus_LV_6082-14_0_5_node_115 | 0.4 | n |  | TRUE
124 | bus_LV_6082-14_0_5_node_116 | 0.4 | n |  | TRUE
125 | bus_MV_95_0_node_139 | 20 | n |  | TRUE

## load
| name | bus | p_mw | q_mvar | const_z_percent | const_i_percent | sn_mva | scaling | in_service | type
0 | LV_6082-14_0_5_load_0 | 0 | 0.0088138 | 0.002209 | 0 | 0 |  | 1 | TRUE | wye
1 | LV_6082-14_0_5_load_1 | 1 | 0.0034981 | 0.00087671 | 0 | 0 |  | 1 | TRUE | wye
2 | LV_6082-14_0_5_load_3 | 3 | 0.0061645 | 0.001545 | 0 | 0 |  | 1 | TRUE | wye
3 | LV_6082-14_0_5_load_4 | 4 | 0.0058417 | 0.0014641 | 0 | 0 |  | 1 | TRUE | wye
4 | LV_6082-14_0_5_load_5 | 5 | 0.00248 | 0.00062156 | 0 | 0 |  | 1 | TRUE | wye
5 | LV_6082-14_0_5_load_15 | 6 | 0.0055456 | 0.0013899 | 0 | 0 |  | 1 | TRUE | wye
6 | LV_6082-14_0_5_load_6 | 7 | 0.0036696 | 0.0009197 | 0 | 0 |  | 1 | TRUE | wye
7 | LV_6082-14_0_5_load_13 | 8 | 0.0057638 | 0.0014446 | 0 | 0 |  | 1 | TRUE | wye
8 | LV_6082-14_0_5_load_8 | 10 | 0.004534 | 0.0011363 | 0 | 0 |  | 1 | TRUE | wye
9 | LV_6082-14_0_5_load_9 | 11 | 0.0069864 | 0.001751 | 0 | 0 |  | 1 | TRUE | wye
10 | LV_6082-14_0_5_load_10 | 12 | 0.0017492 | 0.00043839 | 0 | 0 |  | 1 | TRUE | wye
11 | LV_6082-14_0_5_load_11 | 14 | 0.0048345 | 0.0012116 | 0 | 0 |  | 1 | TRUE | wye
12 | LV_6082-14_0_5_load_36 | 15 | 0.0023888 | 0.00059869 | 0 | 0 |  | 1 | TRUE | wye
13 | LV_6082-14_0_5_load_32 | 16 | 0.005101 | 0.0012784 | 0 | 0 |  | 1 | TRUE | wye
14 | LV_6082-14_0_5_load_12 | 17 | 0.0042656 | 0.001069 | 0 | 0 |  | 1 | TRUE | wye
15 | LV_6082-14_0_5_load_14 | 18 | 0.0045066 | 0.0011295 | 0 | 0 |  | 1 | TRUE | wye
16 | LV_6082-14_0_5_load_24 | 20 | 0.0042502 | 0.0010652 | 0 | 0 |  | 1 | TRUE | wye
17 | LV_6082-14_0_5_load_23 | 21 | 0.00268 | 0.00067166 | 0 | 0 |  | 1 | TRUE | wye
18 | LV_6082-14_0_5_load_25 | 22 | 0.0096383 | 0.0024156 | 0 | 0 |  | 1 | TRUE | wye
19 | LV_6082-14_0_5_load_22 | 23 | 0.0058364 | 0.0014628 | 0 | 0 |  | 1 | TRUE | wye
20 | LV_6082-14_0_5_load_17 | 24 | 0.0062872 | 0.0015757 | 0 | 0 |  | 1 | TRUE | wye
21 | LV_6082-14_0_5_load_18 | 25 | 0.0037871 | 0.00094914 | 0 | 0 |  | 1 | TRUE | wye
22 | LV_6082-14_0_5_load_20 | 27 | 0.0061976 | 0.0015533 | 0 | 0 |  | 1 | TRUE | wye
23 | LV_6082-14_0_5_load_21 | 28 | 0.0043881 | 0.0010998 | 0 | 0 |  | 1 | TRUE | wye
24 | LV_6082-14_0_5_load_29 | 29 | 0.0037659 | 0.00094382 | 0 | 0 |  | 1 | TRUE | wye
25 | LV_6082-14_0_5_load_28 | 30 | 0.0038464 | 0.000964 | 0 | 0 |  | 1 | TRUE | wye
26 | LV_6082-14_0_5_load_26 | 31 | 0.0038798 | 0.00097237 | 0 | 0 |  | 1 | TRUE | wye
27 | LV_6082-14_0_5_load_27 | 32 | 0.0022283 | 0.00055846 | 0 | 0 |  | 1 | TRUE | wye
28 | LV_6082-14_0_5_load_120 | 36 | 0.0020862 | 0.00052285 | 0 | 0 |  | 1 | TRUE | wye
29 | LV_6082-14_0_5_load_119 | 37 | 0.0018093 | 0.00045346 | 0 | 0 |  | 1 | TRUE | wye
30 | LV_6082-14_0_5_load_118 | 38 | 0.0036345 | 0.00091089 | 0 | 0 |  | 1 | TRUE | wye
31 | LV_6082-14_0_5_load_50 | 39 | 0.0072948 | 0.0018282 | 0 | 0 |  | 1 | TRUE | wye
32 | LV_6082-14_0_5_load_43 | 40 | 0.013325 | 0.0033395 | 0 | 0 |  | 1 | TRUE | wye
33 | LV_6082-14_0_5_load_31 | 41 | 0.0079342 | 0.0019885 | 0 | 0 |  | 1 | TRUE | wye
34 | LV_6082-14_0_5_load_33 | 42 | 0.003577 | 0.00089647 | 0 | 0 |  | 1 | TRUE | wye
35 | LV_6082-14_0_5_load_35 | 43 | 0.0036803 | 0.00092236 | 0 | 0 |  | 1 | TRUE | wye
36 | LV_6082-14_0_5_load_37 | 45 | 0.0015552 | 0.00038976 | 0 | 0 |  | 1 | TRUE | wye
37 | LV_6082-14_0_5_load_67 | 46 | 0.0034642 | 0.00086821 | 0 | 0 |  | 1 | TRUE | wye
38 | LV_6082-14_0_5_load_38 | 47 | 0.0046814 | 0.0011733 | 0 | 0 |  | 1 | TRUE | wye
39 | LV_6082-14_0_5_load_39 | 48 | 0.004208 | 0.0010546 | 0 | 0 |  | 1 | TRUE | wye
40 | LV_6082-14_0_5_load_44 | 50 | 0.0059964 | 0.0015028 | 0 | 0 |  | 1 | TRUE | wye
41 | LV_6082-14_0_5_load_46 | 52 | 0.0048739 | 0.0012215 | 0 | 0 |  | 1 | TRUE | wye
42 | LV_6082-14_0_5_load_47 | 53 | 0.0016945 | 0.00042469 | 0 | 0 |  | 1 | TRUE | wye
43 | LV_6082-14_0_5_load_98 | 54 | 0.0035153 | 0.00088101 | 0 | 0 |  | 1 | TRUE | wye
44 | LV_6082-14_0_5_load_100 | 55 | 0.0041626 | 0.0010432 | 0 | 0 |  | 1 | TRUE | wye
45 | LV_6082-14_0_5_load_58 | 58 | 0.0030005 | 0.000752 | 0 | 0 |  | 1 | TRUE | wye
46 | LV_6082-14_0_5_load_57 | 59 | 0.0022619 | 0.0005669 | 0 | 0 |  | 1 | TRUE | wye
47 | LV_6082-14_0_5_load_56 | 61 | 0.0045059 | 0.0011293 | 0 | 0 |  | 1 | TRUE | wye
48 | LV_6082-14_0_5_load_51 | 62 | 0.003813 | 0.00095563 | 0 | 0 |  | 1 | TRUE | wye
49 | LV_6082-14_0_5_load_52 | 63 | 0.0031675 | 0.00079386 | 0 | 0 |  | 1 | TRUE | wye
50 | LV_6082-14_0_5_load_53 | 64 | 0.003143 | 0.00078771 | 0 | 0 |  | 1 | TRUE | wye
51 | LV_6082-14_0_5_load_55 | 66 | 0.0024636 | 0.00061743 | 0 | 0 |  | 1 | TRUE | wye
52 | LV_6082-14_0_5_load_102 | 68 | 0.0037427 | 0.00093801 | 0 | 0 |  | 1 | TRUE | wye
53 | LV_6082-14_0_5_load_103 | 69 | 0.0058832 | 0.0014745 | 0 | 0 |  | 1 | TRUE | wye
54 | LV_6082-14_0_5_load_60 | 70 | 0.0032289 | 0.00080923 | 0 | 0 |  | 1 | TRUE | wye
55 | LV_6082-14_0_5_load_68 | 75 | 0.0065974 | 0.0016535 | 0 | 0 |  | 1 | TRUE | wye
56 | LV_6082-14_0_5_load_71 | 76 | 0.0073658 | 0.0018461 | 0 | 0 |  | 1 | TRUE | wye
57 | LV_6082-14_0_5_load_122 | 78 | 0.0035503 | 0.00088979 | 0 | 0 |  | 1 | TRUE | wye
58 | LV_6082-14_0_5_load_65 | 79 | 0.0076127 | 0.0019079 | 0 | 0 |  | 1 | TRUE | wye
59 | LV_6082-14_0_5_load_74 | 81 | 0.0044905 | 0.0011254 | 0 | 0 |  | 1 | TRUE | wye
60 | LV_6082-14_0_5_load_73 | 82 | 0.0046314 | 0.0011607 | 0 | 0 |  | 1 | TRUE | wye
61 | LV_6082-14_0_5_load_123 | 83 | 0.0064048 | 0.0016052 | 0 | 0 |  | 1 | TRUE | wye
62 | LV_6082-14_0_5_load_69 | 84 | 0.0053355 | 0.0013372 | 0 | 0 |  | 1 | TRUE | wye
63 | LV_6082-14_0_5_load_72 | 85 | 0.0039162 | 0.0009815 | 0 | 0 |  | 1 | TRUE | wye
64 | LV_6082-14_0_5_load_82 | 86 | 0.0036056 | 0.00090364 | 0 | 0 |  | 1 | TRUE | wye
65 | LV_6082-14_0_5_load_80 | 87 | 0.0035453 | 0.00088854 | 0 | 0 |  | 1 | TRUE | wye
66 | LV_6082-14_0_5_load_76 | 89 | 0.0021663 | 0.00054294 | 0 | 0 |  | 1 | TRUE | wye
67 | LV_6082-14_0_5_load_88 | 92 | 0.0069786 | 0.001749 | 0 | 0 |  | 1 | TRUE | wye
68 | LV_6082-14_0_5_load_125 | 93 | 0.0054218 | 0.0013588 | 0 | 0 |  | 1 | TRUE | wye
69 | LV_6082-14_0_5_load_126 | 94 | 0.0062002 | 0.0015539 | 0 | 0 |  | 1 | TRUE | wye
70 | LV_6082-14_0_5_load_79 | 96 | 0.0042419 | 0.0010631 | 0 | 0 |  | 1 | TRUE | wye
71 | LV_6082-14_0_5_load_83 | 98 | 0.0061379 | 0.0015383 | 0 | 0 |  | 1 | TRUE | wye
72 | LV_6082-14_0_5_load_84 | 99 | 0.005116 | 0.0012822 | 0 | 0 |  | 1 | TRUE | wye
73 | LV_6082-14_0_5_load_85 | 100 | 0.0035142 | 0.00088075 | 0 | 0 |  | 1 | TRUE | wye
74 | LV_6082-14_0_5_load_90 | 103 | 0.0063591 | 0.0015937 | 0 | 0 |  | 1 | TRUE | wye
75 | LV_6082-14_0_5_load_124 | 104 | 0.0068697 | 0.0017217 | 0 | 0 |  | 1 | TRUE | wye
76 | LV_6082-14_0_5_load_96 | 106 | 0.0065051 | 0.0016303 | 0 | 0 |  | 1 | TRUE | wye
77 | LV_6082-14_0_5_load_92 | 107 | 0.0042337 | 0.0010611 | 0 | 0 |  | 1 | TRUE | wye
78 | LV_6082-14_0_5_load_93 | 108 | 0.0023229 | 0.00058216 | 0 | 0 |  | 1 | TRUE | wye
79 | LV_6082-14_0_5_load_99 | 110 | 0.0036845 | 0.00092343 | 0 | 0 |  | 1 | TRUE | wye
80 | LV_6082-14_0_5_load_104 | 111 | 0.0042272 | 0.0010594 | 0 | 0 |  | 1 | TRUE | wye
81 | LV_6082-14_0_5_load_106 | 112 | 0.002483 | 0.00062229 | 0 | 0 |  | 1 | TRUE | wye
82 | LV_6082-14_0_5_load_105 | 113 | 0.0037038 | 0.00092827 | 0 | 0 |  | 1 | TRUE | wye
83 | LV_6082-14_0_5_load_117 | 114 | 0.0016279 | 0.000408 | 0 | 0 |  | 1 | TRUE | wye
84 | LV_6082-14_0_5_load_108 | 116 | 0.0025928 | 0.00064982 | 0 | 0 |  | 1 | TRUE | wye
85 | LV_6082-14_0_5_load_109 | 117 | 0.002312 | 0.00057944 | 0 | 0 |  | 1 | TRUE | wye
86 | LV_6082-14_0_5_load_110 | 118 | 0.0026772 | 0.00067096 | 0 | 0 |  | 1 | TRUE | wye
87 | LV_6082-14_0_5_load_114 | 119 | 0.001912 | 0.0004792 | 0 | 0 |  | 1 | TRUE | wye
88 | LV_6082-14_0_5_load_111 | 120 | 0.0054136 | 0.0013568 | 0 | 0 |  | 1 | TRUE | wye
89 | LV_6082-14_0_5_load_112 | 121 | 0.0043765 | 0.0010969 | 0 | 0 |  | 1 | TRUE | wye
90 | LV_6082-14_0_5_load_115 | 123 | 0.0036275 | 0.00090914 | 0 | 0 |  | 1 | TRUE | wye
91 | LV_6082-14_0_5_load_116 | 124 | 0.0016798 | 0.000421 | 0 | 0 |  | 1 | TRUE | wye

## ext_grid
| name | bus | vm_pu | va_degree | slack_weight | in_service
0 |  | 48 | 1 | 0 | 1 | TRUE

## line
| name | std_type | from_bus | to_bus | length_km | r_ohm_per_km | x_ohm_per_km | c_nf_per_km | g_us_per_km | max_i_ka | df | parallel | type | in_service
0 | LV_6082-14_0_5_line_0 |  | 0 | 1 | 0.026689 | 0.125 | 0.08 | 261 | 0 | 0.364 | 1 | 1 | cs | TRUE
1 | LV_6082-14_0_5_line_1 |  | 0 | 2 | 0.027726 | 0.125 | 0.08 | 261 | 0 | 0.364 | 1 | 1 | cs | TRUE
2 | LV_6082-14_0_5_line_2 |  | 2 | 3 | 0.00806 | 0.125 | 0.08 | 261 | 0 | 0.364 | 1 | 1 | cs | TRUE
3 | LV_6082-14_0_5_line_3 |  | 2 | 4 | 0.036599 | 0.125 | 0.08 | 261 | 0 | 0.364 | 1 | 1 | cs | TRUE
4 | LV_6082-14_0_5_line_4 |  | 3 | 5 | 0.0082894 | 0.125 | 0.08 | 261 | 0 | 0.364 | 1 | 1 | cs | TRUE
5 | LV_6082-14_0_5_line_5 |  | 4 | 6 | 0.013758 | 0.125 | 0.08 | 261 | 0 | 0.364 | 1 | 1 | cs | TRUE
6 | LV_6082-14_0_5_line_6 |  | 5 | 7 | 0.016018 | 0.125 | 0.08 | 261 | 0 | 0.364 | 1 | 1 | cs | TRUE
7 | LV_6082-14_0_5_line_7 |  | 6 | 8 | 0.018434 | 0.125 | 0.08 | 261 | 0 | 0.364 | 1 | 1 | cs | TRUE
8 | LV_6082-14_0_5_line_8 |  | 7 | 9 | 0.0086775 | 0.125 | 0.08 | 261 | 0 | 0.364 | 1 | 1 | cs | TRUE
9 | LV_6082-14_0_5_line_9 |  | 8 | 17 | 0.012923 | 0.125 | 0.08 | 261 | 0 | 0.364 | 1 | 1 | cs | TRUE
10 | LV_6082-14_0_5_line_10 |  | 9 | 10 | 0.020616 | 0.125 | 0.08 | 261 | 0 | 0.364 | 1 | 1 | cs | TRUE
11 | LV_6082-14_0_5_line_11 |  | 9 | 11 | 0.011718 | 0.125 | 0.08 | 261 | 0 | 0.364 | 1 | 2 | cs | TRUE
12 | LV_6082-14_0_5_line_12 |  | 10 | 12 | 0.011712 | 0.125 | 0.08 | 261 | 0 | 0.364 | 1 | 1 | cs | TRUE
13 | LV_6082-14_0_5_line_13 |  | 11 | 13 | 0.032361 | 0.125 | 0.08 | 261 | 0 | 0.364 | 1 | 2 | cs | TRUE
14 | LV_6082-14_0_5_line_14 |  | 12 | 14 | 0.014666 | 0.125 | 0.08 | 261 | 0 | 0.364 | 1 | 1 | cs | TRUE
15 | LV_6082-14_0_5_line_15 |  | 13 | 15 | 0.013302 | 0.125 | 0.08 | 261 | 0 | 0.364 | 1 | 5 | cs | TRUE
16 | LV_6082-14_0_5_line_16 |  | 13 | 16 | 0.020617 | 0.125 | 0.08 | 261 | 0 | 0.364 | 1 | 5 | cs | TRUE
17 | LV_6082-14_0_5_line_17 |  | 15 | 45 | 0.0049563 | 0.125 | 0.08 | 261 | 0 | 0.364 | 1 | 5 | cs | TRUE
18 | LV_6082-14_0_5_line_18 |  | 16 | 42 | 0.054787 | 0.125 | 0.08 | 261 | 0 | 0.364 | 1 | 5 | cs | TRUE
19 | LV_6082-14_0_5_line_19 |  | 17 | 18 | 0.020779 | 0.125 | 0.08 | 261 | 0 | 0.364 | 1 | 1 | cs | TRUE
20 | LV_6082-14_0_5_line_20 |  | 18 | 19 | 0.017327 | 0.125 | 0.08 | 261 | 0 | 0.364 | 1 | 1 | cs | TRUE
21 | LV_6082-14_0_5_line_21 |  | 19 | 20 | 0.004553 | 0.125 | 0.08 | 261 | 0 | 0.364 | 1 | 1 | cs | TRUE
22 | LV_6082-14_0_5_line_22 |  | 19 | 21 | 0.00899 | 0.125 | 0.08 | 261 | 0 | 0.364 | 1 | 1 | cs | TRUE
23 | LV_6082-14_0_5_line_23 |  | 20 | 22 | 0.0056292 | 0.125 | 0.08 | 261 | 0 | 0.364 | 1 | 1 | cs | TRUE
24 | LV_6082-14_0_5_line_24 |  | 21 | 23 | 0.0014617 | 0.125 | 0.08 | 261 | 0 | 0.364 | 1 | 1 | cs | TRUE
25 | LV_6082-14_0_5_line_25 |  | 22 | 31 | 0.029613 | 0.125 | 0.08 | 261 | 0 | 0.364 | 1 | 1 | cs | TRUE
26 | LV_6082-14_0_5_line_26 |  | 23 | 27 | 0.0056816 | 0.125 | 0.08 | 261 | 0 | 0.364 | 1 | 1 | cs | TRUE
27 | LV_6082-14_0_5_line_27 |  | 24 | 25 | 0.045152 | 0.125 | 0.08 | 261 | 0 | 0.364 | 1 | 1 | cs | TRUE
28 | LV_6082-14_0_5_line_28 |  | 24 | 26 | 0.022998 | 0.125 | 0.08 | 261 | 0 | 0.364 | 1 | 1 | cs | TRUE
29 | LV_6082-14_0_5_line_29 |  | 26 | 27 | 0.007938 | 0.125 | 0.08 | 261 | 0 | 0.364 | 1 | 1 | cs | TRUE
30 | LV_6082-14_0_5_line_30 |  | 26 | 28 | 0.015712 | 0.125 | 0.08 | 261 | 0 | 0.364 | 1 | 1 | cs | TRUE
31 | LV_6082-14_0_5_line_31 |  | 28 | 29 | 0.0016043 | 0.125 | 0.08 | 261 | 0 | 0.364 | 1 | 1 | cs | TRUE
32 | LV_6082-14_0_5_line_32 |  | 29 | 30 | 0.00056667 | 0.125 | 0.08 | 261 | 0 | 0.364 | 1 | 1 | cs | TRUE
33 | LV_6082-14_0_5_line_33 |  | 30 | 40 | 0.13424 | 0.125 | 0.08 | 261 | 0 | 0.364 | 1 | 1 | cs | TRUE
34 | LV_6082-14_0_5_line_34 |  | 31 | 32 | 0.01554 | 0.125 | 0.08 | 261 | 0 | 0.364 | 1 | 1 | cs | TRUE
35 | LV_6082-14_0_5_line_35 |  | 33 | 34 | 0.040158 | 0.125 | 0.08 | 261 | 0 | 0.364 | 1 | 1 | cs | TRUE
36 | LV_6082-14_0_5_line_36 |  | 33 | 35 | 0.050091 | 0.125 | 0.08 | 261 | 0 | 0.364 | 1 | 1 | cs | TRUE
37 | LV_6082-14_0_5_line_37 |  | 34 | 36 | 0.007277 | 0.125 | 0.08 | 261 | 0 | 0.364 | 1 | 1 | cs | TRUE
38 | LV_6082-14_0_5_line_38 |  | 34 | 37 | 0.0057863 | 0.125 | 0.08 | 261 | 0 | 0.364 | 1 | 1 | cs | TRUE
39 | LV_6082-14_0_5_line_39 |  | 35 | 38 | 0.017966 | 0.125 | 0.08 | 261 | 0 | 0.364 | 1 | 1 | cs | TRUE
40 | LV_6082-14_0_5_line_40 |  | 35 | 39 | 0.038454 | 0.125 | 0.08 | 261 | 0 | 0.364 | 1 | 1 | cs | TRUE
41 | LV_6082-14_0_5_line_41 |  | 39 | 49 | 0.035457 | 0.125 | 0.08 | 261 | 0 | 0.364 | 1 | 1 | cs | TRUE
42 | LV_6082-14_0_5_line_42 |  | 40 | 41 | 0.015686 | 0.125 | 0.08 | 261 | 0 | 0.364 | 1 | 1 | cs | TRUE
43 | LV_6082-14_0_5_line_43 |  | 42 | 43 | 0.0014555 | 0.125 | 0.08 | 261 | 0 | 0.364 | 1 | 5 | cs | TRUE
44 | LV_6082-14_0_5_line_44 |  | 43 | 44 | 0.030294 | 0.125 | 0.08 | 261 | 0 | 0.364 | 1 | 5 | cs | TRUE
45 | LV_6082-14_0_5_line_45 |  | 44 | 46 | 0.012518 | 0.125 | 0.08 | 261 | 0 | 0.364 | 1 | 5 | cs | TRUE
46 | LV_6082-14_0_5_line_46 |  | 45 | 47 | 0.015161 | 0.125 | 0.08 | 261 | 0 | 0.364 | 1 | 5 | cs | TRUE
47 | LV_6082-14_0_5_line_47 |  | 46 | 83 | 0.034824 | 0.125 | 0.08 | 261 | 0 | 0.364 | 1 | 1 | cs | TRUE
48 | LV_6082-14_0_5_line_48 |  | 46 | 74 | 0.035102 | 0.125 | 0.08 | 261 | 0 | 0.364 | 1 | 5 | cs | TRUE
49 | LV_6082-14_0_5_line_49 |  | 47 | 48 | 0.0084984 | 0.125 | 0.08 | 261 | 0 | 0.364 | 1 | 5 | cs | TRUE
50 | LV_6082-14_0_5_line_50 |  | 49 | 57 | 0.018833 | 0.125 | 0.08 | 261 | 0 | 0.364 | 1 | 1 | cs | TRUE
51 | LV_6082-14_0_5_line_51 |  | 49 | 53 | 0.018957 | 0.125 | 0.08 | 261 | 0 | 0.364 | 1 | 1 | cs | TRUE
52 | LV_6082-14_0_5_line_52 |  | 50 | 51 | 0.013558 | 0.125 | 0.08 | 261 | 0 | 0.364 | 1 | 1 | cs | TRUE
53 | LV_6082-14_0_5_line_53 |  | 51 | 52 | 0.0084305 | 0.125 | 0.08 | 261 | 0 | 0.364 | 1 | 1 | cs | TRUE
54 | LV_6082-14_0_5_line_54 |  | 51 | 53 | 0.01001 | 0.125 | 0.08 | 261 | 0 | 0.364 | 1 | 1 | cs | TRUE
55 | LV_6082-14_0_5_line_55 |  | 54 | 55 | 0.063465 | 0.125 | 0.08 | 261 | 0 | 0.364 | 1 | 5 | cs | TRUE
56 | LV_6082-14_0_5_line_56 |  | 54 | 56 | 0.010034 | 0.125 | 0.08 | 261 | 0 | 0.364 | 1 | 5 | cs | TRUE
57 | LV_6082-14_0_5_line_57 |  | 55 | 67 | 0.039886 | 0.125 | 0.08 | 261 | 0 | 0.364 | 1 | 5 | cs | TRUE
58 | LV_6082-14_0_5_line_58 |  | 56 | 109 | 0.00425 | 0.125 | 0.08 | 261 | 0 | 0.364 | 1 | 1 | cs | TRUE
59 | LV_6082-14_0_5_line_59 |  | 56 | 108 | 0.014568 | 0.125 | 0.08 | 261 | 0 | 0.364 | 1 | 5 | cs | TRUE
60 | LV_6082-14_0_5_line_60 |  | 57 | 58 | 0.0087311 | 0.125 | 0.08 | 261 | 0 | 0.364 | 1 | 1 | cs | TRUE
61 | LV_6082-14_0_5_line_61 |  | 57 | 59 | 0.0062662 | 0.125 | 0.08 | 261 | 0 | 0.364 | 1 | 1 | cs | TRUE
62 | LV_6082-14_0_5_line_62 |  | 58 | 60 | 0.010321 | 0.125 | 0.08 | 261 | 0 | 0.364 | 1 | 1 | cs | TRUE
63 | LV_6082-14_0_5_line_63 |  | 59 | 61 | 0.0036207 | 0.125 | 0.08 | 261 | 0 | 0.364 | 1 | 1 | cs | TRUE
64 | LV_6082-14_0_5_line_64 |  | 60 | 68 | 0.012396 | 0.125 | 0.08 | 261 | 0 | 0.364 | 1 | 1 | cs | TRUE
65 | LV_6082-14_0_5_line_65 |  | 60 | 69 | 0.017731 | 0.125 | 0.08 | 261 | 0 | 0.364 | 1 | 1 | cs | TRUE
66 | LV_6082-14_0_5_line_66 |  | 61 | 66 | 0.011441 | 0.125 | 0.08 | 261 | 0 | 0.364 | 1 | 1 | cs | TRUE
67 | LV_6082-14_0_5_line_67 |  | 62 | 63 | 0.023329 | 0.125 | 0.08 | 261 | 0 | 0.364 | 1 | 3 | cs | TRUE
68 | LV_6082-14_0_5_line_68 |  | 62 | 64 | 0.0052853 | 0.125 | 0.08 | 261 | 0 | 0.364 | 1 | 1 | cs | TRUE
69 | LV_6082-14_0_5_line_69 |  | 63 | 65 | 0.046745 | 0.125 | 0.08 | 261 | 0 | 0.364 | 1 | 3 | cs | TRUE
70 | LV_6082-14_0_5_line_70 |  | 64 | 66 | 0.0069319 | 0.125 | 0.08 | 261 | 0 | 0.364 | 1 | 1 | cs | TRUE
71 | LV_6082-14_0_5_line_71 |  | 65 | 67 | 0.083942 | 0.125 | 0.08 | 261 | 0 | 0.364 | 1 | 5 | cs | TRUE
72 | LV_6082-14_0_5_line_72 |  | 68 | 111 | 0.0047386 | 0.125 | 0.08 | 261 | 0 | 0.364 | 1 | 1 | cs | TRUE
73 | LV_6082-14_0_5_line_73 |  | 69 | 112 | 0.010903 | 0.125 | 0.08 | 261 | 0 | 0.364 | 1 | 1 | cs | TRUE
74 | LV_6082-14_0_5_line_74 |  | 70 | 71 | 0.0092323 | 0.125 | 0.08 | 261 | 0 | 0.364 | 1 | 1 | cs | TRUE
75 | LV_6082-14_0_5_line_75 |  | 71 | 72 | 0.008325 | 0.125 | 0.08 | 261 | 0 | 0.364 | 1 | 5 | cs | TRUE
76 | LV_6082-14_0_5_line_76 |  | 71 | 73 | 0.056856 | 0.125 | 0.08 | 261 | 0 | 0.364 | 1 | 5 | cs | TRUE
77 | LV_6082-14_0_5_line_77 |  | 72 | 74 | 0.009023 | 0.125 | 0.08 | 261 | 0 | 0.364 | 1 | 5 | cs | TRUE
78 | LV_6082-14_0_5_line_78 |  | 72 | 75 | 0.017611 | 0.125 | 0.08 | 261 | 0 | 0.364 | 1 | 1 | cs | TRUE
79 | LV_6082-14_0_5_line_79 |  | 73 | 76 | 0.011414 | 0.125 | 0.08 | 261 | 0 | 0.364 | 1 | 5 | cs | TRUE
80 | LV_6082-14_0_5_line_80 |  | 73 | 77 | 0.026002 | 0.125 | 0.08 | 261 | 0 | 0.364 | 1 | 1 | cs | TRUE
81 | LV_6082-14_0_5_line_81 |  | 74 | 79 | 0.018203 | 0.125 | 0.08 | 261 | 0 | 0.364 | 1 | 1 | cs | TRUE
82 | LV_6082-14_0_5_line_82 |  | 76 | 80 | 0.011392 | 0.125 | 0.08 | 261 | 0 | 0.364 | 1 | 5 | cs | TRUE
83 | LV_6082-14_0_5_line_83 |  | 77 | 78 | 0.012992 | 0.125 | 0.08 | 261 | 0 | 0.364 | 1 | 1 | cs | TRUE
84 | LV_6082-14_0_5_line_84 |  | 80 | 85 | 0.016655 | 0.125 | 0.08 | 261 | 0 | 0.364 | 1 | 5 | cs | TRUE
85 | LV_6082-14_0_5_line_85 |  | 80 | 84 | 0.021917 | 0.125 | 0.08 | 261 | 0 | 0.364 | 1 | 1 | cs | TRUE
86 | LV_6082-14_0_5_line_86 |  | 81 | 82 | 0.0056675 | 0.125 | 0.08 | 261 | 0 | 0.364 | 1 | 1 | cs | TRUE
87 | LV_6082-14_0_5_line_87 |  | 82 | 88 | 0.022127 | 0.125 | 0.08 | 261 | 0 | 0.364 | 1 | 1 | cs | TRUE
88 | LV_6082-14_0_5_line_88 |  | 85 | 86 | 0.019357 | 0.125 | 0.08 | 261 | 0 | 0.364 | 1 | 5 | cs | TRUE
89 | LV_6082-14_0_5_line_89 |  | 86 | 87 | 0.017074 | 0.125 | 0.08 | 261 | 0 | 0.364 | 1 | 5 | cs | TRUE
90 | LV_6082-14_0_5_line_90 |  | 87 | 96 | 0.018079 | 0.125 | 0.08 | 261 | 0 | 0.364 | 1 | 5 | cs | TRUE
91 | LV_6082-14_0_5_line_91 |  | 88 | 89 | 0.0072504 | 0.125 | 0.08 | 261 | 0 | 0.364 | 1 | 1 | cs | TRUE
92 | LV_6082-14_0_5_line_92 |  | 88 | 90 | 0.056019 | 0.125 | 0.08 | 261 | 0 | 0.364 | 1 | 1 | cs | TRUE
93 | LV_6082-14_0_5_line_93 |  | 90 | 91 | 0.019333 | 0.125 | 0.08 | 261 | 0 | 0.364 | 1 | 1 | cs | TRUE
94 | LV_6082-14_0_5_line_94 |  | 90 | 92 | 0.012423 | 0.125 | 0.08 | 261 | 0 | 0.364 | 1 | 1 | cs | TRUE
95 | LV_6082-14_0_5_line_95 |  | 91 | 93 | 0.012959 | 0.125 | 0.08 | 261 | 0 | 0.364 | 1 | 1 | cs | TRUE
96 | LV_6082-14_0_5_line_96 |  | 91 | 94 | 0.025963 | 0.125 | 0.08 | 261 | 0 | 0.364 | 1 | 1 | cs | TRUE
97 | LV_6082-14_0_5_line_97 |  | 92 | 95 | 0.0089877 | 0.125 | 0.08 | 261 | 0 | 0.364 | 1 | 1 | cs | TRUE
98 | LV_6082-14_0_5_line_98 |  | 95 | 101 | 0.023431 | 0.125 | 0.08 | 261 | 0 | 0.364 | 1 | 5 | cs | TRUE
99 | LV_6082-14_0_5_line_99 |  | 95 | 99 | 0.0021198 | 0.125 | 0.08 | 261 | 0 | 0.364 | 1 | 5 | cs | TRUE
100 | LV_6082-14_0_5_line_100 |  | 96 | 97 | 0.0031848 | 0.125 | 0.08 | 261 | 0 | 0.364 | 1 | 5 | cs | TRUE
101 | LV_6082-14_0_5_line_101 |  | 97 | 98 | 0.022928 | 0.125 | 0.08 | 261 | 0 | 0.364 | 1 | 1 | cs | TRUE
102 | LV_6082-14_0_5_line_102 |  | 97 | 99 | 0.020894 | 0.125 | 0.08 | 261 | 0 | 0.364 | 1 | 5 | cs | TRUE
103 | LV_6082-14_0_5_line_103 |  | 98 | 100 | 0.065928 | 0.125 | 0.08 | 261 | 0 | 0.364 | 1 | 1 | cs | TRUE
104 | LV_6082-14_0_5_line_104 |  | 101 | 102 | 0.008279 | 0.125 | 0.08 | 261 | 0 | 0.364 | 1 | 5 | cs | TRUE
105 | LV_6082-14_0_5_line_105 |  | 101 | 103 | 0.01195 | 0.125 | 0.08 | 261 | 0 | 0.364 | 1 | 1 | cs | TRUE
106 | LV_6082-14_0_5_line_106 |  | 102 | 104 | 0.014525 | 0.125 | 0.08 | 261 | 0 | 0.364 | 1 | 1 | cs | TRUE
107 | LV_6082-14_0_5_line_107 |  | 102 | 105 | 0.014461 | 0.125 | 0.08 | 261 | 0 | 0.364 | 1 | 5 | cs | TRUE
108 | LV_6082-14_0_5_line_108 |  | 105 | 106 | 0.0081589 | 0.125 | 0.08 | 261 | 0 | 0.364 | 1 | 1 | cs | TRUE
109 | LV_6082-14_0_5_line_109 |  | 105 | 107 | 0.0061037 | 0.125 | 0.08 | 261 | 0 | 0.364 | 1 | 5 | cs | TRUE
110 | LV_6082-14_0_5_line_110 |  | 107 | 108 | 0.0078928 | 0.125 | 0.08 | 261 | 0 | 0.364 | 1 | 5 | cs | TRUE
111 | LV_6082-14_0_5_line_111 |  | 109 | 110 | 0.0097473 | 0.125 | 0.08 | 261 | 0 | 0.364 | 1 | 1 | cs | TRUE
112 | LV_6082-14_0_5_line_112 |  | 112 | 115 | 0.0075098 | 0.125 | 0.08 | 261 | 0 | 0.364 | 1 | 1 | cs | TRUE
113 | LV_6082-14_0_5_line_113 |  | 113 | 114 | 0.01126 | 0.125 | 0.08 | 261 | 0 | 0.364 | 1 | 1 | cs | TRUE
114 | LV_6082-14_0_5_line_114 |  | 114 | 124 | 0.017529 | 0.125 | 0.08 | 261 | 0 | 0.364 | 1 | 1 | cs | TRUE
115 | LV_6082-14_0_5_line_115 |  | 115 | 116 | 0.012185 | 0.125 | 0.08 | 261 | 0 | 0.364 | 1 | 1 | cs | TRUE
116 | LV_6082-14_0_5_line_116 |  | 115 | 117 | 0.0067826 | 0.125 | 0.08 | 261 | 0 | 0.364 | 1 | 1 | cs | TRUE
117 | LV_6082-14_0_5_line_117 |  | 116 | 118 | 0.012441 | 0.125 | 0.08 | 261 | 0 | 0.364 | 1 | 1 | cs | TRUE
118 | LV_6082-14_0_5_line_118 |  | 117 | 119 | 0.01271 | 0.125 | 0.08 | 261 | 0 | 0.364 | 1 | 1 | cs | TRUE
119 | LV_6082-14_0_5_line_119 |  | 119 | 121 | 0.0027281 | 0.125 | 0.08 | 261 | 0 | 0.364 | 1 | 1 | cs | TRUE
120 | LV_6082-14_0_5_line_120 |  | 120 | 121 | 0.0078595 | 0.125 | 0.08 | 261 | 0 | 0.364 | 1 | 1 | cs | TRUE
121 | LV_6082-14_0_5_line_121 |  | 120 | 122 | 0.010181 | 0.125 | 0.08 | 261 | 0 | 0.364 | 1 | 1 | cs | TRUE
122 | LV_6082-14_0_5_line_122 |  | 122 | 123 | 0.0049508 | 0.125 | 0.08 | 261 | 0 | 0.364 | 1 | 1 | cs | TRUE
123 | LV_6082-14_0_5_line_123 |  | 122 | 124 | 0.011407 | 0.125 | 0.08 | 261 | 0 | 0.364 | 1 | 1 | cs | TRUE

## trafo
| name | std_type | hv_bus | lv_bus | sn_mva | vn_hv_kv | vn_lv_kv | vk_percent | vkr_percent | pfe_kw | i0_percent | shift_degree | tap_side | tap_neutral | tap_min | tap_max | tap_step_percent | tap_step_degree | tap_pos | tap_phase_shifter | parallel | df | in_service
0 | LV_6082-14_0_5_trafo_39 | 0.63 MVA 20/0.4 kV | 125 | 48 | 0.63 | 20 | 0.4 | 6 | 1.206 | 1.65 | 0.2619 | 150 | hv | 0 | -2 | 2 | 2.5 | 0 | 0 | FALSE | 1 | 1 | TRUE

## line_geodata
| x0 | y0 | x1 | y1 | x2 | y2 | x3 | y3 | x4 | y4 | x5 | y5 | x6 | y6 | x7 | y7 | x8 | y8 | x9 | y9
0 | 2598187.1065 | 1125070.0584 | 2598187.0815 | 1125070.1636 | 2598178.5215 | 1125082.1943 | 2598173.1585 | 1125088.1211 | 2598170.0886 | 1125090.3993
1 | 2598187.9671 | 1125042.6832 | 2598189.0792 | 1125049.4973 | 2598189.314 | 1125060.7694 | 2598187.1065 | 1125070.0584
2 | 2598187.9671 | 1125042.6832 | 2598184.8147 | 1125043.3957 | 2598180.528 | 1125041.1744
3 | 2598187.9671 | 1125042.6832 | 2598190.3025 | 1125042.1378 | 2598193.2769 | 1125038.9131 | 2598211.2683 | 1125015.1404
4 | 2598180.528 | 1125041.1744 | 2598173.168 | 1125037.3606
5 | 2598218.1018 | 1125003.1991 | 2598211.2683 | 1125015.1404 | 2598211.2683 | 1125015.1404
6 | 2598159.2565 | 1125029.4558 | 2598164.747 | 1125032.9969 | 2598173.168 | 1125037.3606
7 | 2598218.1018 | 1125003.1991 | 2598218.1018 | 1125003.1991 | 2598218.8151 | 1124991.6266 | 2598218.1447 | 1124984.82
8 | 2598151.9641 | 1125024.7525 | 2598159.2565 | 1125029.4558
9 | 2598216.878 | 1124971.9589 | 2598218.1447 | 1124984.82
10 | 2598151.9641 | 1125024.7525 | 2598155.4695 | 1125018.893 | 2598159.2449 | 1125013.6003 | 2598159.8746 | 1125006.341
11 | 2598151.9641 | 1125024.7525 | 2598142.3957 | 1125017.9879
12 | 2598159.8746 | 1125006.341 | 2598156.5433 | 1125001.9399 | 2598152.5874 | 1124997.1757
13 | 2598114.0334 | 1125005.5108 | 2598115.5978 | 1125004.3987 | 2598121.7185 | 1125005.5639 | 2598131.1703 | 1125010.052 | 2598142.3957 | 1125017.9879
14 | 2598143.2183 | 1124985.8919 | 2598152.5874 | 1124997.1757
15 | 2598114.0334 | 1125005.5108 | 2598103.8803 | 1124996.916
16 | 2598114.0334 | 1125005.5108 | 2598109.6638 | 1125008.6249 | 2598097.1556 | 1125017.3518
17 | 2598103.8803 | 1124996.916 | 2598103.0461 | 1124996.2099 | 2598099.9584 | 1124993.8879
18 | 2598097.1556 | 1125017.3518 | 2598096.162 | 1125018.045 | 2598074.4847 | 1125035.9942 | 2598056.3986 | 1125051.341 | 2598055.266 | 1125052.625
19 | 2598217.9946 | 1124951.4178 | 2598216.5533 | 1124955.7542 | 2598216.8279 | 1124971.4507 | 2598216.878 | 1124971.9589
20 | 2598224.6486 | 1124935.5641 | 2598221.9519 | 1124939.5113 | 2598217.9946 | 1124951.4178
21 | 2598224.6486 | 1124935.5641 | 2598222.4017 | 1124931.6042
22 | 2598224.6486 | 1124935.5641 | 2598233.2923 | 1124938.0355
23 | 2598219.597 | 1124926.7242 | 2598219.9439 | 1124927.2726 | 2598222.4017 | 1124931.6042
24 | 2598234.6976 | 1124938.4373 | 2598233.2923 | 1124938.0355
25 | 2598219.597 | 1124926.7242 | 2598211.3449 | 1124913.6798 | 2598202.8571 | 1124902.324
26 | 2598234.6976 | 1124938.4373 | 2598238.9025 | 1124939.6396 | 2598240.098 | 1124940.1708
27 | 2598303.2961 | 1124959.6079 | 2598297.9781 | 1124961.9217 | 2598285.0216 | 1124965.8608 | 2598274.9243 | 1124967.7758 | 2598269.3354 | 1124966.8214 | 2598263.8772 | 1124964.0995 | 2598261.399 | 1124961.2662
28 | 2598247.352 | 1124943.3944 | 2598249.0018 | 1124944.1165 | 2598257.4616 | 1124956.7645 | 2598261.399 | 1124961.2662
29 | 2598247.352 | 1124943.3944 | 2598240.098 | 1124940.1708
30 | 2598247.352 | 1124943.3944 | 2598255.7564 | 1124930.1187
31 | 2598256.6105 | 1124928.7606 | 2598255.9042 | 1124929.8852 | 2598255.7564 | 1124930.1187
32 | 2598256.9119 | 1124928.2808 | 2598256.6105 | 1124928.7606
33 | 2598256.9119 | 1124928.2808 | 2598299.4035 | 1124800.9478
34 | 2598193.2367 | 1124890.1346 | 2598196.6081 | 1124893.9636 | 2598202.8571 | 1124902.324
35 | 2598081.5116 | 1124769.4174 | 2598049.375 | 1124793.6177
36 | 2598081.5116 | 1124769.4174 | 2598074.6323 | 1124759.5371 | 2598066.0113 | 1124751.1025 | 2598052.8495 | 1124741.4244 | 2598044.2375 | 1124736.8918
37 | 2598049.375 | 1124793.6177 | 2598043.1992 | 1124789.7401
38 | 2598049.375 | 1124793.6177 | 2598050.8236 | 1124799.2198
39 | 2598044.2375 | 1124736.8918 | 2598033.8205 | 1124751.5468
40 | 2598044.2375 | 1124736.8918 | 2598021.8175 | 1124726.7499 | 2598010.1556 | 1124719.2839
41 | 2597976.4386 | 1124709.4237 | 2597985.458 | 1124710.3655 | 2598006.4586 | 1124716.917 | 2598010.1556 | 1124719.2839
42 | 2598299.4035 | 1124800.9478 | 2598300.4361 | 1124801.0981 | 2598315.0689 | 1124801.6401
43 | 2598055.266 | 1125052.625 | 2598054.3031 | 1125053.7165
44 | 2598032.9198 | 1125075.116 | 2598045.8732 | 1125063.2725 | 2598054.3031 | 1125053.7165
45 | 2598032.9198 | 1125075.116 | 2598022.6318 | 1125082.2896
46 | 2598087.8416 | 1124984.7759 | 2598099.9584 | 1124993.8879
47 | 2598022.6318 | 1125082.2896 | 2598030.5868 | 1125082.6316 | 2598037.2637 | 1125087.6095 | 2598046.2954 | 1125103.8477
48 | 2597993.7794 | 1125102.3982 | 2598022.6318 | 1125082.2896
49 | 2598082.8829 | 1124977.8742 | 2598087.8416 | 1124984.7759 | 2598087.8416 | 1124984.7759
50 | 2597976.4386 | 1124709.4237 | 2597962.8366 | 1124719.9669 | 2597961.5804 | 1124721.0456
51 | 2597976.4386 | 1124709.4237 | 2597983.8353 | 1124699.1272 | 2597987.9226 | 1124694.3605
52 | 2597994.4382 | 1124686.762 | 2598004.3039 | 1124682.7455 | 2598007.1351 | 1124683.3997
53 | 2597994.4382 | 1124686.762 | 2597996.007 | 1124678.4788
54 | 2597994.4382 | 1124686.762 | 2597987.9226 | 1124694.3605
55 | 2597853.4555 | 1124890.6837 | 2597864.6097 | 1124828.2066
56 | 2597857.1711 | 1124900.0036 | 2597853.6606 | 1124891.1339 | 2597853.4555 | 1124890.6837
57 | 2597830.4144 | 1124814.4717 | 2597854.9333 | 1124830.5372 | 2597858.0401 | 1124831.1363 | 2597861.2775 | 1124830.6571 | 2597864.6097 | 1124828.2066
58 | 2597853.4796 | 1124902.1282 | 2597857.1711 | 1124900.0036
59 | 2597857.1711 | 1124900.0036 | 2597858.1901 | 1124904.0385 | 2597859.4806 | 1124912.8645 | 2597859.7047 | 1124914.3345
60 | 2597961.5804 | 1124721.0456 | 2597968.0018 | 1124726.9615
61 | 2597961.5804 | 1124721.0456 | 2597956.8167 | 1124725.1166
62 | 2597975.7687 | 1124733.758 | 2597968.0577 | 1124727.013 | 2597968.0018 | 1124726.9615
63 | 2597954.0642 | 1124727.4688 | 2597956.8167 | 1124725.1166
64 | 2597975.7687 | 1124733.758 | 2597979.655 | 1124737.1583 | 2597985.5737 | 1124741.3137
65 | 2597975.7687 | 1124733.758 | 2597971.2151 | 1124740.0849 | 2597969.4589 | 1124744.0096 | 2597971.3595 | 1124749.3161
66 | 2597945.3668 | 1124734.9013 | 2597954.0642 | 1124727.4688
67 | 2597935.5518 | 1124742.0952 | 2597929.1205 | 1124745.8358 | 2597922.4144 | 1124746.872 | 2597913.3988 | 1124745.6117
68 | 2597935.5518 | 1124742.0952 | 2597939.9257 | 1124739.5511 | 2597940.0971 | 1124739.4047
69 | 2597867.0948 | 1124739.2104 | 2597877.9953 | 1124740.6627 | 2597913.3988 | 1124745.6117
70 | 2597945.3668 | 1124734.9013 | 2597940.0971 | 1124739.4047
71 | 2597830.4144 | 1124814.4717 | 2597837.2536 | 1124798.2946 | 2597843.677 | 1124783.2738 | 2597850.9176 | 1124768.6529 | 2597864.4766 | 1124746.5928 | 2597867.0948 | 1124739.2104
72 | 2597985.5737 | 1124741.3137 | 2597989.4519 | 1124744.0366
73 | 2597976.5595 | 1124758.5914 | 2597973.7028 | 1124755.8584 | 2597971.3595 | 1124749.3161
74 | 2597977.795 | 1125108.9513 | 2597978.9691 | 1125115.9432 | 2597979.7667 | 1125117.9317
75 | 2597977.795 | 1125108.9513 | 2597979.9301 | 1125108.7616 | 2597985.479 | 1125105.9917
76 | 2597936.9685 | 1125075.1047 | 2597941.3115 | 1125084.3521 | 2597945.99 | 1125083.3944 | 2597949.2661 | 1125083.6045 | 2597952.1339 | 1125084.6707 | 2597954.1771 | 1125086.2707 | 2597969.6993 | 1125102.5621 | 2597975.4514 | 1125107.9294 | 2597977.795 | 1125108.9513
77 | 2597985.479 | 1125105.9917 | 2597993.7794 | 1125102.3982
78 | 2597985.479 | 1125105.9917 | 2597984.3895 | 1125098.2438 | 2597983.1161 | 1125093.7087 | 2597982.6988 | 1125090.8742 | 2597983.6385 | 1125088.8729
79 | 2597936.9685 | 1125075.1047 | 2597932.6869 | 1125064.9568 | 2597932.5149 | 1125064.5955
80 | 2597936.9685 | 1125075.1047 | 2597941.3115 | 1125084.3521 | 2597944.3433 | 1125091.3656 | 2597947.6681 | 1125098.8013
81 | 2597993.7794 | 1125102.3982 | 2597997.6516 | 1125110.3118 | 2598002.5151 | 1125118.348
82 | 2597927.6189 | 1125054.309 | 2597932.5149 | 1125064.5955
83 | 2597947.6681 | 1125098.8013 | 2597935.3413 | 1125094.5925
84 | 2597927.6189 | 1125054.309 | 2597921.155 | 1125041.9941 | 2597919.7578 | 1125039.6287
85 | 2597927.6189 | 1125054.309 | 2597922.5307 | 1125052.0763 | 2597909.6776 | 1125041.9539
86 | 2597868.4531 | 1125042.4281 | 2597873.8342 | 1125044.2069
87 | 2597847.0312 | 1125037.3187 | 2597849.0431 | 1125037.3957 | 2597857.222 | 1125038.7156 | 2597868.4531 | 1125042.4281
88 | 2597919.7578 | 1125039.6287 | 2597915.8177 | 1125032.9583 | 2597911.4833 | 1125026.3677 | 2597909.3699 | 1125023.3049
89 | 2597909.3699 | 1125023.3049 | 2597906.0462 | 1125018.4881 | 2597899.1066 | 1125009.6695
90 | 2597888.3213 | 1124995.1782 | 2597891.4324 | 1124999.9176 | 2597899.1066 | 1125009.6695
91 | 2597847.0312 | 1125037.3187 | 2597845.176 | 1125044.3277
92 | 2597847.0312 | 1125037.3187 | 2597843.3 | 1125036.1862 | 2597849.1455 | 1125022.544 | 2597853.2577 | 1125011.5816 | 2597861.7755 | 1124991.0796 | 2597861.8205 | 1124987.7113
93 | 2597843.812 | 1124982.2597 | 2597850.2651 | 1124985.8702 | 2597854.7752 | 1124987.7139 | 2597858.0514 | 1124988.2129 | 2597861.8205 | 1124987.7113
94 | 2597861.8205 | 1124987.7113 | 2597863.2771 | 1124986.8325 | 2597865.3497 | 1124984.464 | 2597870.0364 | 1124978.513
95 | 2597843.812 | 1124982.2597 | 2597833.6418 | 1124974.1928
96 | 2597843.812 | 1124982.2597 | 2597843.204 | 1124985.039 | 2597843.5439 | 1124986.8843 | 2597844.4387 | 1124988.6848 | 2597847.6393 | 1124993.0302 | 2597848.8348 | 1124995.1975 | 2597849.429 | 1124996.8314 | 2597849.3448 | 1124998.4655 | 2597848.3361 | 1125001.3896 | 2597845.817 | 1125005.5925
97 | 2597876.2293 | 1124972.0206 | 2597871.5674 | 1124976.569 | 2597870.0364 | 1124978.513
98 | 2597876.2293 | 1124972.0206 | 2597868.8212 | 1124949.7902
99 | 2597876.2293 | 1124972.0206 | 2597877.0392 | 1124973.9796
100 | 2597886.5735 | 1124992.5157 | 2597888.3213 | 1124995.1782
101 | 2597886.5735 | 1124992.5157 | 2597897.101 | 1124986.9426 | 2597899.4975 | 1124984.7962 | 2597901.8628 | 1124981.5382 | 2597903.5951 | 1124978.1857
102 | 2597886.5735 | 1124992.5157 | 2597882.7557 | 1124986.403 | 2597879.7628 | 1124980.5679 | 2597877.0392 | 1124973.9796
103 | 2597939.8726 | 1124982.1695 | 2597937.7095 | 1124968.8081 | 2597935.0097 | 1124963.3398 | 2597929.2503 | 1124959.6622 | 2597917.8176 | 1124956.1646 | 2597914.3953 | 1124956.7105 | 2597908.8032 | 1124968.107 | 2597903.5951 | 1124978.1857
104 | 2597866.1821 | 1124941.9429 | 2597868.8212 | 1124949.7902
105 | 2597868.8212 | 1124949.7902 | 2597865.0054 | 1124949.3247 | 2597862.5537 | 1124947.9694 | 2597859.0165 | 1124944.0168
106 | 2597866.1821 | 1124941.9429 | 2597879.9475 | 1124937.1912
107 | 2597861.8142 | 1124928.1712 | 2597863.2499 | 1124933.7067 | 2597866.1821 | 1124941.9429
108 | 2597861.8142 | 1124928.1712 | 2597854.873 | 1124932.4592
109 | 2597861.8142 | 1124928.1712 | 2597860.8943 | 1124922.1371
110 | 2597860.8943 | 1124922.1371 | 2597859.7047 | 1124914.3345
111 | 2597853.4796 | 1124902.1282 | 2597846.2202 | 1124908.6328
112 | 2597981.7687 | 1124763.9929 | 2597979.1854 | 1124761.1035 | 2597976.5595 | 1124758.5914
113 | 2598012.4186 | 1124766.2522 | 2598007.6058 | 1124758.1256 | 2598006.1998 | 1124756.9768
114 | 2598014.704 | 1124782.0309 | 2598015.8691 | 1124779.7889 | 2598017.1158 | 1124773.8523 | 2598014.6092 | 1124769.9512 | 2598012.4186 | 1124766.2522
115 | 2597981.7687 | 1124763.9929 | 2597974.4326 | 1124770.9989 | 2597973.5294 | 1124772.829
116 | 2597981.7687 | 1124763.9929 | 2597986.7079 | 1124768.6415
117 | 2597968.0236 | 1124783.9852 | 2597973.5294 | 1124772.829
118 | 2597995.1378 | 1124777.961 | 2597993.8828 | 1124775.3943 | 2597986.7079 | 1124768.6415
119 | 2597995.1378 | 1124777.961 | 2597996.3362 | 1124780.4118
120 | 2598001.0609 | 1124786.3763 | 2597998.3338 | 1124784.4972 | 2597996.3362 | 1124780.4118
121 | 2598009.4444 | 1124792.1527 | 2598001.0609 | 1124786.3763
122 | 2598009.4444 | 1124792.1527 | 2598007.1616 | 1124796.5458
123 | 2598009.4444 | 1124792.1527 | 2598014.704 | 1124782.0309

## bus_geodata
| x | y | coords
0 | 2598187.1065 | 1125070.0584
1 | 2598170.0886 | 1125090.3993
2 | 2598187.9671 | 1125042.6832
3 | 2598180.528 | 1125041.1744
4 | 2598211.2683 | 1125015.1404
5 | 2598173.168 | 1125037.3606
6 | 2598218.1018 | 1125003.1991
7 | 2598159.2565 | 1125029.4558
8 | 2598218.1447 | 1124984.82
9 | 2598151.9641 | 1125024.7525
10 | 2598159.8746 | 1125006.341
11 | 2598142.3957 | 1125017.9879
12 | 2598152.5874 | 1124997.1757
13 | 2598114.0334 | 1125005.5108
14 | 2598143.2183 | 1124985.8919
15 | 2598103.8803 | 1124996.916
16 | 2598097.1556 | 1125017.3518
17 | 2598216.878 | 1124971.9589
18 | 2598217.9946 | 1124951.4178
19 | 2598224.6486 | 1124935.5641
20 | 2598222.4017 | 1124931.6042
21 | 2598233.2923 | 1124938.0355
22 | 2598219.597 | 1124926.7242
23 | 2598234.6976 | 1124938.4373
24 | 2598261.399 | 1124961.2662
25 | 2598303.2961 | 1124959.6079
26 | 2598247.352 | 1124943.3944
27 | 2598240.098 | 1124940.1708
28 | 2598255.7564 | 1124930.1187
29 | 2598256.6105 | 1124928.7606
30 | 2598256.9119 | 1124928.2808
31 | 2598202.8571 | 1124902.324
32 | 2598193.2367 | 1124890.1346
33 | 2598081.5116 | 1124769.4174
34 | 2598049.375 | 1124793.6177
35 | 2598044.2375 | 1124736.8918
36 | 2598043.1992 | 1124789.7401
37 | 2598050.8236 | 1124799.2198
38 | 2598033.8205 | 1124751.5468
39 | 2598010.1556 | 1124719.2839
40 | 2598299.4035 | 1124800.9478
41 | 2598315.0689 | 1124801.6401
42 | 2598055.266 | 1125052.625
43 | 2598054.3031 | 1125053.7165
44 | 2598032.9198 | 1125075.116
45 | 2598099.9584 | 1124993.8879
46 | 2598022.6318 | 1125082.2896
47 | 2598087.8416 | 1124984.7759
48 | 2598082.8829 | 1124977.8742
49 | 2597976.4386 | 1124709.4237
50 | 2598007.1351 | 1124683.3997
51 | 2597994.4382 | 1124686.762
52 | 2597996.007 | 1124678.4788
53 | 2597987.9226 | 1124694.3605
54 | 2597853.4555 | 1124890.6837
55 | 2597864.6097 | 1124828.2066
56 | 2597857.1711 | 1124900.0036
57 | 2597961.5804 | 1124721.0456
58 | 2597968.0018 | 1124726.9615
59 | 2597956.8167 | 1124725.1166
60 | 2597975.7687 | 1124733.758
61 | 2597954.0642 | 1124727.4688
62 | 2597935.5518 | 1124742.0952
63 | 2597913.3988 | 1124745.6117
64 | 2597940.0971 | 1124739.4047
65 | 2597867.0948 | 1124739.2104
66 | 2597945.3668 | 1124734.9013
67 | 2597830.4144 | 1124814.4717
68 | 2597985.5737 | 1124741.3137
69 | 2597971.3595 | 1124749.3161
70 | 2597979.7667 | 1125117.9317
71 | 2597977.795 | 1125108.9513
72 | 2597985.479 | 1125105.9917
73 | 2597936.9685 | 1125075.1047
74 | 2597993.7794 | 1125102.3982
75 | 2597983.6385 | 1125088.8729
76 | 2597932.5149 | 1125064.5955
77 | 2597947.6681 | 1125098.8013
78 | 2597935.3413 | 1125094.5925
79 | 2598002.5151 | 1125118.348
80 | 2597927.6189 | 1125054.309
81 | 2597873.8342 | 1125044.2069
82 | 2597868.4531 | 1125042.4281
83 | 2598046.2954 | 1125103.8477
84 | 2597909.6776 | 1125041.9539
85 | 2597919.7578 | 1125039.6287
86 | 2597909.3699 | 1125023.3049
87 | 2597899.1066 | 1125009.6695
88 | 2597847.0312 | 1125037.3187
89 | 2597845.176 | 1125044.3277
90 | 2597861.8205 | 1124987.7113
91 | 2597843.812 | 1124982.2597
92 | 2597870.0364 | 1124978.513
93 | 2597833.6418 | 1124974.1928
94 | 2597845.817 | 1125005.5925
95 | 2597876.2293 | 1124972.0206
96 | 2597888.3213 | 1124995.1782
97 | 2597886.5735 | 1124992.5157
98 | 2597903.5951 | 1124978.1857
99 | 2597877.0392 | 1124973.9796
100 | 2597939.8726 | 1124982.1695
101 | 2597868.8212 | 1124949.7902
102 | 2597866.1821 | 1124941.9429
103 | 2597859.0165 | 1124944.0168
104 | 2597879.9475 | 1124937.1912
105 | 2597861.8142 | 1124928.1712
106 | 2597854.873 | 1124932.4592
107 | 2597860.8943 | 1124922.1371
108 | 2597859.7047 | 1124914.3345
109 | 2597853.4796 | 1124902.1282
110 | 2597846.2202 | 1124908.6328
111 | 2597989.4519 | 1124744.0366
112 | 2597976.5595 | 1124758.5914
113 | 2598006.1998 | 1124756.9768
114 | 2598012.4186 | 1124766.2522
115 | 2597981.7687 | 1124763.9929
116 | 2597973.5294 | 1124772.829
117 | 2597986.7079 | 1124768.6415
118 | 2597968.0236 | 1124783.9852
119 | 2597995.1378 | 1124777.961
120 | 2598001.0609 | 1124786.3763
121 | 2597996.3362 | 1124780.4118
122 | 2598009.4444 | 1124792.1527
123 | 2598007.1616 | 1124796.5458
124 | 2598014.704 | 1124782.0309
125 | 2598114.0334 | 1125005.5108

## line_std_types
| c_nf_per_km | r_ohm_per_km | x_ohm_per_km | max_i_ka | type | q_mm2 | alpha | voltage_rating
NAYY 4x50 SE | 210 | 0.642 | 0.083 | 0.142 | cs | 50 | 0.00403 | LV
NAYY 4x120 SE | 264 | 0.225 | 0.08 | 0.242 | cs | 120 | 0.00403 | LV
NAYY 4x150 SE | 261 | 0.208 | 0.08 | 0.27 | cs | 150 | 0.00403 | LV
NA2XS2Y 1x95 RM/25 12/20 kV | 216 | 0.313 | 0.132 | 0.252 | cs | 95 | 0.00403 | MV
NA2XS2Y 1x185 RM/25 12/20 kV | 273 | 0.161 | 0.117 | 0.362 | cs | 185 | 0.00403 | MV
NA2XS2Y 1x240 RM/25 12/20 kV | 304 | 0.122 | 0.112 | 0.421 | cs | 240 | 0.00403 | MV
NA2XS2Y 1x95 RM/25 6/10 kV | 315 | 0.313 | 0.123 | 0.249 | cs | 95 | 0.00403 | MV
NA2XS2Y 1x185 RM/25 6/10 kV | 406 | 0.161 | 0.11 | 0.358 | cs | 185 | 0.00403 | MV
NA2XS2Y 1x240 RM/25 6/10 kV | 456 | 0.122 | 0.105 | 0.416 | cs | 240 | 0.00403 | MV
NA2XS2Y 1x150 RM/25 12/20 kV | 250 | 0.206 | 0.116 | 0.319 | cs | 150 | 0.00403 | MV
NA2XS2Y 1x120 RM/25 12/20 kV | 230 | 0.253 | 0.119 | 0.283 | cs | 120 | 0.00403 | MV
NA2XS2Y 1x70 RM/25 12/20 kV | 190 | 0.443 | 0.132 | 0.22 | cs | 70 | 0.00403 | MV
NA2XS2Y 1x150 RM/25 6/10 kV | 360 | 0.206 | 0.11 | 0.315 | cs | 150 | 0.00403 | MV
NA2XS2Y 1x120 RM/25 6/10 kV | 340 | 0.253 | 0.113 | 0.28 | cs | 120 | 0.00403 | MV
NA2XS2Y 1x70 RM/25 6/10 kV | 280 | 0.443 | 0.123 | 0.217 | cs | 70 | 0.00403 | MV
N2XS(FL)2Y 1x120 RM/35 64/110 kV | 112 | 0.153 | 0.166 | 0.366 | cs | 120 | 0.00393 | HV
N2XS(FL)2Y 1x185 RM/35 64/110 kV | 125 | 0.099 | 0.156 | 0.457 | cs | 185 | 0.00393 | HV
N2XS(FL)2Y 1x240 RM/35 64/110 kV | 135 | 0.075 | 0.149 | 0.526 | cs | 240 | 0.00393 | HV
N2XS(FL)2Y 1x300 RM/35 64/110 kV | 144 | 0.06 | 0.144 | 0.588 | cs | 300 | 0.00393 | HV
15-AL1/3-ST1A 0.4 | 11 | 1.8769 | 0.35 | 0.105 | ol | 16 | 0.00403 | LV
24-AL1/4-ST1A 0.4 | 11.25 | 1.2012 | 0.335 | 0.14 | ol | 24 | 0.00403 | LV
48-AL1/8-ST1A 0.4 | 12.2 | 0.5939 | 0.3 | 0.21 | ol | 48 | 0.00403 | LV
94-AL1/15-ST1A 0.4 | 13.2 | 0.306 | 0.29 | 0.35 | ol | 94 | 0.00403 | LV
34-AL1/6-ST1A 10.0 | 9.7 | 0.8342 | 0.36 | 0.17 | ol | 34 | 0.00403 | MV
48-AL1/8-ST1A 10.0 | 10.1 | 0.5939 | 0.35 | 0.21 | ol | 48 | 0.00403 | MV
70-AL1/11-ST1A 10.0 | 10.4 | 0.4132 | 0.339 | 0.29 | ol | 70 | 0.00403 | MV
94-AL1/15-ST1A 10.0 | 10.75 | 0.306 | 0.33 | 0.35 | ol | 94 | 0.00403 | MV
122-AL1/20-ST1A 10.0 | 11.1 | 0.2376 | 0.323 | 0.41 | ol | 122 | 0.00403 | MV
149-AL1/24-ST1A 10.0 | 11.25 | 0.194 | 0.315 | 0.47 | ol | 149 | 0.00403 | MV
34-AL1/6-ST1A 20.0 | 9.15 | 0.8342 | 0.382 | 0.17 | ol | 34 | 0.00403 | MV
48-AL1/8-ST1A 20.0 | 9.5 | 0.5939 | 0.372 | 0.21 | ol | 48 | 0.00403 | MV
70-AL1/11-ST1A 20.0 | 9.7 | 0.4132 | 0.36 | 0.29 | ol | 70 | 0.00403 | MV
94-AL1/15-ST1A 20.0 | 10 | 0.306 | 0.35 | 0.35 | ol | 94 | 0.00403 | MV
122-AL1/20-ST1A 20.0 | 10.3 | 0.2376 | 0.344 | 0.41 | ol | 122 | 0.00403 | MV
149-AL1/24-ST1A 20.0 | 10.5 | 0.194 | 0.337 | 0.47 | ol | 149 | 0.00403 | MV
184-AL1/30-ST1A 20.0 | 10.75 | 0.1571 | 0.33 | 0.535 | ol | 184 | 0.00403 | MV
243-AL1/39-ST1A 20.0 | 11 | 0.1188 | 0.32 | 0.645 | ol | 243 | 0.00403 | MV
48-AL1/8-ST1A 110.0 | 8 | 0.5939 | 0.46 | 0.21 | ol | 48 | 0.00403 | HV
70-AL1/11-ST1A 110.0 | 8.4 | 0.4132 | 0.45 | 0.29 | ol | 70 | 0.00403 | HV
94-AL1/15-ST1A 110.0 | 8.65 | 0.306 | 0.44 | 0.35 | ol | 94 | 0.00403 | HV
122-AL1/20-ST1A 110.0 | 8.5 | 0.2376 | 0.43 | 0.41 | ol | 122 | 0.00403 | HV
149-AL1/24-ST1A 110.0 | 8.75 | 0.194 | 0.41 | 0.47 | ol | 149 | 0.00403 | HV
184-AL1/30-ST1A 110.0 | 8.8 | 0.1571 | 0.4 | 0.535 | ol | 184 | 0.00403 | HV
243-AL1/39-ST1A 110.0 | 9 | 0.1188 | 0.39 | 0.645 | ol | 243 | 0.00403 | HV
305-AL1/39-ST1A 110.0 | 9.2 | 0.0949 | 0.38 | 0.74 | ol | 305 | 0.00403 | HV
490-AL1/64-ST1A 110.0 | 9.75 | 0.059 | 0.37 | 0.96 | ol | 490 | 0.00403 | HV
679-AL1/86-ST1A 110.0 | 9.95 | 0.042 | 0.36 | 1.15 | ol | 679 | 0.00403 | HV
490-AL1/64-ST1A 220.0 | 10 | 0.059 | 0.285 | 0.96 | ol | 490 | 0.00403 | HV
679-AL1/86-ST1A 220.0 | 11.7 | 0.042 | 0.275 | 1.15 | ol | 679 | 0.00403 | HV
490-AL1/64-ST1A 380.0 | 11 | 0.059 | 0.253 | 0.96 | ol | 490 | 0.00403 | HV
679-AL1/86-ST1A 380.0 | 14.6 | 0.042 | 0.25 | 1.15 | ol | 679 | 0.00403 | HV

## trafo_std_types
| i0_percent | pfe_kw | vkr_percent | sn_mva | vn_lv_kv | vn_hv_kv | vk_percent | shift_degree | vector_group | tap_side | tap_neutral | tap_min | tap_max | tap_step_degree | tap_step_percent | tap_phase_shifter
160 MVA 380/110 kV | 0.06 | 60 | 0.25 | 160 | 110 | 380 | 12.2 | 0 | Yy0 | hv | 0 | -9 | 9 | 0 | 1.5 | FALSE
100 MVA 220/110 kV | 0.06 | 55 | 0.26 | 100 | 110 | 220 | 12 | 0 | Yy0 | hv | 0 | -9 | 9 | 0 | 1.5 | FALSE
63 MVA 110/20 kV | 0.04 | 22 | 0.32 | 63 | 20 | 110 | 18 | 150 | YNd5 | hv | 0 | -9 | 9 | 0 | 1.5 | FALSE
40 MVA 110/20 kV | 0.05 | 18 | 0.34 | 40 | 20 | 110 | 16.2 | 150 | YNd5 | hv | 0 | -9 | 9 | 0 | 1.5 | FALSE
25 MVA 110/20 kV | 0.07 | 14 | 0.41 | 25 | 20 | 110 | 12 | 150 | YNd5 | hv | 0 | -9 | 9 | 0 | 1.5 | FALSE
63 MVA 110/10 kV | 0.04 | 22 | 0.32 | 63 | 10 | 110 | 18 | 150 | YNd5 | hv | 0 | -9 | 9 | 0 | 1.5 | FALSE
40 MVA 110/10 kV | 0.05 | 18 | 0.34 | 40 | 10 | 110 | 16.2 | 150 | YNd5 | hv | 0 | -9 | 9 | 0 | 1.5 | FALSE
25 MVA 110/10 kV | 0.07 | 14 | 0.41 | 25 | 10 | 110 | 12 | 150 | YNd5 | hv | 0 | -9 | 9 | 0 | 1.5 | FALSE
0.25 MVA 20/0.4 kV | 0.32 | 0.8 | 1.44 | 0.25 | 0.4 | 20 | 6 | 150 | Yzn5 | hv | 0 | -2 | 2 | 0 | 2.5 | FALSE
0.4 MVA 20/0.4 kV | 0.3375 | 1.35 | 1.425 | 0.4 | 0.4 | 20 | 6 | 150 | Dyn5 | hv | 0 | -2 | 2 | 0 | 2.5 | FALSE
0.63 MVA 20/0.4 kV | 0.2619 | 1.65 | 1.206 | 0.63 | 0.4 | 20 | 6 | 150 | Dyn5 | hv | 0 | -2 | 2 | 0 | 2.5 | FALSE
0.25 MVA 10/0.4 kV | 0.24 | 0.6 | 1.2 | 0.25 | 0.4 | 10 | 4 | 150 | Dyn5 | hv | 0 | -2 | 2 | 0 | 2.5 | FALSE
0.4 MVA 10/0.4 kV | 0.2375 | 0.95 | 1.325 | 0.4 | 0.4 | 10 | 4 | 150 | Dyn5 | hv | 0 | -2 | 2 | 0 | 2.5 | FALSE
0.63 MVA 10/0.4 kV | 0.1873 | 1.18 | 1.0794 | 0.63 | 0.4 | 10 | 4 | 150 | Dyn5 | hv | 0 | -2 | 2 | 0 | 2.5 | FALSE

## trafo3w_std_types
| sn_hv_mva | sn_mv_mva | sn_lv_mva | vn_hv_kv | vn_mv_kv | vn_lv_kv | vk_hv_percent | vk_mv_percent | vk_lv_percent | vkr_hv_percent | vkr_mv_percent | vkr_lv_percent | pfe_kw | i0_percent | shift_mv_degree | shift_lv_degree | vector_group | tap_side | tap_neutral | tap_min | tap_max | tap_step_percent
63/25/38 MVA 110/20/10 kV | 63 | 25 | 38 | 110 | 20 | 10 | 10.4 | 10.4 | 10.4 | 0.28 | 0.32 | 0.35 | 35 | 0.89 | 0 | 0 | YN0yn0yn0 | hv | 0 | -10 | 10 | 1.2
63/25/38 MVA 110/10/10 kV | 63 | 25 | 38 | 110 | 10 | 10 | 10.4 | 10.4 | 10.4 | 0.28 | 0.32 | 0.35 | 35 | 0.89 | 0 | 0 | YN0yn0yn0 | hv | 0 | -10 | 10 | 1.2

## fuse_std_types
| fuse_type | i_rated_a | t_avg | t_min | t_total | x_avg | x_min | x_total
HV 100A | HV 100A | 100 | 0 | [10.0, 3.64, 0.854, 0.281, 0.1, 0.0531, 0.022, 0.01] | [10.0, 4.267, 1.21, 0.403, 0.1, 0.058, 0.022, 0.01] | 0 | [300.0, 350.0, 450.0, 550.0, 700.0, 850.0, 1200.0, 1752.0] | [600.0, 700.0, 900.0, 1150.0, 1665.0, 2000.0, 3000.0, 4313.0]
HV 10A | HV 10A | 10 | 0 | [10.0, 1675.0, 0.344, 0.156, 0.1, 0.0417, 0.0171, 0.01] | [10.0, 1.3, 0.3, 0.155, 0.1, 0.0555, 0.023, 0.01] | 0 | [30.0, 32.0, 35.0, 37.0, 39.0, 50.0, 70.0, 88.0] | [60.0, 70.0, 80.0, 87.0, 94.0, 110.0, 150.0, 216.0]
HV 125A | HV 125A | 125 | 0 | [10.0, 1.82, 0.344, 0.1, 0.0467, 0.0269, 0.01] | [10.0, 2.478, 0.426, 0.1, 0.0427, 0.0211, 0.01] | 0 | [375.0, 500.0, 700.0, 925.0, 1200.0, 1500.0, 2341.0] | [750.0, 1000.0, 1500.0, 2200.0, 3000.0, 4000.0, 5765.0]
HV 160A | HV 160A | 160 | 0 | [10.0, 4.15, 1.03, 0.198, 0.1, 0.051, 0.0172, 0.01] | [10.0, 2.3, 0.734, 0.274, 0.1, 0.046, 0.0177, 0.01] | 0 | [480.0, 550.0, 700.0, 1000.0, 1260.0, 1600.0, 2500.0, 3227.0] | [960.0, 1300.0, 1700.0, 2200.0, 2996.0, 4000.0, 6000.0, 7946.0]
HV 16A | HV 16A | 16 | 0 | [10.0, 0.352, 0.164, 0.1, 0.0649, 0.0342, 0.01] | [10.0, 2.34, 0.722, 0.181, 0.1, 0.055, 0.0296, 0.01] | 0 | [48.0, 60.0, 65.0, 71.0, 80.0, 100.0, 162.0] | [96.0, 110.0, 125.0, 150.0, 168.0, 200.0, 250.0, 398.0]
HV 200A | HV 200A | 200 | 0 | [10.0, 4.267, 1.21, 0.403, 0.1, 0.058, 0.022, 0.01] | [10.0, 3.73, 1.654, 0.328, 0.1, 0.0531, 0.019, 0.01] | 0 | [600.0, 700.0, 900.0, 1150.0, 1665.0, 2000.0, 3000.0, 4313.0] | [1200.0, 1500.0, 1800.0, 2700.0, 3960.0, 5000.0, 7500.0, 10620.0]
HV 20A | HV 20A | 20 | 0 | [10.0, 1.3, 0.3, 0.155, 0.1, 0.0555, 0.023, 0.01] | [10.0, 1.3, 0.161, 0.1, 0.0611, 0.0399, 0.0141, 0.01] | 0 | [60.0, 70.0, 80.0, 87.0, 94.0, 110.0, 150.0, 216.0] | [120.0, 150.0, 200.0, 223.0, 260.0, 300.0, 450.0, 532.0]
HV 25A | HV 25A | 25 | 0 | [10.0, 2.512, 0.833, 0.299, 0.1, 0.0372, 0.0223, 0.01] | [10.0, 3.125, 0.597, 0.198, 0.1, 0.0378, 0.022, 0.01] | 0 | [75.0, 82.0, 90.0, 100.0, 124.0, 170.0, 200.0, 289.0] | [150.0, 170.0, 210.0, 250.0, 294.0, 400.0, 500.0, 711.0]
HV 31.5A | HV 31.5A | 31.5 | 0 | [10.0, 2.34, 0.722, 0.181, 0.1, 0.055, 0.0296, 0.01] | [10.0, 2.84, 0.368, 0.164, 0.1, 0.0621, 0.0378, 0.0195, 0.01] | 0 | [95.0, 110.0, 125.0, 150.0, 165.0, 200.0, 250.0, 390.0] | [189.0, 220.0, 300.0, 350.0, 393.0, 450.0, 530.0, 700.0, 960.0]
HV 40A | HV 40A | 40 | 0 | [10.0, 1.3, 0.161, 0.1, 0.0611, 0.0399, 0.0141, 0.01] | [10.0, 2.05, 0.369, 0.198, 0.1, 0.051, 0.0298, 0.01] | 0 | [120.0, 150.0, 200.0, 223.0, 260.0, 300.0, 450.0, 532.0] | [240.0, 300.0, 400.0, 450.0, 530.0, 650.0, 800.0, 1311.0]
HV 50A | HV 50A | 50 | 0 | [10.0, 3.215, 0.597, 0.198, 0.1, 0.0378, 0.022, 0.01] | [10.0, 3.64, 0.854, 0.281, 0.1, 0.0531, 0.022, 0.01] | 0 | [150.0, 170.0, 210.0, 250.0, 294.0, 400.0, 500.0, 711.0] | [300.0, 350.0, 450.0, 550.0, 700.0, 850.0, 1200.0, 1752.0]
HV 6.3A | HV 6.3A | 6.3 | 0 | [10.0, 1.39, 0.344, 0.168, 0.1, 0.056, 0.0263, 0.01] | [10.0, 1.711, 0.516, 0.198, 0.1, 0.0634, 0.0303, 0.01] | 0 | [19.0, 19.5, 20.4, 20.8, 22.0, 25.0, 32.0, 48.0] | [38.0, 40.0, 43.0, 48.0, 53.0, 60.0, 75.0, 118.0]
HV 63A | HV 63A | 63 | 0 | [10.0, 2.84, 0.368, 0.164, 0.1, 0.0621, 0.0378, 0.0195, 0.01] | [10.0, 1.82, 0.344, 0.1, 0.0467, 0.0269, 0.01] | 0 | [189.0, 220.0, 300.0, 350.0, 393.0, 450.0, 530.0, 700.0, 961.0] | [378.0, 500.0, 700.0, 934.0, 1200.0, 1500.0, 2366.0]
HV 80A | HV 80A | 80 | 0 | [10.0, 2.05, 0.369, 0.198, 0.1, 0.051, 0.0298, 0.01] | [10.0, 4.15, 1.03, 0.198, 0.1, 0.051, 0.0172, 0.01] | 0 | [240.0, 300.0, 400.0, 450.0, 530.0, 650.0, 800.0, 1311.0] | [480.0, 550.0, 700.0, 1000.0, 1260.0, 1600.0, 2500.0, 3227.0]
Siemens NH-1-100 | Siemens NH-1-100 | 100 | [5400.0, 2000.0, 400.0, 20.0, 1.0, 0.2, 0.012, 0.004] | 0 | 0 | [150.0, 190.0, 250.0, 430.0, 900.0, 1250.0, 2700.0, 3600.0] | 0 | 0
Siemens NH-1-125 | Siemens NH-1-125 | 125 | [4800.0, 120.0, 7.0, 0.1, 0.004] | 0 | 0 | [180.0, 400.0, 740.0, 2000.0, 4250.0] | 0 | 0
Siemens NH-1-16 | Siemens NH-1-16 | 16 | [4000.0, 400.0, 2.0, 0.1, 0.04, 0.01] | 0 | 0 | [26.0, 35.0, 75.0, 150.0, 200.0, 300.0] | 0 | 0
Siemens NH-1-160 | Siemens NH-1-160 | 160 | [4800.0, 120.0, 7.0, 0.1, 0.004] | 0 | 0 | [210.0, 500.0, 900.0, 2300.0, 5000.0] | 0 | 0
Siemens NH-1-25 | Siemens NH-1-25 | 25 | [4000.0, 1000.0, 10.0, 0.2, 0.02, 0.01] | 0 | 0 | [40.0, 50.0, 100.0, 210.0, 400.0, 500.0] | 0 | 0
Siemens NH-1-50 | Siemens NH-1-50 | 50 | [4000.0, 40.0, 4.0, 1.0, 0.02, 0.01] | 0 | 0 | [86.0, 200.0, 300.0, 400.0, 1000.0, 1280.0] | 0 | 0
Siemens NH-1-63 | Siemens NH-1-63 | 63 | [4000.0, 100.0, 10.0, 2.0, 0.04, 0.01] | 0 | 0 | [100.0, 200.0, 300.0, 400.0, 1000.0, 1500.0] | 0 | 0
Siemens NH-1-80 | Siemens NH-1-80 | 80 | [4800.0, 120.0, 7.0, 0.1, 0.01] | 0 | 0 | [150.58, 250.0, 450.0, 1150.0, 2470.0] | 0 | 0
Siemens NH-2-1000 | Siemens NH-2-1000 | 1000 | [4800.0, 120.0, 7.0, 0.1, 0.004] | 0 | 0 | [1900.0, 3500.0, 8400.0, 24000.0, 52000.0] | 0 | 0
Siemens NH-2-200 | Siemens NH-2-200 | 200 | [4800.0, 120.0, 7.0, 0.1, 0.004] | 0 | 0 | [280.0, 650.0, 1200.0, 3000.0, 7000.0] | 0 | 0
Siemens NH-2-224 | Siemens NH-2-224 | 224 | [4800.0, 120.0, 7.0, 0.2, 0.04, 0.004] | 0 | 0 | [400.0, 750.0, 1453.0, 3025.0, 4315.0, 7600.0] | 0 | 0
Siemens NH-2-250 | Siemens NH-2-250 | 250 | [4800.0, 120.0, 7.0, 0.1, 0.004] | 0 | 0 | [450.0, 800.0, 1650.0, 4000.0, 8500.0] | 0 | 0
Siemens NH-2-315 | Siemens NH-2-315 | 315 | [4800.0, 120.0, 7.0, 0.1, 0.004] | 0 | 0 | [550.0, 920.0, 1900.0, 5000.0, 11000.0] | 0 | 0
Siemens NH-2-355 | Siemens NH-2-355 | 355 | [4800.0, 120.0, 6.0, 0.1, 0.004] | 0 | 0 | [650.0, 1116.27, 2350.0, 5840.0, 12790.0] | 0 | 0
Siemens NH-2-400 | Siemens NH-2-400 | 400 | [4800.0, 120.0, 7.0, 0.1, 0.004] | 0 | 0 | [720.0, 1350.0, 2800.0, 6500.0, 15000.0] | 0 | 0
Siemens NH-2-425 | Siemens NH-2-425 | 425 | [4800.0, 120.0, 7.0, 0.1, 0.004] | 0 | 0 | [850.0, 1500.0, 3050.0, 7500.0, 16500.0] | 0 | 0
Siemens NH-2-630 | Siemens NH-2-630 | 630 | [4800.0, 120.0, 7.0, 0.1, 0.004] | 0 | 0 | [1200.0, 2000.0, 4800.0, 12000.0, 26000.0] | 0 | 0

## dtypes
| element | column | dtype
0 | bus | name | object
1 | bus | vn_kv | float64
2 | bus | type | object
3 | bus | zone | object
4 | bus | in_service | bool
5 | load | name | object
6 | load | bus | uint32
7 | load | p_mw | float64
8 | load | q_mvar | float64
9 | load | const_z_percent | float64
10 | load | const_i_percent | float64
11 | load | sn_mva | float64
12 | load | scaling | float64
13 | load | in_service | bool
14 | load | type | object
15 | ext_grid | name | object
16 | ext_grid | bus | uint32
17 | ext_grid | vm_pu | float64
18 | ext_grid | va_degree | float64
19 | ext_grid | slack_weight | float64
20 | ext_grid | in_service | bool
21 | line | name | object
22 | line | std_type | object
23 | line | from_bus | uint32
24 | line | to_bus | uint32
25 | line | length_km | float64
26 | line | r_ohm_per_km | float64
27 | line | x_ohm_per_km | float64
28 | line | c_nf_per_km | float64
29 | line | g_us_per_km | float64
30 | line | max_i_ka | float64
31 | line | df | float64
32 | line | parallel | uint32
33 | line | type | object
34 | line | in_service | bool
35 | trafo | name | object
36 | trafo | std_type | object
37 | trafo | hv_bus | uint32
38 | trafo | lv_bus | uint32
39 | trafo | sn_mva | float64
40 | trafo | vn_hv_kv | float64
41 | trafo | vn_lv_kv | float64
42 | trafo | vk_percent | float64
43 | trafo | vkr_percent | float64
44 | trafo | pfe_kw | float64
45 | trafo | i0_percent | float64
46 | trafo | shift_degree | float64
47 | trafo | tap_side | object
48 | trafo | tap_neutral | int32
49 | trafo | tap_min | int32
50 | trafo | tap_max | int32
51 | trafo | tap_step_percent | float64
52 | trafo | tap_step_degree | float64
53 | trafo | tap_pos | int32
54 | trafo | tap_phase_shifter | bool
55 | trafo | parallel | uint32
56 | trafo | df | float64
57 | trafo | in_service | bool
58 | line_geodata | coords | object
59 | bus_geodata | x | float64
60 | bus_geodata | y | float64
61 | bus_geodata | coords | object

## parameters
| version | format_version | converged | OPF_converged | name | f_hz | sn_mva
0 | 2.14.6 | 2.14.0 | FALSE | FALSE |  | 50 | 1