## bus
| name | vn_kv | type | zone | in_service
0 | bus_LV_6082-20_0_8_node_0 | 0.4 | n |  | TRUE
1 | bus_LV_6082-20_0_8_node_1 | 0.4 | n |  | TRUE
2 | bus_LV_6082-20_0_8_node_2 | 0.4 | n |  | TRUE
3 | bus_LV_6082-20_0_8_node_3 | 0.4 | n |  | TRUE
4 | bus_LV_6082-20_0_8_node_4 | 0.4 | n |  | TRUE
5 | bus_LV_6082-20_0_8_node_41 | 0.4 | n |  | TRUE
6 | bus_LV_6082-20_0_8_node_5 | 0.4 | n |  | TRUE
7 | bus_LV_6082-20_0_8_node_40 | 0.4 | n |  | TRUE
8 | bus_LV_6082-20_0_8_node_6 | 0.4 | n |  | TRUE
9 | bus_LV_6082-20_0_8_node_7 | 0.4 | n |  | TRUE
10 | bus_LV_6082-20_0_8_node_8 | 0.4 | n |  | TRUE
11 | bus_LV_6082-20_0_8_node_10 | 0.4 | n |  | TRUE
12 | bus_LV_6082-20_0_8_node_9 | 0.4 | n |  | TRUE
13 | bus_LV_6082-20_0_8_node_11 | 0.4 | n |  | TRUE
14 | bus_LV_6082-20_0_8_node_12 | 0.4 | n |  | TRUE
15 | bus_LV_6082-20_0_8_node_15 | 0.4 | n |  | TRUE
16 | bus_LV_6082-20_0_8_node_13 | 0.4 | n |  | TRUE
17 | bus_LV_6082-20_0_8_node_14 | 0.4 | n |  | TRUE
18 | bus_LV_6082-20_0_8_node_16 | 0.4 | n |  | TRUE
19 | bus_LV_6082-20_0_8_node_17 | 0.4 | n |  | TRUE
20 | bus_LV_6082-20_0_8_node_18 | 0.4 | n |  | TRUE
21 | bus_LV_6082-20_0_8_node_19 | 0.4 | n |  | TRUE
22 | bus_LV_6082-20_0_8_node_20 | 0.4 | n |  | TRUE
23 | bus_LV_6082-20_0_8_node_21 | 0.4 | n |  | TRUE
24 | bus_LV_6082-20_0_8_node_22 | 0.4 | n |  | TRUE
25 | bus_LV_6082-20_0_8_node_23 | 0.4 | n |  | TRUE
26 | bus_LV_6082-20_0_8_node_24 | 0.4 | n |  | TRUE
27 | bus_LV_6082-20_0_8_node_25 | 0.4 | n |  | TRUE
28 | bus_LV_6082-20_0_8_node_26 | 0.4 | n |  | TRUE
29 | bus_LV_6082-20_0_8_node_27 | 0.4 | n |  | TRUE
30 | bus_LV_6082-20_0_8_node_28 | 0.4 | n |  | TRUE
31 | bus_LV_6082-20_0_8_node_29 | 0.4 | n |  | TRUE
32 | bus_LV_6082-20_0_8_node_30 | 0.4 | n |  | TRUE
33 | bus_LV_6082-20_0_8_node_31 | 0.4 | n |  | TRUE
34 | bus_LV_6082-20_0_8_node_32 | 0.4 | n |  | TRUE
35 | bus_LV_6082-20_0_8_node_33 | 0.4 | n |  | TRUE
36 | bus_LV_6082-20_0_8_node_34 | 0.4 | n |  | TRUE
37 | bus_LV_6082-20_0_8_node_61 | 0.4 | n |  | TRUE
38 | bus_LV_6082-20_0_8_node_35 | 0.4 | n |  | TRUE
39 | bus_LV_6082-20_0_8_node_63 | 0.4 | n |  | TRUE
40 | bus_LV_6082-20_0_8_node_64 | 0.4 | n |  | TRUE
41 | bus_LV_6082-20_0_8_node_62 | 0.4 | n |  | TRUE
42 | bus_LV_6082-20_0_8_node_114 | 0.4 | n |  | TRUE
43 | bus_LV_6082-20_0_8_node_70 | 0.4 | n |  | TRUE
44 | bus_LV_6082-20_0_8_node_75 | 0.4 | n |  | TRUE
45 | bus_LV_6082-20_0_8_node_74 | 0.4 | n |  | TRUE
46 | bus_LV_6082-20_0_8_node_36 | 0.4 | n |  | TRUE
47 | bus_LV_6082-20_0_8_node_37 | 0.4 | n |  | TRUE
48 | bus_LV_6082-20_0_8_node_38 | 0.4 | n |  | TRUE
49 | bus_LV_6082-20_0_8_node_39 | 0.4 | n |  | TRUE
50 | bus_LV_6082-20_0_8_node_122 | 0.4 | n |  | TRUE
51 | bus_LV_6082-20_0_8_node_123 | 0.4 | n |  | TRUE
52 | bus_LV_6082-20_0_8_node_124 | 0.4 | n |  | TRUE
53 | bus_LV_6082-20_0_8_node_42 | 0.4 | n |  | TRUE
54 | bus_LV_6082-20_0_8_node_43 | 0.4 | n |  | TRUE
55 | bus_LV_6082-20_0_8_node_44 | 0.4 | n |  | TRUE
56 | bus_LV_6082-20_0_8_node_45 | 0.4 | n |  | TRUE
57 | bus_LV_6082-20_0_8_node_46 | 0.4 | n |  | TRUE
58 | bus_LV_6082-20_0_8_node_47 | 0.4 | n |  | TRUE
59 | bus_LV_6082-20_0_8_node_48 | 0.4 | n |  | TRUE
60 | bus_LV_6082-20_0_8_node_49 | 0.4 | n |  | TRUE
61 | bus_LV_6082-20_0_8_node_116 | 0.4 | n |  | TRUE
62 | bus_LV_6082-20_0_8_node_51 | 0.4 | n |  | TRUE
63 | bus_LV_6082-20_0_8_node_117 | 0.4 | n |  | TRUE
64 | bus_LV_6082-20_0_8_node_118 | 0.4 | n |  | TRUE
65 | bus_LV_6082-20_0_8_node_50 | 0.4 | n |  | TRUE
66 | bus_LV_6082-20_0_8_node_52 | 0.4 | n |  | TRUE
67 | bus_LV_6082-20_0_8_node_53 | 0.4 | n |  | TRUE
68 | bus_LV_6082-20_0_8_node_54 | 0.4 | n |  | TRUE
69 | bus_LV_6082-20_0_8_node_55 | 0.4 | n |  | TRUE
70 | bus_LV_6082-20_0_8_node_56 | 0.4 | n |  | TRUE
71 | bus_LV_6082-20_0_8_node_60 | 0.4 | n |  | TRUE
72 | bus_LV_6082-20_0_8_node_65 | 0.4 | n |  | TRUE
73 | bus_LV_6082-20_0_8_node_67 | 0.4 | n |  | TRUE
74 | bus_LV_6082-20_0_8_node_59 | 0.4 | n |  | TRUE
75 | bus_LV_6082-20_0_8_node_66 | 0.4 | n |  | TRUE
76 | bus_LV_6082-20_0_8_node_57 | 0.4 | n |  | TRUE
77 | bus_LV_6082-20_0_8_node_58 | 0.4 | n |  | TRUE
78 | bus_LV_6082-20_0_8_node_68 | 0.4 | n |  | TRUE
79 | bus_LV_6082-20_0_8_node_72 | 0.4 | n |  | TRUE
80 | bus_LV_6082-20_0_8_node_69 | 0.4 | n |  | TRUE
81 | bus_LV_6082-20_0_8_node_76 | 0.4 | n |  | TRUE
82 | bus_LV_6082-20_0_8_node_71 | 0.4 | n |  | TRUE
83 | bus_LV_6082-20_0_8_node_73 | 0.4 | n |  | TRUE
84 | bus_LV_6082-20_0_8_node_113 | 0.4 | n |  | TRUE
85 | bus_LV_6082-20_0_8_node_77 | 0.4 | n |  | TRUE
86 | bus_LV_6082-20_0_8_node_119 | 0.4 | n |  | TRUE
87 | bus_LV_6082-20_0_8_node_120 | 0.4 | n |  | TRUE
88 | bus_LV_6082-20_0_8_node_121 | 0.4 | n |  | TRUE
89 | bus_LV_6082-20_0_8_node_112 | 0.4 | n |  | TRUE
90 | bus_LV_6082-20_0_8_node_111 | 0.4 | n |  | TRUE
91 | bus_LV_6082-20_0_8_node_79 | 0.4 | n |  | TRUE
92 | bus_LV_6082-20_0_8_node_80 | 0.4 | n |  | TRUE
93 | bus_LV_6082-20_0_8_node_81 | 0.4 | n |  | TRUE
94 | bus_LV_6082-20_0_8_node_101 | 0.4 | n |  | TRUE
95 | bus_LV_6082-20_0_8_node_83 | 0.4 | n |  | TRUE
96 | bus_LV_6082-20_0_8_node_99 | 0.4 | n |  | TRUE
97 | bus_LV_6082-20_0_8_node_82 | 0.4 | n |  | TRUE
98 | bus_LV_6082-20_0_8_node_86 | 0.4 | n |  | TRUE
99 | bus_LV_6082-20_0_8_node_92 | 0.4 | n |  | TRUE
100 | bus_LV_6082-20_0_8_node_85 | 0.4 | n |  | TRUE
101 | bus_LV_6082-20_0_8_node_84 | 0.4 | n |  | TRUE
102 | bus_LV_6082-20_0_8_node_87 | 0.4 | n |  | TRUE
103 | bus_LV_6082-20_0_8_node_89 | 0.4 | n |  | TRUE
104 | bus_LV_6082-20_0_8_node_88 | 0.4 | n |  | TRUE
105 | bus_LV_6082-20_0_8_node_115 | 0.4 | n |  | TRUE
106 | bus_LV_6082-20_0_8_node_91 | 0.4 | n |  | TRUE
107 | bus_LV_6082-20_0_8_node_90 | 0.4 | n |  | TRUE
108 | bus_LV_6082-20_0_8_node_97 | 0.4 | n |  | TRUE
109 | bus_LV_6082-20_0_8_node_93 | 0.4 | n |  | TRUE
110 | bus_LV_6082-20_0_8_node_94 | 0.4 | n |  | TRUE
111 | bus_LV_6082-20_0_8_node_95 | 0.4 | n |  | TRUE
112 | bus_LV_6082-20_0_8_node_96 | 0.4 | n |  | TRUE
113 | bus_LV_6082-20_0_8_node_106 | 0.4 | n |  | TRUE
114 | bus_LV_6082-20_0_8_node_107 | 0.4 | n |  | TRUE
115 | bus_LV_6082-20_0_8_node_108 | 0.4 | n |  | TRUE
116 | bus_LV_6082-20_0_8_node_98 | 0.4 | n |  | TRUE
117 | bus_LV_6082-20_0_8_node_100 | 0.4 | n |  | TRUE
118 | bus_LV_6082-20_0_8_node_105 | 0.4 | n |  | TRUE
119 | bus_LV_6082-20_0_8_node_104 | 0.4 | n |  | TRUE
120 | bus_LV_6082-20_0_8_node_102 | 0.4 | n |  | TRUE
121 | bus_LV_6082-20_0_8_node_103 | 0.4 | n |  | TRUE
122 | bus_LV_6082-20_0_8_node_109 | 0.4 | n |  | TRUE
123 | bus_LV_6082-20_0_8_node_110 | 0.4 | n |  | TRUE
124 | bus_MV_95_0_node_37 | 20 | n |  | TRUE

## load
| name | bus | p_mw | q_mvar | const_z_percent | const_i_percent | sn_mva | scaling | in_service | type
0 | LV_6082-20_0_8_load_0 | 0 | 0.0097353 | 0.0024399 | 0 | 0 |  | 1 | TRUE | wye
1 | LV_6082-20_0_8_load_2 | 2 | 0.0049361 | 0.0012371 | 0 | 0 |  | 1 | TRUE | wye
2 | LV_6082-20_0_8_load_4 | 4 | 0.0053513 | 0.0013412 | 0 | 0 |  | 1 | TRUE | wye
3 | LV_6082-20_0_8_load_41 | 5 | 0.0046126 | 0.001156 | 0 | 0 |  | 1 | TRUE | wye
4 | LV_6082-20_0_8_load_5 | 6 | 0.0045034 | 0.0011287 | 0 | 0 |  | 1 | TRUE | wye
5 | LV_6082-20_0_8_load_40 | 7 | 0.014578 | 0.0036536 | 0 | 0 |  | 1 | TRUE | wye
6 | LV_6082-20_0_8_load_7 | 9 | 0.017835 | 0.0044699 | 0 | 0 |  | 1 | TRUE | wye
7 | LV_6082-20_0_8_load_8 | 10 | 0.0065288 | 0.0016363 | 0 | 0 |  | 1 | TRUE | wye
8 | LV_6082-20_0_8_load_10 | 11 | 0.001645 | 0.00041227 | 0 | 0 |  | 1 | TRUE | wye
9 | LV_6082-20_0_8_load_9 | 12 | 0.0083028 | 0.0020809 | 0 | 0 |  | 1 | TRUE | wye
10 | LV_6082-20_0_8_load_11 | 13 | 0.0026348 | 0.00066034 | 0 | 0 |  | 1 | TRUE | wye
11 | LV_6082-20_0_8_load_12 | 14 | 0.0016771 | 0.00042033 | 0 | 0 |  | 1 | TRUE | wye
12 | LV_6082-20_0_8_load_15 | 15 | 0.0016375 | 0.0004104 | 0 | 0 |  | 1 | TRUE | wye
13 | LV_6082-20_0_8_load_13 | 16 | 0.0068238 | 0.0017102 | 0 | 0 |  | 1 | TRUE | wye
14 | LV_6082-20_0_8_load_14 | 17 | 0.0029169 | 0.00073105 | 0 | 0 |  | 1 | TRUE | wye
15 | LV_6082-20_0_8_load_16 | 18 | 0.0029812 | 0.00074716 | 0 | 0 |  | 1 | TRUE | wye
16 | LV_6082-20_0_8_load_17 | 19 | 0.0020033 | 0.00050208 | 0 | 0 |  | 1 | TRUE | wye
17 | LV_6082-20_0_8_load_18 | 20 | 0.0020029 | 0.00050197 | 0 | 0 |  | 1 | TRUE | wye
18 | LV_6082-20_0_8_load_19 | 21 | 0.0015229 | 0.00038167 | 0 | 0 |  | 1 | TRUE | wye
19 | LV_6082-20_0_8_load_20 | 22 | 0.0035423 | 0.00088779 | 0 | 0 |  | 1 | TRUE | wye
20 | LV_6082-20_0_8_load_21 | 23 | 0.0022374 | 0.00056076 | 0 | 0 |  | 1 | TRUE | wye
21 | LV_6082-20_0_8_load_22 | 24 | 0.0022169 | 0.0005556 | 0 | 0 |  | 1 | TRUE | wye
22 | LV_6082-20_0_8_load_23 | 25 | 0.0062224 | 0.0015595 | 0 | 0 |  | 1 | TRUE | wye
23 | LV_6082-20_0_8_load_24 | 26 | 0.011499 | 0.0028819 | 0 | 0 |  | 1 | TRUE | wye
24 | LV_6082-20_0_8_load_25 | 27 | 0.0035876 | 0.00089915 | 0 | 0 |  | 1 | TRUE | wye
25 | LV_6082-20_0_8_load_26 | 28 | 0.002771 | 0.00069447 | 0 | 0 |  | 1 | TRUE | wye
26 | LV_6082-20_0_8_load_27 | 29 | 0.0039995 | 0.0010024 | 0 | 0 |  | 1 | TRUE | wye
27 | LV_6082-20_0_8_load_28 | 30 | 0.011852 | 0.0029704 | 0 | 0 |  | 1 | TRUE | wye
28 | LV_6082-20_0_8_load_29 | 31 | 0.0027043 | 0.00067777 | 0 | 0 |  | 1 | TRUE | wye
29 | LV_6082-20_0_8_load_30 | 32 | 0.0064818 | 0.0016245 | 0 | 0 |  | 1 | TRUE | wye
30 | LV_6082-20_0_8_load_32 | 34 | 0.0069813 | 0.0017497 | 0 | 0 |  | 1 | TRUE | wye
31 | LV_6082-20_0_8_load_33 | 35 | 0.0054526 | 0.0013666 | 0 | 0 |  | 1 | TRUE | wye
32 | LV_6082-20_0_8_load_61 | 37 | 0.0057108 | 0.0014313 | 0 | 0 |  | 1 | TRUE | wye
33 | LV_6082-20_0_8_load_62 | 41 | 0.0074887 | 0.0018769 | 0 | 0 |  | 1 | TRUE | wye
34 | LV_6082-20_0_8_load_114 | 42 | 0.006872 | 0.0017223 | 0 | 0 |  | 1 | TRUE | wye
35 | LV_6082-20_0_8_load_75 | 44 | 0.0040744 | 0.0010211 | 0 | 0 |  | 1 | TRUE | wye
36 | LV_6082-20_0_8_load_74 | 45 | 0.0042498 | 0.0010651 | 0 | 0 |  | 1 | TRUE | wye
37 | LV_6082-20_0_8_load_36 | 46 | 0.0043492 | 0.00109 | 0 | 0 |  | 1 | TRUE | wye
38 | LV_6082-20_0_8_load_38 | 48 | 0.0045875 | 0.0011497 | 0 | 0 |  | 1 | TRUE | wye
39 | LV_6082-20_0_8_load_122 | 50 | 0.012583 | 0.0031537 | 0 | 0 |  | 1 | TRUE | wye
40 | LV_6082-20_0_8_load_123 | 51 | 0.0034768 | 0.00087137 | 0 | 0 |  | 1 | TRUE | wye
41 | LV_6082-20_0_8_load_124 | 52 | 0.0074485 | 0.0018668 | 0 | 0 |  | 1 | TRUE | wye
42 | LV_6082-20_0_8_load_42 | 53 | 0.0038045 | 0.00095351 | 0 | 0 |  | 1 | TRUE | wye
43 | LV_6082-20_0_8_load_43 | 54 | 0.0057255 | 0.0014349 | 0 | 0 |  | 1 | TRUE | wye
44 | LV_6082-20_0_8_load_44 | 55 | 0.0042404 | 0.0010627 | 0 | 0 |  | 1 | TRUE | wye
45 | LV_6082-20_0_8_load_45 | 56 | 0.0036962 | 0.00092635 | 0 | 0 |  | 1 | TRUE | wye
46 | LV_6082-20_0_8_load_46 | 57 | 0.0045533 | 0.0011412 | 0 | 0 |  | 1 | TRUE | wye
47 | LV_6082-20_0_8_load_47 | 58 | 0.0095897 | 0.0024034 | 0 | 0 |  | 1 | TRUE | wye
48 | LV_6082-20_0_8_load_48 | 59 | 0.0063364 | 0.0015881 | 0 | 0 |  | 1 | TRUE | wye
49 | LV_6082-20_0_8_load_49 | 60 | 0.019656 | 0.0049262 | 0 | 0 |  | 1 | TRUE | wye
50 | LV_6082-20_0_8_load_51 | 62 | 0.010085 | 0.0025275 | 0 | 0 |  | 1 | TRUE | wye
51 | LV_6082-20_0_8_load_117 | 63 | 0.010157 | 0.0025455 | 0 | 0 |  | 1 | TRUE | wye
52 | LV_6082-20_0_8_load_50 | 65 | 0.0064061 | 0.0016055 | 0 | 0 |  | 1 | TRUE | wye
53 | LV_6082-20_0_8_load_52 | 66 | 0.0088813 | 0.0022259 | 0 | 0 |  | 1 | TRUE | wye
54 | LV_6082-20_0_8_load_53 | 67 | 0.0073766 | 0.0018488 | 0 | 0 |  | 1 | TRUE | wye
55 | LV_6082-20_0_8_load_56 | 70 | 0.0080141 | 0.0020085 | 0 | 0 |  | 1 | TRUE | wye
56 | LV_6082-20_0_8_load_65 | 72 | 0.0058564 | 0.0014678 | 0 | 0 |  | 1 | TRUE | wye
57 | LV_6082-20_0_8_load_67 | 73 | 0.0058057 | 0.001455 | 0 | 0 |  | 1 | TRUE | wye
58 | LV_6082-20_0_8_load_66 | 75 | 0.0021999 | 0.00055135 | 0 | 0 |  | 1 | TRUE | wye
59 | LV_6082-20_0_8_load_57 | 76 | 0.0061214 | 0.0015342 | 0 | 0 |  | 1 | TRUE | wye
60 | LV_6082-20_0_8_load_58 | 77 | 0.0053458 | 0.0013398 | 0 | 0 |  | 1 | TRUE | wye
61 | LV_6082-20_0_8_load_68 | 78 | 0.0092585 | 0.0023204 | 0 | 0 |  | 1 | TRUE | wye
62 | LV_6082-20_0_8_load_69 | 80 | 0.0038056 | 0.00095377 | 0 | 0 |  | 1 | TRUE | wye
63 | LV_6082-20_0_8_load_76 | 81 | 0.0040495 | 0.0010149 | 0 | 0 |  | 1 | TRUE | wye
64 | LV_6082-20_0_8_load_113 | 84 | 0.0049582 | 0.0012426 | 0 | 0 |  | 1 | TRUE | wye
65 | LV_6082-20_0_8_load_77 | 85 | 0.0018338 | 0.00045958 | 0 | 0 |  | 1 | TRUE | wye
66 | LV_6082-20_0_8_load_119 | 86 | 0.0046749 | 0.0011716 | 0 | 0 |  | 1 | TRUE | wye
67 | LV_6082-20_0_8_load_120 | 87 | 0.0086455 | 0.0021668 | 0 | 0 |  | 1 | TRUE | wye
68 | LV_6082-20_0_8_load_121 | 88 | 0.0083349 | 0.0020889 | 0 | 0 |  | 1 | TRUE | wye
69 | LV_6082-20_0_8_load_112 | 89 | 0.0018318 | 0.0004591 | 0 | 0 |  | 1 | TRUE | wye
70 | LV_6082-20_0_8_load_111 | 90 | 0.0026241 | 0.00065765 | 0 | 0 |  | 1 | TRUE | wye
71 | LV_6082-20_0_8_load_79 | 91 | 0.0022592 | 0.00056621 | 0 | 0 |  | 1 | TRUE | wye
72 | LV_6082-20_0_8_load_80 | 92 | 0.0014625 | 0.00036655 | 0 | 0 |  | 1 | TRUE | wye
73 | LV_6082-20_0_8_load_101 | 94 | 0.0038516 | 0.00096529 | 0 | 0 |  | 1 | TRUE | wye
74 | LV_6082-20_0_8_load_83 | 95 | 0.0024343 | 0.0006101 | 0 | 0 |  | 1 | TRUE | wye
75 | LV_6082-20_0_8_load_99 | 96 | 0.0016875 | 0.00042294 | 0 | 0 |  | 1 | TRUE | wye
76 | LV_6082-20_0_8_load_82 | 97 | 0.0022774 | 0.00057078 | 0 | 0 |  | 1 | TRUE | wye
77 | LV_6082-20_0_8_load_92 | 99 | 0.0012499 | 0.00031326 | 0 | 0 |  | 1 | TRUE | wye
78 | LV_6082-20_0_8_load_84 | 101 | 0.0010746 | 0.00026933 | 0 | 0 |  | 1 | TRUE | wye
79 | LV_6082-20_0_8_load_88 | 104 | 0.0010414 | 0.000261 | 0 | 0 |  | 1 | TRUE | wye
80 | LV_6082-20_0_8_load_115 | 105 | 0.0017931 | 0.00044939 | 0 | 0 |  | 1 | TRUE | wye
81 | LV_6082-20_0_8_load_90 | 107 | 0.0017946 | 0.00044977 | 0 | 0 |  | 1 | TRUE | wye
82 | LV_6082-20_0_8_load_97 | 108 | 0.0018811 | 0.00047144 | 0 | 0 |  | 1 | TRUE | wye
83 | LV_6082-20_0_8_load_93 | 109 | 0.0046729 | 0.0011711 | 0 | 0 |  | 1 | TRUE | wye
84 | LV_6082-20_0_8_load_94 | 110 | 0.0049316 | 0.001236 | 0 | 0 |  | 1 | TRUE | wye
85 | LV_6082-20_0_8_load_95 | 111 | 0.002254 | 0.0005649 | 0 | 0 |  | 1 | TRUE | wye
86 | LV_6082-20_0_8_load_96 | 112 | 0.003179 | 0.00079673 | 0 | 0 |  | 1 | TRUE | wye
87 | LV_6082-20_0_8_load_107 | 114 | 0.0056723 | 0.0014216 | 0 | 0 |  | 1 | TRUE | wye
88 | LV_6082-20_0_8_load_108 | 115 | 0.0025584 | 0.00064121 | 0 | 0 |  | 1 | TRUE | wye
89 | LV_6082-20_0_8_load_98 | 116 | 0.00148 | 0.00037091 | 0 | 0 |  | 1 | TRUE | wye
90 | LV_6082-20_0_8_load_100 | 117 | 0.0015979 | 0.00040047 | 0 | 0 |  | 1 | TRUE | wye
91 | LV_6082-20_0_8_load_105 | 118 | 0.0032127 | 0.00080517 | 0 | 0 |  | 1 | TRUE | wye
92 | LV_6082-20_0_8_load_104 | 119 | 0.0026477 | 0.00066357 | 0 | 0 |  | 1 | TRUE | wye
93 | LV_6082-20_0_8_load_102 | 120 | 0.002308 | 0.00057844 | 0 | 0 |  | 1 | TRUE | wye
94 | LV_6082-20_0_8_load_103 | 121 | 0.0028893 | 0.00072412 | 0 | 0 |  | 1 | TRUE | wye
95 | LV_6082-20_0_8_load_110 | 123 | 0.010712 | 0.0026847 | 0 | 0 |  | 1 | TRUE | wye

## ext_grid
| name | bus | vm_pu | va_degree | slack_weight | in_service
0 |  | 29 | 1 | 0 | 1 | TRUE

## line
| name | std_type | from_bus | to_bus | length_km | r_ohm_per_km | x_ohm_per_km | c_nf_per_km | g_us_per_km | max_i_ka | df | parallel | type | in_service
0 | LV_6082-20_0_8_line_0 |  | 0 | 1 | 0.0098109 | 0.125 | 0.08 | 261 | 0 | 0.364 | 1 | 1 | cs | TRUE
1 | LV_6082-20_0_8_line_1 |  | 1 | 2 | 0.00066748 | 0.125 | 0.08 | 261 | 0 | 0.364 | 1 | 4 | cs | TRUE
2 | LV_6082-20_0_8_line_2 |  | 1 | 3 | 0.045102 | 0.125 | 0.08 | 261 | 0 | 0.364 | 1 | 4 | cs | TRUE
3 | LV_6082-20_0_8_line_3 |  | 2 | 4 | 0.011796 | 0.125 | 0.08 | 261 | 0 | 0.364 | 1 | 4 | cs | TRUE
4 | LV_6082-20_0_8_line_4 |  | 3 | 5 | 0.062932 | 0.125 | 0.08 | 261 | 0 | 0.364 | 1 | 4 | cs | TRUE
5 | LV_6082-20_0_8_line_5 |  | 4 | 6 | 0.0049158 | 0.125 | 0.08 | 261 | 0 | 0.364 | 1 | 4 | cs | TRUE
6 | LV_6082-20_0_8_line_6 |  | 5 | 7 | 0.01442 | 0.125 | 0.08 | 261 | 0 | 0.364 | 1 | 4 | cs | TRUE
7 | LV_6082-20_0_8_line_7 |  | 6 | 8 | 0.0053729 | 0.125 | 0.08 | 261 | 0 | 0.364 | 1 | 4 | cs | TRUE
8 | LV_6082-20_0_8_line_8 |  | 7 | 53 | 0.015146 | 0.125 | 0.08 | 261 | 0 | 0.364 | 1 | 4 | cs | TRUE
9 | LV_6082-20_0_8_line_9 |  | 8 | 9 | 0.00763 | 0.125 | 0.08 | 261 | 0 | 0.364 | 1 | 1 | cs | TRUE
10 | LV_6082-20_0_8_line_10 |  | 8 | 10 | 0.0040905 | 0.125 | 0.08 | 261 | 0 | 0.364 | 1 | 4 | cs | TRUE
11 | LV_6082-20_0_8_line_11 |  | 10 | 11 | 0.010275 | 0.125 | 0.08 | 261 | 0 | 0.364 | 1 | 4 | cs | TRUE
12 | LV_6082-20_0_8_line_12 |  | 11 | 12 | 0.0073293 | 0.125 | 0.08 | 261 | 0 | 0.364 | 1 | 4 | cs | TRUE
13 | LV_6082-20_0_8_line_13 |  | 12 | 13 | 1.2846e-05 | 0.125 | 0.08 | 261 | 0 | 0.364 | 1 | 4 | cs | TRUE
14 | LV_6082-20_0_8_line_14 |  | 13 | 14 | 0.013238 | 0.125 | 0.08 | 261 | 0 | 0.364 | 1 | 4 | cs | TRUE
15 | LV_6082-20_0_8_line_15 |  | 14 | 15 | 0.0078584 | 0.125 | 0.08 | 261 | 0 | 0.364 | 1 | 4 | cs | TRUE
16 | LV_6082-20_0_8_line_16 |  | 15 | 16 | 0.0045993 | 0.125 | 0.08 | 261 | 0 | 0.364 | 1 | 4 | cs | TRUE
17 | LV_6082-20_0_8_line_17 |  | 16 | 17 | 0.015707 | 0.125 | 0.08 | 261 | 0 | 0.364 | 1 | 4 | cs | TRUE
18 | LV_6082-20_0_8_line_18 |  | 17 | 18 | 0.00021738 | 0.125 | 0.08 | 261 | 0 | 0.364 | 1 | 4 | cs | TRUE
19 | LV_6082-20_0_8_line_19 |  | 18 | 19 | 0.005584 | 0.125 | 0.08 | 261 | 0 | 0.364 | 1 | 4 | cs | TRUE
20 | LV_6082-20_0_8_line_20 |  | 19 | 20 | 0.0036774 | 0.125 | 0.08 | 261 | 0 | 0.364 | 1 | 4 | cs | TRUE
21 | LV_6082-20_0_8_line_21 |  | 20 | 21 | 0.0049928 | 0.125 | 0.08 | 261 | 0 | 0.364 | 1 | 4 | cs | TRUE
22 | LV_6082-20_0_8_line_22 |  | 21 | 22 | 0.0054415 | 0.125 | 0.08 | 261 | 0 | 0.364 | 1 | 4 | cs | TRUE
23 | LV_6082-20_0_8_line_23 |  | 22 | 23 | 0.0026768 | 0.125 | 0.08 | 261 | 0 | 0.364 | 1 | 4 | cs | TRUE
24 | LV_6082-20_0_8_line_24 |  | 23 | 24 | 0.0018989 | 0.125 | 0.08 | 261 | 0 | 0.364 | 1 | 4 | cs | TRUE
25 | LV_6082-20_0_8_line_25 |  | 24 | 25 | 0.018102 | 0.125 | 0.08 | 261 | 0 | 0.364 | 1 | 4 | cs | TRUE
26 | LV_6082-20_0_8_line_26 |  | 25 | 26 | 0.0059267 | 0.125 | 0.08 | 261 | 0 | 0.364 | 1 | 4 | cs | TRUE
27 | LV_6082-20_0_8_line_27 |  | 26 | 27 | 0.016677 | 0.125 | 0.08 | 261 | 0 | 0.364 | 1 | 4 | cs | TRUE
28 | LV_6082-20_0_8_line_28 |  | 27 | 28 | 0.0052675 | 0.125 | 0.08 | 261 | 0 | 0.364 | 1 | 4 | cs | TRUE
29 | LV_6082-20_0_8_line_29 |  | 28 | 29 | 0.0053559 | 0.125 | 0.08 | 261 | 0 | 0.364 | 1 | 4 | cs | TRUE
30 | LV_6082-20_0_8_line_30 |  | 29 | 30 | 0.028403 | 0.125 | 0.08 | 261 | 0 | 0.364 | 1 | 4 | cs | TRUE
31 | LV_6082-20_0_8_line_31 |  | 30 | 31 | 0.0065736 | 0.125 | 0.08 | 261 | 0 | 0.364 | 1 | 4 | cs | TRUE
32 | LV_6082-20_0_8_line_32 |  | 31 | 32 | 0.015273 | 0.125 | 0.08 | 261 | 0 | 0.364 | 1 | 4 | cs | TRUE
33 | LV_6082-20_0_8_line_33 |  | 32 | 33 | 0.0075213 | 0.125 | 0.08 | 261 | 0 | 0.364 | 1 | 2 | cs | TRUE
34 | LV_6082-20_0_8_line_34 |  | 33 | 34 | 0.008193 | 0.125 | 0.08 | 261 | 0 | 0.364 | 1 | 2 | cs | TRUE
35 | LV_6082-20_0_8_line_35 |  | 33 | 35 | 0.0080093 | 0.125 | 0.08 | 261 | 0 | 0.364 | 1 | 1 | cs | TRUE
36 | LV_6082-20_0_8_line_36 |  | 34 | 36 | 0.020362 | 0.125 | 0.08 | 261 | 0 | 0.364 | 1 | 1 | cs | TRUE
37 | LV_6082-20_0_8_line_37 |  | 35 | 37 | 0.0061813 | 0.125 | 0.08 | 261 | 0 | 0.364 | 1 | 1 | cs | TRUE
38 | LV_6082-20_0_8_line_38 |  | 36 | 38 | 0.035171 | 0.125 | 0.08 | 261 | 0 | 0.364 | 1 | 1 | cs | TRUE
39 | LV_6082-20_0_8_line_39 |  | 38 | 39 | 0.047979 | 0.125 | 0.08 | 261 | 0 | 0.364 | 1 | 1 | cs | TRUE
40 | LV_6082-20_0_8_line_40 |  | 38 | 40 | 0.031576 | 0.125 | 0.08 | 261 | 0 | 0.364 | 1 | 1 | cs | TRUE
41 | LV_6082-20_0_8_line_41 |  | 38 | 41 | 0.054417 | 0.125 | 0.08 | 261 | 0 | 0.364 | 1 | 1 | cs | TRUE
42 | LV_6082-20_0_8_line_42 |  | 39 | 42 | 0.009836 | 0.125 | 0.08 | 261 | 0 | 0.364 | 1 | 1 | cs | TRUE
43 | LV_6082-20_0_8_line_43 |  | 39 | 43 | 0.028879 | 0.125 | 0.08 | 261 | 0 | 0.364 | 1 | 1 | cs | TRUE
44 | LV_6082-20_0_8_line_44 |  | 40 | 44 | 0.015358 | 0.125 | 0.08 | 261 | 0 | 0.364 | 1 | 1 | cs | TRUE
45 | LV_6082-20_0_8_line_45 |  | 40 | 45 | 0.017357 | 0.125 | 0.08 | 261 | 0 | 0.364 | 1 | 1 | cs | TRUE
46 | LV_6082-20_0_8_line_46 |  | 43 | 79 | 0.030875 | 0.125 | 0.08 | 261 | 0 | 0.364 | 1 | 1 | cs | TRUE
47 | LV_6082-20_0_8_line_47 |  | 43 | 80 | 0.012369 | 0.125 | 0.08 | 261 | 0 | 0.364 | 1 | 1 | cs | TRUE
48 | LV_6082-20_0_8_line_48 |  | 44 | 81 | 0.009314 | 0.125 | 0.08 | 261 | 0 | 0.364 | 1 | 1 | cs | TRUE
49 | LV_6082-20_0_8_line_49 |  | 46 | 47 | 0.036935 | 0.125 | 0.08 | 261 | 0 | 0.364 | 1 | 1 | cs | TRUE
50 | LV_6082-20_0_8_line_50 |  | 47 | 48 | 0.009706 | 0.125 | 0.08 | 261 | 0 | 0.364 | 1 | 1 | cs | TRUE
51 | LV_6082-20_0_8_line_51 |  | 47 | 49 | 0.064968 | 0.125 | 0.08 | 261 | 0 | 0.364 | 1 | 1 | cs | TRUE
52 | LV_6082-20_0_8_line_52 |  | 49 | 50 | 0.024845 | 0.125 | 0.08 | 261 | 0 | 0.364 | 1 | 1 | cs | TRUE
53 | LV_6082-20_0_8_line_53 |  | 49 | 51 | 0.011839 | 0.125 | 0.08 | 261 | 0 | 0.364 | 1 | 1 | cs | TRUE
54 | LV_6082-20_0_8_line_54 |  | 50 | 52 | 0.075332 | 0.125 | 0.08 | 261 | 0 | 0.364 | 1 | 1 | cs | TRUE
55 | LV_6082-20_0_8_line_55 |  | 52 | 64 | 0.017853 | 0.125 | 0.08 | 261 | 0 | 0.364 | 1 | 1 | cs | TRUE
56 | LV_6082-20_0_8_line_56 |  | 53 | 54 | 0.018019 | 0.125 | 0.08 | 261 | 0 | 0.364 | 1 | 4 | cs | TRUE
57 | LV_6082-20_0_8_line_57 |  | 54 | 55 | 0.0085087 | 0.125 | 0.08 | 261 | 0 | 0.364 | 1 | 4 | cs | TRUE
58 | LV_6082-20_0_8_line_58 |  | 55 | 56 | 0.014585 | 0.125 | 0.08 | 261 | 0 | 0.364 | 1 | 4 | cs | TRUE
59 | LV_6082-20_0_8_line_59 |  | 56 | 57 | 0.011956 | 0.125 | 0.08 | 261 | 0 | 0.364 | 1 | 4 | cs | TRUE
60 | LV_6082-20_0_8_line_60 |  | 57 | 58 | 0.023161 | 0.125 | 0.08 | 261 | 0 | 0.364 | 1 | 4 | cs | TRUE
61 | LV_6082-20_0_8_line_61 |  | 58 | 59 | 0.055597 | 0.125 | 0.08 | 261 | 0 | 0.364 | 1 | 3 | cs | TRUE
62 | LV_6082-20_0_8_line_62 |  | 59 | 60 | 0.024289 | 0.125 | 0.08 | 261 | 0 | 0.364 | 1 | 2 | cs | TRUE
63 | LV_6082-20_0_8_line_63 |  | 59 | 61 | 0.10271 | 0.125 | 0.08 | 261 | 0 | 0.364 | 1 | 1 | cs | TRUE
64 | LV_6082-20_0_8_line_64 |  | 60 | 62 | 0.03217 | 0.125 | 0.08 | 261 | 0 | 0.364 | 1 | 1 | cs | TRUE
65 | LV_6082-20_0_8_line_65 |  | 61 | 63 | 0.03168 | 0.125 | 0.08 | 261 | 0 | 0.364 | 1 | 1 | cs | TRUE
66 | LV_6082-20_0_8_line_66 |  | 61 | 64 | 0.02623 | 0.125 | 0.08 | 261 | 0 | 0.364 | 1 | 1 | cs | TRUE
67 | LV_6082-20_0_8_line_67 |  | 62 | 65 | 0.017781 | 0.125 | 0.08 | 261 | 0 | 0.364 | 1 | 1 | cs | TRUE
68 | LV_6082-20_0_8_line_68 |  | 65 | 66 | 0.023209 | 0.125 | 0.08 | 261 | 0 | 0.364 | 1 | 1 | cs | TRUE
69 | LV_6082-20_0_8_line_69 |  | 66 | 67 | 0.00043782 | 0.125 | 0.08 | 261 | 0 | 0.364 | 1 | 1 | cs | TRUE
70 | LV_6082-20_0_8_line_70 |  | 67 | 68 | 0.0082274 | 0.125 | 0.08 | 261 | 0 | 0.364 | 1 | 1 | cs | TRUE
71 | LV_6082-20_0_8_line_71 |  | 68 | 69 | 0.028899 | 0.125 | 0.08 | 261 | 0 | 0.364 | 1 | 1 | cs | TRUE
72 | LV_6082-20_0_8_line_72 |  | 68 | 70 | 0.022165 | 0.125 | 0.08 | 261 | 0 | 0.364 | 1 | 1 | cs | TRUE
73 | LV_6082-20_0_8_line_73 |  | 69 | 71 | 0.02367 | 0.125 | 0.08 | 261 | 0 | 0.364 | 1 | 1 | cs | TRUE
74 | LV_6082-20_0_8_line_74 |  | 69 | 72 | 0.018141 | 0.125 | 0.08 | 261 | 0 | 0.364 | 1 | 1 | cs | TRUE
75 | LV_6082-20_0_8_line_75 |  | 71 | 73 | 0.013153 | 0.125 | 0.08 | 261 | 0 | 0.364 | 1 | 1 | cs | TRUE
76 | LV_6082-20_0_8_line_76 |  | 71 | 74 | 0.032129 | 0.125 | 0.08 | 261 | 0 | 0.364 | 1 | 1 | cs | TRUE
77 | LV_6082-20_0_8_line_77 |  | 72 | 75 | 0.0032241 | 0.125 | 0.08 | 261 | 0 | 0.364 | 1 | 1 | cs | TRUE
78 | LV_6082-20_0_8_line_78 |  | 73 | 78 | 0.047519 | 0.125 | 0.08 | 261 | 0 | 0.364 | 1 | 1 | cs | TRUE
79 | LV_6082-20_0_8_line_79 |  | 74 | 77 | 0.027772 | 0.125 | 0.08 | 261 | 0 | 0.364 | 1 | 1 | cs | TRUE
80 | LV_6082-20_0_8_line_80 |  | 76 | 77 | 0.014869 | 0.125 | 0.08 | 261 | 0 | 0.364 | 1 | 1 | cs | TRUE
81 | LV_6082-20_0_8_line_81 |  | 79 | 84 | 0.034402 | 0.125 | 0.08 | 261 | 0 | 0.364 | 1 | 1 | cs | TRUE
82 | LV_6082-20_0_8_line_82 |  | 79 | 85 | 0.11884 | 0.125 | 0.08 | 261 | 0 | 0.364 | 1 | 1 | cs | TRUE
83 | LV_6082-20_0_8_line_83 |  | 80 | 82 | 0.011742 | 0.125 | 0.08 | 261 | 0 | 0.364 | 1 | 1 | cs | TRUE
84 | LV_6082-20_0_8_line_84 |  | 81 | 89 | 0.053212 | 0.125 | 0.08 | 261 | 0 | 0.364 | 1 | 1 | cs | TRUE
85 | LV_6082-20_0_8_line_85 |  | 82 | 83 | 0.021853 | 0.125 | 0.08 | 261 | 0 | 0.364 | 1 | 1 | cs | TRUE
86 | LV_6082-20_0_8_line_86 |  | 83 | 86 | 0.045529 | 0.125 | 0.08 | 261 | 0 | 0.364 | 1 | 1 | cs | TRUE
87 | LV_6082-20_0_8_line_87 |  | 83 | 87 | 0.028995 | 0.125 | 0.08 | 261 | 0 | 0.364 | 1 | 1 | cs | TRUE
88 | LV_6082-20_0_8_line_88 |  | 83 | 88 | 0.016804 | 0.125 | 0.08 | 261 | 0 | 0.364 | 1 | 1 | cs | TRUE
89 | LV_6082-20_0_8_line_89 |  | 89 | 90 | 0.016064 | 0.125 | 0.08 | 261 | 0 | 0.364 | 1 | 1 | cs | TRUE
90 | LV_6082-20_0_8_line_90 |  | 90 | 119 | 0.024576 | 0.125 | 0.08 | 261 | 0 | 0.364 | 1 | 1 | cs | TRUE
91 | LV_6082-20_0_8_line_91 |  | 90 | 94 | 0.060961 | 0.125 | 0.08 | 261 | 0 | 0.364 | 1 | 1 | cs | TRUE
92 | LV_6082-20_0_8_line_92 |  | 91 | 92 | 0.025097 | 0.125 | 0.08 | 261 | 0 | 0.364 | 1 | 1 | cs | TRUE
93 | LV_6082-20_0_8_line_93 |  | 92 | 93 | 0.013197 | 0.125 | 0.08 | 261 | 0 | 0.364 | 1 | 1 | cs | TRUE
94 | LV_6082-20_0_8_line_94 |  | 93 | 97 | 0.0083737 | 0.125 | 0.08 | 261 | 0 | 0.364 | 1 | 1 | cs | TRUE
95 | LV_6082-20_0_8_line_95 |  | 93 | 95 | 0.018493 | 0.125 | 0.08 | 261 | 0 | 0.364 | 1 | 1 | cs | TRUE
96 | LV_6082-20_0_8_line_96 |  | 94 | 95 | 0.048326 | 0.125 | 0.08 | 261 | 0 | 0.364 | 1 | 1 | cs | TRUE
97 | LV_6082-20_0_8_line_97 |  | 94 | 96 | 0.050757 | 0.125 | 0.08 | 261 | 0 | 0.364 | 1 | 1 | cs | TRUE
98 | LV_6082-20_0_8_line_98 |  | 95 | 98 | 0.023982 | 0.125 | 0.08 | 261 | 0 | 0.364 | 1 | 1 | cs | TRUE
99 | LV_6082-20_0_8_line_99 |  | 96 | 108 | 0.027217 | 0.125 | 0.08 | 261 | 0 | 0.364 | 1 | 1 | cs | TRUE
100 | LV_6082-20_0_8_line_100 |  | 98 | 99 | 0.045218 | 0.125 | 0.08 | 261 | 0 | 0.364 | 1 | 1 | cs | TRUE
101 | LV_6082-20_0_8_line_101 |  | 98 | 100 | 0.031443 | 0.125 | 0.08 | 261 | 0 | 0.364 | 1 | 1 | cs | TRUE
102 | LV_6082-20_0_8_line_102 |  | 100 | 102 | 0.006785 | 0.125 | 0.08 | 261 | 0 | 0.364 | 1 | 1 | cs | TRUE
103 | LV_6082-20_0_8_line_103 |  | 100 | 101 | 0.016334 | 0.125 | 0.08 | 261 | 0 | 0.364 | 1 | 1 | cs | TRUE
104 | LV_6082-20_0_8_line_104 |  | 102 | 103 | 0.009374 | 0.125 | 0.08 | 261 | 0 | 0.364 | 1 | 1 | cs | TRUE
105 | LV_6082-20_0_8_line_105 |  | 102 | 104 | 0.01994 | 0.125 | 0.08 | 261 | 0 | 0.364 | 1 | 1 | cs | TRUE
106 | LV_6082-20_0_8_line_106 |  | 103 | 105 | 0.006472 | 0.125 | 0.08 | 261 | 0 | 0.364 | 1 | 1 | cs | TRUE
107 | LV_6082-20_0_8_line_107 |  | 103 | 106 | 0.017384 | 0.125 | 0.08 | 261 | 0 | 0.364 | 1 | 1 | cs | TRUE
108 | LV_6082-20_0_8_line_108 |  | 106 | 107 | 0.011047 | 0.125 | 0.08 | 261 | 0 | 0.364 | 1 | 1 | cs | TRUE
109 | LV_6082-20_0_8_line_109 |  | 108 | 116 | 0.029199 | 0.125 | 0.08 | 261 | 0 | 0.364 | 1 | 1 | cs | TRUE
110 | LV_6082-20_0_8_line_110 |  | 109 | 110 | 0.024776 | 0.125 | 0.08 | 261 | 0 | 0.364 | 1 | 1 | cs | TRUE
111 | LV_6082-20_0_8_line_111 |  | 110 | 111 | 0.037824 | 0.125 | 0.08 | 261 | 0 | 0.364 | 1 | 1 | cs | TRUE
112 | LV_6082-20_0_8_line_112 |  | 111 | 112 | 0.0026355 | 0.125 | 0.08 | 261 | 0 | 0.364 | 1 | 1 | cs | TRUE
113 | LV_6082-20_0_8_line_113 |  | 112 | 113 | 0.017562 | 0.125 | 0.08 | 261 | 0 | 0.364 | 1 | 1 | cs | TRUE
114 | LV_6082-20_0_8_line_114 |  | 113 | 114 | 0.002776 | 0.125 | 0.08 | 261 | 0 | 0.364 | 1 | 1 | cs | TRUE
115 | LV_6082-20_0_8_line_115 |  | 113 | 115 | 0.018268 | 0.125 | 0.08 | 261 | 0 | 0.364 | 1 | 1 | cs | TRUE
116 | LV_6082-20_0_8_line_116 |  | 114 | 122 | 0.036457 | 0.125 | 0.08 | 261 | 0 | 0.364 | 1 | 1 | cs | TRUE
117 | LV_6082-20_0_8_line_117 |  | 115 | 120 | 0.050921 | 0.125 | 0.08 | 261 | 0 | 0.364 | 1 | 1 | cs | TRUE
118 | LV_6082-20_0_8_line_118 |  | 116 | 117 | 0.02425 | 0.125 | 0.08 | 261 | 0 | 0.364 | 1 | 1 | cs | TRUE
119 | LV_6082-20_0_8_line_119 |  | 117 | 118 | 0.031324 | 0.125 | 0.08 | 261 | 0 | 0.364 | 1 | 1 | cs | TRUE
120 | LV_6082-20_0_8_line_120 |  | 119 | 121 | 0.034964 | 0.125 | 0.08 | 261 | 0 | 0.364 | 1 | 1 | cs | TRUE
121 | LV_6082-20_0_8_line_121 |  | 120 | 121 | 0.00020269 | 0.125 | 0.08 | 261 | 0 | 0.364 | 1 | 1 | cs | TRUE
122 | LV_6082-20_0_8_line_122 |  | 122 | 123 | 0.015149 | 0.125 | 0.08 | 261 | 0 | 0.364 | 1 | 1 | cs | TRUE

## trafo
| name | std_type | hv_bus | lv_bus | sn_mva | vn_hv_kv | vn_lv_kv | vk_percent | vkr_percent | pfe_kw | i0_percent | shift_degree | tap_side | tap_neutral | tap_min | tap_max | tap_step_percent | tap_step_degree | tap_pos | tap_phase_shifter | parallel | df | in_service
0 | LV_6082-20_0_8_trafo_27 | 0.63 MVA 20/0.4 kV | 124 | 29 | 0.63 | 20 | 0.4 | 6 | 1.206 | 1.65 | 0.2619 | 150 | hv | 0 | -2 | 2 | 2.5 | 0 | 0 | FALSE | 1 | 1 | TRUE

## line_geodata
| x0 | y0 | x1 | y1 | x2 | y2 | x3 | y3 | x4 | y4 | x5 | y5 | x6 | y6 | x7 | y7 | x8 | y8
0 | 2598533.2275 | 1125868.5325 | 2598527.5711 | 1125870.8239 | 2598529.2178 | 1125874.1461
1 | 2598533.2275 | 1125868.5325 | 2598533.4433 | 1125869.1641
2 | 2598523.1365 | 1125829.2492 | 2598519.7079 | 1125833.4299 | 2598517.6046 | 1125836.6765 | 2598517.8521 | 1125839.9113 | 2598519.41 | 1125844.1352 | 2598521.6847 | 1125848.2255 | 2598532.1863 | 1125865.4979 | 2598533.2275 | 1125868.5325
3 | 2598533.4433 | 1125869.1641 | 2598537.2568 | 1125880.3263
4 | 2598523.1365 | 1125829.2492 | 2598526.2127 | 1125833.2393 | 2598529.3197 | 1125837.2738 | 2598554.6914 | 1125866.4371 | 2598564.1544 | 1125876.9521
5 | 2598538.846 | 1125884.9782 | 2598537.2568 | 1125880.3263
6 | 2598573.8006 | 1125887.6706 | 2598564.1544 | 1125876.9521
7 | 2598540.7397 | 1125889.9966 | 2598540.1845 | 1125888.8962 | 2598538.846 | 1125884.9782
8 | 2598573.8006 | 1125887.6706 | 2598583.9323 | 1125898.9285
9 | 2598540.7397 | 1125889.9966 | 2598534.421 | 1125894.3003
10 | 2598540.7397 | 1125889.9966 | 2598542.5919 | 1125893.6438
11 | 2598542.5919 | 1125893.6438 | 2598547.2441 | 1125902.8048
12 | 2598547.2441 | 1125902.8048 | 2598550.5627 | 1125909.3398
13 | 2598550.5627 | 1125909.3398 | 2598550.5685 | 1125909.3512
14 | 2598550.5685 | 1125909.3512 | 2598555.0204 | 1125918.1178 | 2598557.0434 | 1125920.8579
15 | 2598557.0434 | 1125920.8579 | 2598561.7111 | 1125927.1799
16 | 2598561.7111 | 1125927.1799 | 2598564.4429 | 1125930.8799
17 | 2598564.4429 | 1125930.8799 | 2598566.4924 | 1125933.6558 | 2598573.7722 | 1125943.5165
18 | 2598573.7722 | 1125943.5165 | 2598573.9013 | 1125943.6913
19 | 2598577.4753 | 1125947.9796 | 2598574.4025 | 1125944.3702 | 2598573.9013 | 1125943.6913
20 | 2598577.4753 | 1125947.9796 | 2598579.8591 | 1125950.7797
21 | 2598583.0955 | 1125954.5814 | 2598579.8591 | 1125950.7797
22 | 2598586.6229 | 1125958.7248 | 2598583.0955 | 1125954.5814
23 | 2598586.6229 | 1125958.7248 | 2598588.3581 | 1125960.7631
24 | 2598589.589 | 1125962.209 | 2598588.3581 | 1125960.7631
25 | 2598589.589 | 1125962.209 | 2598593.1746 | 1125966.4207 | 2598600.6903 | 1125976.4976
26 | 2598600.6903 | 1125976.4976 | 2598604.2336 | 1125981.2485
27 | 2598612.2834 | 1125995.7816 | 2598607.1674 | 1125985.182 | 2598604.2336 | 1125981.2485
28 | 2598612.2834 | 1125995.7816 | 2598613.498 | 1125998.298 | 2598614.0667 | 1126000.7051
29 | 2598615.2983 | 1126005.9175 | 2598614.0667 | 1126000.7051
30 | 2598615.2983 | 1126005.9175 | 2598616.8308 | 1126012.4041 | 2598626.3357 | 1126031.9538
31 | 2598626.3357 | 1126031.9538 | 2598627.0013 | 1126033.3229 | 2598628.6302 | 1126038.1043
32 | 2598633.2621 | 1126052.6539 | 2598631.4205 | 1126046.2949 | 2598628.6302 | 1126038.1043
33 | 2598635.3542 | 1126059.8783 | 2598633.2621 | 1126052.6539
34 | 2598635.3542 | 1126059.8783 | 2598638.8156 | 1126067.3042
35 | 2598635.3542 | 1126059.8783 | 2598640.6106 | 1126061.0332 | 2598643.1488 | 1126061.7126
36 | 2598645.0481 | 1126086.3778 | 2598644.5455 | 1126079.5969 | 2598638.8156 | 1126067.3042
37 | 2598648.226 | 1126064.9555 | 2598645.2582 | 1126062.2772 | 2598643.1488 | 1126061.7126
38 | 2598645.0481 | 1126086.3778 | 2598645.3263 | 1126089.7461 | 2598645.9602 | 1126097.9166 | 2598646.1076 | 1126101.8518 | 2598646.1466 | 1126103.8861 | 2598646.8675 | 1126121.4945
39 | 2598646.8675 | 1126121.4945 | 2598647.1854 | 1126129.7429 | 2598647.2707 | 1126131.9551 | 2598647.2872 | 1126136.5573 | 2598647.3936 | 1126162.9479 | 2598648.6667 | 1126169.3396
40 | 2598631.1114 | 1126139.8183 | 2598638.7485 | 1126138.4603 | 2598647.2872 | 1126136.5573 | 2598647.2707 | 1126131.9551 | 2598647.1854 | 1126129.7429 | 2598646.8675 | 1126121.4945
41 | 2598646.8675 | 1126121.4945 | 2598652.5398 | 1126121.9601 | 2598658.6511 | 1126121.1805 | 2598665.0784 | 1126119.9339 | 2598674.788 | 1126115.863 | 2598682.1474 | 1126113.2045 | 2598688.5747 | 1126111.958 | 2598695.9349 | 1126112.7344 | 2598697.8332 | 1126115.9289
42 | 2598648.6667 | 1126169.3396 | 2598643.472 | 1126167.9068 | 2598639.2946 | 1126166.307
43 | 2598656.511 | 1126197.0846 | 2598650.5726 | 1126178.9105 | 2598648.6667 | 1126169.3396
44 | 2598631.1114 | 1126139.8183 | 2598625.9216 | 1126126.7687 | 2598625.3811 | 1126125.5707
45 | 2598631.1114 | 1126139.8183 | 2598618.5659 | 1126144.7126 | 2598617.0535 | 1126141.128
46 | 2598656.511 | 1126197.0846 | 2598658.5933 | 1126203.4428 | 2598659.8591 | 1126211.6798 | 2598660.2465 | 1126220.4729 | 2598659.8243 | 1126227.5098
47 | 2598656.511 | 1126197.0846 | 2598668.5211 | 1126194.1278
48 | 2598619.1001 | 1126122.9685 | 2598623.4695 | 1126121.3333 | 2598625.3811 | 1126125.5707
49 | 2598625.7727 | 1125794.6403 | 2598614.4067 | 1125803.7141 | 2598598.2925 | 1125819.2612
50 | 2598625.7727 | 1125794.6403 | 2598627.8405 | 1125804.1222
51 | 2598625.7727 | 1125794.6403 | 2598621.0154 | 1125786.6042 | 2598620.3589 | 1125780.7459 | 2598630.5652 | 1125788.3694 | 2598655.9344 | 1125808.262 | 2598652.8678 | 1125811.8978
52 | 2598652.8678 | 1125811.8978 | 2598657.91 | 1125819.3892 | 2598662.2973 | 1125827.192 | 2598662.1447 | 1125834.062
53 | 2598645.2166 | 1125820.9485 | 2598652.8678 | 1125811.8978
54 | 2598662.1447 | 1125834.062 | 2598716.3612 | 1125886.364
55 | 2598731.9161 | 1125895.1203 | 2598722.628 | 1125890.5869 | 2598716.3612 | 1125886.364
56 | 2598583.9323 | 1125898.9285 | 2598595.9859 | 1125912.3221
57 | 2598601.6777 | 1125918.6467 | 2598595.9859 | 1125912.3221
58 | 2598601.6777 | 1125918.6467 | 2598611.4346 | 1125929.4881
59 | 2598611.4346 | 1125929.4881 | 2598619.4322 | 1125938.3748
60 | 2598634.926 | 1125955.591 | 2598619.4322 | 1125938.3748
61 | 2598634.926 | 1125955.591 | 2598640.6103 | 1125961.9071 | 2598651.3566 | 1125973.5325 | 2598667.4759 | 1125990.4147 | 2598673.1101 | 1125995.9895
62 | 2598673.1101 | 1125995.9895 | 2598675.4622 | 1125998.3167 | 2598682.8779 | 1126005.085 | 2598690.8443 | 1126012.5831
63 | 2598673.1101 | 1125995.9895 | 2598741.6401 | 1125919.4856
64 | 2598690.8443 | 1126012.5831 | 2598702.373 | 1126023.4339 | 2598708.2392 | 1126029.0909 | 2598713.7862 | 1126035.1141
65 | 2598741.6401 | 1125919.4856 | 2598733.1303 | 1125914.1627 | 2598723.418 | 1125907.9173 | 2598718.8703 | 1125905.5728 | 2598713.8608 | 1125906.1964
66 | 2598731.9161 | 1125895.1203 | 2598736.0493 | 1125905.1799 | 2598741.6401 | 1125919.4856
67 | 2598725.3307 | 1126048.6321 | 2598721.9225 | 1126044.4064 | 2598715.6089 | 1126037.0931 | 2598713.7862 | 1126035.1141
68 | 2598725.3307 | 1126048.6321 | 2598731.3352 | 1126056.0767 | 2598739.538 | 1126066.9803
69 | 2598739.8012 | 1126067.3301 | 2598739.538 | 1126066.9803
70 | 2598744.5334 | 1126074.0603 | 2598739.931 | 1126067.5025 | 2598739.8012 | 1126067.3301
71 | 2598744.5334 | 1126074.0603 | 2598751.3717 | 1126084.6084 | 2598759.9679 | 1126098.5133
72 | 2598744.5334 | 1126074.0603 | 2598744.3119 | 1126082.8646 | 2598745.724 | 1126096.1474
73 | 2598759.9679 | 1126098.5133 | 2598764.8481 | 1126106.4161 | 2598772.6962 | 1126118.4869
74 | 2598759.9679 | 1126098.5133 | 2598757.6254 | 1126100.1924 | 2598756.4549 | 1126104.3947 | 2598756.6653 | 1126115.2888 | 2598756.6653 | 1126115.2888
75 | 2598772.6962 | 1126118.4869 | 2598770.7622 | 1126120.366 | 2598770.4473 | 1126125.2351 | 2598772.0479 | 1126130.5774
76 | 2598789.6956 | 1126145.7744 | 2598781.4619 | 1126132.5252 | 2598772.6962 | 1126118.4869
77 | 2598756.6653 | 1126115.2888 | 2598757.6502 | 1126118.3588
78 | 2598751.7811 | 1126159.1112 | 2598760.4205 | 1126159.7875 | 2598770.9549 | 1126155.9611 | 2598776.7251 | 1126146.1884 | 2598772.0479 | 1126130.5774
79 | 2598789.6956 | 1126145.7744 | 2598789.5483 | 1126141.539 | 2598789.0138 | 1126128.9886 | 2598784.6223 | 1126118.9332
80 | 2598785.7445 | 1126106.9337 | 2598781.0951 | 1126110.9592 | 2598783.2078 | 1126115.6944 | 2598784.6223 | 1126118.9332
81 | 2598659.8243 | 1126227.5098 | 2598650.789 | 1126214.6834 | 2598645.817 | 1126209.4487 | 2598642.8956 | 1126206.9704 | 2598646.1086 | 1126204.2017 | 2598644.4972 | 1126201.145
82 | 2598659.8243 | 1126227.5098 | 2598641.4121 | 1126344.9098
83 | 2598679.9227 | 1126191.3208 | 2598668.5211 | 1126194.1278
84 | 2598619.1001 | 1126122.9685 | 2598566.199 | 1126117.2231
85 | 2598701.1999 | 1126186.0801 | 2598679.9227 | 1126191.3208
86 | 2598701.1999 | 1126186.0801 | 2598702.0161 | 1126182.9673 | 2598700.9971 | 1126175.4083 | 2598698.8124 | 1126159.1342 | 2598699.6267 | 1126147.595 | 2598696.1804 | 1126141.8597
87 | 2598701.1999 | 1126186.0801 | 2598696.9019 | 1126196.7974 | 2598688.3895 | 1126212.0401
88 | 2598701.1999 | 1126186.0801 | 2598712.7845 | 1126192.2583 | 2598716.4142 | 1126191.4682
89 | 2598566.199 | 1126117.2231 | 2598556.6531 | 1126104.3035
90 | 2598556.6531 | 1126104.3035 | 2598552.3451 | 1126098.473 | 2598540.7587 | 1126085.5898
91 | 2598510.7785 | 1126144.4504 | 2598556.6531 | 1126104.3035
92 | 2598527.3094 | 1126228.3727 | 2598510.2927 | 1126209.9251
93 | 2598501.3445 | 1126200.2245 | 2598510.2927 | 1126209.9251
94 | 2598501.3445 | 1126200.2245 | 2598501.947 | 1126205.5936 | 2598501.362 | 1126208.5063
95 | 2598501.3445 | 1126200.2245 | 2598488.225 | 1126187.1908
96 | 2598510.7785 | 1126144.4504 | 2598488.225 | 1126187.1908
97 | 2598510.7785 | 1126144.4504 | 2598480.0032 | 1126107.3292 | 2598478.3317 | 1126105.4204
98 | 2598466.9136 | 1126181.8246 | 2598473.6796 | 1126179.6884 | 2598480.4464 | 1126180.9872 | 2598485.079 | 1126184.0653 | 2598488.225 | 1126187.1908
99 | 2598460.4021 | 1126084.9442 | 2598478.3317 | 1126105.4204
100 | 2598466.9136 | 1126181.8246 | 2598454.0865 | 1126170.4669 | 2598432.7098 | 1126152.2504
101 | 2598466.9136 | 1126181.8246 | 2598461.8055 | 1126187.5065 | 2598449.3464 | 1126197.5702 | 2598442.635 | 1126201.6185
102 | 2598435.8764 | 1126202.4096 | 2598442.635 | 1126201.6185
103 | 2598442.635 | 1126201.6185 | 2598443.1829 | 1126204.4419 | 2598452.5936 | 1126214.0625
104 | 2598435.8764 | 1126202.4096 | 2598427.0898 | 1126199.077
105 | 2598435.8764 | 1126202.4096 | 2598426.9393 | 1126220.2345
106 | 2598427.0898 | 1126199.077 | 2598427.851 | 1126192.6514
107 | 2598411.0271 | 1126192.3448 | 2598418.6809 | 1126195.8777 | 2598427.0898 | 1126199.077
108 | 2598411.0271 | 1126192.3448 | 2598416.581 | 1126182.7952
109 | 2598460.4021 | 1126084.9442 | 2598441.1664 | 1126062.9765
110 | 2598475.0367 | 1125954.8903 | 2598489.0758 | 1125966.6917 | 2598494.6186 | 1125969.9618
111 | 2598494.6186 | 1125969.9618 | 2598513.6727 | 1125981.2035 | 2598526.8466 | 1125989.7461
112 | 2598529.0579 | 1125991.18 | 2598526.8466 | 1125989.7461
113 | 2598543.2034 | 1126001.4391 | 2598540.6285 | 1125998.6829 | 2598529.0579 | 1125991.18
114 | 2598543.2034 | 1126001.4391 | 2598545.0992 | 1126003.467
115 | 2598543.2034 | 1126001.4391 | 2598534.4423 | 1126008.2447 | 2598539.2843 | 1126013.539
116 | 2598569.3527 | 1126030.6579 | 2598561.9363 | 1126021.4775 | 2598555.1832 | 1126014.2535 | 2598545.0992 | 1126003.467
117 | 2598539.2843 | 1126013.539 | 2598517.2432 | 1126059.4422
118 | 2598423.6994 | 1126046.1837 | 2598438.2346 | 1126059.6283 | 2598441.1664 | 1126062.9765
119 | 2598423.6994 | 1126046.1837 | 2598420.4888 | 1126043.214 | 2598398.4273 | 1126027.7347
120 | 2598517.3787 | 1126059.5929 | 2598540.7587 | 1126085.5898
121 | 2598517.2432 | 1126059.4422 | 2598517.3787 | 1126059.5929
122 | 2598569.3527 | 1126030.6579 | 2598580.3479 | 1126020.2057

## bus_geodata
| x | y | coords
0 | 2598529.2178 | 1125874.1461
1 | 2598533.2275 | 1125868.5325
2 | 2598533.4433 | 1125869.1641
3 | 2598523.1365 | 1125829.2492
4 | 2598537.2568 | 1125880.3263
5 | 2598564.1545 | 1125876.9521
6 | 2598538.846 | 1125884.9782
7 | 2598573.8006 | 1125887.6706
8 | 2598540.7397 | 1125889.9966
9 | 2598534.421 | 1125894.3003
10 | 2598542.5919 | 1125893.6438
11 | 2598547.2441 | 1125902.8048
12 | 2598550.5627 | 1125909.3398
13 | 2598550.5685 | 1125909.3512
14 | 2598557.0434 | 1125920.8579
15 | 2598561.7111 | 1125927.1799
16 | 2598564.4429 | 1125930.8799
17 | 2598573.7722 | 1125943.5165
18 | 2598573.9013 | 1125943.6913
19 | 2598577.4753 | 1125947.9796
20 | 2598579.8591 | 1125950.7797
21 | 2598583.0955 | 1125954.5814
22 | 2598586.6229 | 1125958.7248
23 | 2598588.3581 | 1125960.7631
24 | 2598589.589 | 1125962.209
25 | 2598600.6903 | 1125976.4976
26 | 2598604.2336 | 1125981.2485
27 | 2598612.2834 | 1125995.7816
28 | 2598614.0667 | 1126000.7051
29 | 2598615.2983 | 1126005.9175
30 | 2598626.3357 | 1126031.9538
31 | 2598628.6302 | 1126038.1043
32 | 2598633.2621 | 1126052.6539
33 | 2598635.3542 | 1126059.8783
34 | 2598638.8156 | 1126067.3042
35 | 2598643.1488 | 1126061.7126
36 | 2598645.0481 | 1126086.3778
37 | 2598648.226 | 1126064.9555
38 | 2598646.8675 | 1126121.4945
39 | 2598648.6667 | 1126169.3396
40 | 2598631.1114 | 1126139.8183
41 | 2598697.8332 | 1126115.9289
42 | 2598639.2946 | 1126166.307
43 | 2598656.511 | 1126197.0846
44 | 2598625.3811 | 1126125.5707
45 | 2598617.0535 | 1126141.128
46 | 2598598.2925 | 1125819.2612
47 | 2598625.7727 | 1125794.6403
48 | 2598627.8405 | 1125804.1222
49 | 2598652.8678 | 1125811.8978
50 | 2598662.1447 | 1125834.062
51 | 2598645.2166 | 1125820.9485
52 | 2598716.3612 | 1125886.364
53 | 2598583.9323 | 1125898.9285
54 | 2598595.9859 | 1125912.3221
55 | 2598601.6777 | 1125918.6467
56 | 2598611.4346 | 1125929.4881
57 | 2598619.4322 | 1125938.3748
58 | 2598634.926 | 1125955.591
59 | 2598673.1101 | 1125995.9895
60 | 2598690.8443 | 1126012.5831
61 | 2598741.6401 | 1125919.4856
62 | 2598713.7862 | 1126035.1141
63 | 2598713.8608 | 1125906.1964
64 | 2598731.9161 | 1125895.1203
65 | 2598725.3307 | 1126048.6321
66 | 2598739.538 | 1126066.9803
67 | 2598739.8012 | 1126067.3301
68 | 2598744.5334 | 1126074.0603
69 | 2598759.9679 | 1126098.5133
70 | 2598745.724 | 1126096.1474
71 | 2598772.6962 | 1126118.4869
72 | 2598756.6653 | 1126115.2888
73 | 2598772.0479 | 1126130.5774
74 | 2598789.6956 | 1126145.7744
75 | 2598757.6502 | 1126118.3588
76 | 2598785.7445 | 1126106.9337
77 | 2598784.6223 | 1126118.9332
78 | 2598751.7811 | 1126159.1112
79 | 2598659.8243 | 1126227.5098
80 | 2598668.5211 | 1126194.1278
81 | 2598619.1001 | 1126122.9685
82 | 2598679.9227 | 1126191.3208
83 | 2598701.1999 | 1126186.0801
84 | 2598644.4972 | 1126201.145
85 | 2598641.4121 | 1126344.9098
86 | 2598696.1804 | 1126141.8597
87 | 2598688.3895 | 1126212.0401
88 | 2598716.4142 | 1126191.4682
89 | 2598566.199 | 1126117.2231
90 | 2598556.6531 | 1126104.3035
91 | 2598527.3094 | 1126228.3727
92 | 2598510.2927 | 1126209.9251
93 | 2598501.3445 | 1126200.2245
94 | 2598510.7785 | 1126144.4504
95 | 2598488.225 | 1126187.1908
96 | 2598478.3317 | 1126105.4204
97 | 2598501.362 | 1126208.5063
98 | 2598466.9136 | 1126181.8246
99 | 2598432.7098 | 1126152.2504
100 | 2598442.635 | 1126201.6185
101 | 2598452.5936 | 1126214.0625
102 | 2598435.8764 | 1126202.4096
103 | 2598427.0898 | 1126199.077
104 | 2598426.9393 | 1126220.2345
105 | 2598427.851 | 1126192.6514
106 | 2598411.0271 | 1126192.3448
107 | 2598416.581 | 1126182.7952
108 | 2598460.4021 | 1126084.9442
109 | 2598475.0367 | 1125954.8903
110 | 2598494.6186 | 1125969.9618
111 | 2598526.8466 | 1125989.7461
112 | 2598529.0579 | 1125991.18
113 | 2598543.2034 | 1126001.4391
114 | 2598545.0991 | 1126003.467
115 | 2598539.2843 | 1126013.539
116 | 2598441.1664 | 1126062.9765
117 | 2598423.6994 | 1126046.1837
118 | 2598398.4273 | 1126027.7347
119 | 2598540.7587 | 1126085.5898
120 | 2598517.2432 | 1126059.4422
121 | 2598517.3787 | 1126059.5929
122 | 2598569.3527 | 1126030.6579
123 | 2598580.3479 | 1126020.2057
124 | 2598635.3542 | 1126059.8783

## line_std_types
| c_nf_per_km | r_ohm_per_km | x_ohm_per_km | max_i_ka | type | q_mm2 | alpha | voltage_rating
NAYY 4x50 SE | 210 | 0.642 | 0.083 | 0.142 | cs | 50 | 0.00403 | LV
NAYY 4x120 SE | 264 | 0.225 | 0.08 | 0.242 | cs | 120 | 0.00403 | LV
NAYY 4x150 SE | 261 | 0.208 | 0.08 | 0.27 | cs | 150 | 0.00403 | LV
NA2XS2Y 1x95 RM/25 12/20 kV | 216 | 0.313 | 0.132 | 0.252 | cs | 95 | 0.00403 | MV
NA2XS2Y 1x185 RM/25 12/20 kV | 273 | 0.161 | 0.117 | 0.362 | cs | 185 | 0.00403 | MV
NA2XS2Y 1x240 RM/25 12/20 kV | 304 | 0.122 | 0.112 | 0.421 | cs | 240 | 0.00403 | MV
NA2XS2Y 1x95 RM/25 6/10 kV | 315 | 0.313 | 0.123 | 0.249 | cs | 95 | 0.00403 | MV
NA2XS2Y 1x185 RM/25 6/10 kV | 406 | 0.161 | 0.11 | 0.358 | cs | 185 | 0.00403 | MV
NA2XS2Y 1x240 RM/25 6/10 kV | 456 | 0.122 | 0.105 | 0.416 | cs | 240 | 0.00403 | MV
NA2XS2Y 1x150 RM/25 12/20 kV | 250 | 0.206 | 0.116 | 0.319 | cs | 150 | 0.00403 | MV
NA2XS2Y 1x120 RM/25 12/20 kV | 230 | 0.253 | 0.119 | 0.283 | cs | 120 | 0.00403 | MV
NA2XS2Y 1x70 RM/25 12/20 kV | 190 | 0.443 | 0.132 | 0.22 | cs | 70 | 0.00403 | MV
NA2XS2Y 1x150 RM/25 6/10 kV | 360 | 0.206 | 0.11 | 0.315 | cs | 150 | 0.00403 | MV
NA2XS2Y 1x120 RM/25 6/10 kV | 340 | 0.253 | 0.113 | 0.28 | cs | 120 | 0.00403 | MV
NA2XS2Y 1x70 RM/25 6/10 kV | 280 | 0.443 | 0.123 | 0.217 | cs | 70 | 0.00403 | MV
N2XS(FL)2Y 1x120 RM/35 64/110 kV | 112 | 0.153 | 0.166 | 0.366 | cs | 120 | 0.00393 | HV
N2XS(FL)2Y 1x185 RM/35 64/110 kV | 125 | 0.099 | 0.156 | 0.457 | cs | 185 | 0.00393 | HV
N2XS(FL)2Y 1x240 RM/35 64/110 kV | 135 | 0.075 | 0.149 | 0.526 | cs | 240 | 0.00393 | HV
N2XS(FL)2Y 1x300 RM/35 64/110 kV | 144 | 0.06 | 0.144 | 0.588 | cs | 300 | 0.00393 | HV
15-AL1/3-ST1A 0.4 | 11 | 1.8769 | 0.35 | 0.105 | ol | 16 | 0.00403 | LV
24-AL1/4-ST1A 0.4 | 11.25 | 1.2012 | 0.335 | 0.14 | ol | 24 | 0.00403 | LV
48-AL1/8-ST1A 0.4 | 12.2 | 0.5939 | 0.3 | 0.21 | ol | 48 | 0.00403 | LV
94-AL1/15-ST1A 0.4 | 13.2 | 0.306 | 0.29 | 0.35 | ol | 94 | 0.00403 | LV
34-AL1/6-ST1A 10.0 | 9.7 | 0.8342 | 0.36 | 0.17 | ol | 34 | 0.00403 | MV
48-AL1/8-ST1A 10.0 | 10.1 | 0.5939 | 0.35 | 0.21 | ol | 48 | 0.00403 | MV
70-AL1/11-ST1A 10.0 | 10.4 | 0.4132 | 0.339 | 0.29 | ol | 70 | 0.00403 | MV
94-AL1/15-ST1A 10.0 | 10.75 | 0.306 | 0.33 | 0.35 | ol | 94 | 0.00403 | MV
122-AL1/20-ST1A 10.0 | 11.1 | 0.2376 | 0.323 | 0.41 | ol | 122 | 0.00403 | MV
149-AL1/24-ST1A 10.0 | 11.25 | 0.194 | 0.315 | 0.47 | ol | 149 | 0.00403 | MV
34-AL1/6-ST1A 20.0 | 9.15 | 0.8342 | 0.382 | 0.17 | ol | 34 | 0.00403 | MV
48-AL1/8-ST1A 20.0 | 9.5 | 0.5939 | 0.372 | 0.21 | ol | 48 | 0.00403 | MV
70-AL1/11-ST1A 20.0 | 9.7 | 0.4132 | 0.36 | 0.29 | ol | 70 | 0.00403 | MV
94-AL1/15-ST1A 20.0 | 10 | 0.306 | 0.35 | 0.35 | ol | 94 | 0.00403 | MV
122-AL1/20-ST1A 20.0 | 10.3 | 0.2376 | 0.344 | 0.41 | ol | 122 | 0.00403 | MV
149-AL1/24-ST1A 20.0 | 10.5 | 0.194 | 0.337 | 0.47 | ol | 149 | 0.00403 | MV
184-AL1/30-ST1A 20.0 | 10.75 | 0.1571 | 0.33 | 0.535 | ol | 184 | 0.00403 | MV
243-AL1/39-ST1A 20.0 | 11 | 0.1188 | 0.32 | 0.645 | ol | 243 | 0.00403 | MV
48-AL1/8-ST1A 110.0 | 8 | 0.5939 | 0.46 | 0.21 | ol | 48 | 0.00403 | HV
70-AL1/11-ST1A 110.0 | 8.4 | 0.4132 | 0.45 | 0.29 | ol | 70 | 0.00403 | HV
94-AL1/15-ST1A 110.0 | 8.65 | 0.306 | 0.44 | 0.35 | ol | 94 | 0.00403 | HV
122-AL1/20-ST1A 110.0 | 8.5 | 0.2376 | 0.43 | 0.41 | ol | 122 | 0.00403 | HV
149-AL1/24-ST1A 110.0 | 8.75 | 0.194 | 0.41 | 0.47 | ol | 149 | 0.00403 | HV
184-AL1/30-ST1A 110.0 | 8.8 | 0.1571 | 0.4 | 0.535 | ol | 184 | 0.00403 | HV
243-AL1/39-ST1A 110.0 | 9 | 0.1188 | 0.39 | 0.645 | ol | 243 | 0.00403 | HV
305-AL1/39-ST1A 110.0 | 9.2 | 0.0949 | 0.38 | 0.74 | ol | 305 | 0.00403 | HV
490-AL1/64-ST1A 110.0 | 9.75 | 0.059 | 0.37 | 0.96 | ol | 490 | 0.00403 | HV
679-AL1/86-ST1A 110.0 | 9.95 | 0.042 | 0.36 | 1.15 | ol | 679 | 0.00403 | HV
490-AL1/64-ST1A 220.0 | 10 | 0.059 | 0.285 | 0.96 | ol | 490 | 0.00403 | HV
679-AL1/86-ST1A 220.0 | 11.7 | 0.042 | 0.275 | 1.15 | ol | 679 | 0.00403 | HV
490-AL1/64-ST1A 380.0 | 11 | 0.059 | 0.253 | 0.96 | ol | 490 | 0.00403 | HV
679-AL1/86-ST1A 380.0 | 14.6 | 0.042 | 0.25 | 1.15 | ol | 679 | 0.00403 | HV

## trafo_std_types
| i0_percent | pfe_kw | vkr_percent | sn_mva | vn_lv_kv | vn_hv_kv | vk_percent | shift_degree | vector_group | tap_side | tap_neutral | tap_min | tap_max | tap_step_degree | tap_step_percent | tap_phase_shifter
160 MVA 380/110 kV | 0.06 | 60 | 0.25 | 160 | 110 | 380 | 12.2 | 0 | Yy0 | hv | 0 | -9 | 9 | 0 | 1.5 | FALSE
100 MVA 220/110 kV | 0.06 | 55 | 0.26 | 100 | 110 | 220 | 12 | 0 | Yy0 | hv | 0 | -9 | 9 | 0 | 1.5 | FALSE
63 MVA 110/20 kV | 0.04 | 22 | 0.32 | 63 | 20 | 110 | 18 | 150 | YNd5 | hv | 0 | -9 | 9 | 0 | 1.5 | FALSE
40 MVA 110/20 kV | 0.05 | 18 | 0.34 | 40 | 20 | 110 | 16.2 | 150 | YNd5 | hv | 0 | -9 | 9 | 0 | 1.5 | FALSE
25 MVA 110/20 kV | 0.07 | 14 | 0.41 | 25 | 20 | 110 | 12 | 150 | YNd5 | hv | 0 | -9 | 9 | 0 | 1.5 | FALSE
63 MVA 110/10 kV | 0.04 | 22 | 0.32 | 63 | 10 | 110 | 18 | 150 | YNd5 | hv | 0 | -9 | 9 | 0 | 1.5 | FALSE
40 MVA 110/10 kV | 0.05 | 18 | 0.34 | 40 | 10 | 110 | 16.2 | 150 | YNd5 | hv | 0 | -9 | 9 | 0 | 1.5 | FALSE
25 MVA 110/10 kV | 0.07 | 14 | 0.41 | 25 | 10 | 110 | 12 | 150 | YNd5 | hv | 0 | -9 | 9 | 0 | 1.5 | FALSE
0.25 MVA 20/0.4 kV | 0.32 | 0.8 | 1.44 | 0.25 | 0.4 | 20 | 6 | 150 | Yzn5 | hv | 0 | -2 | 2 | 0 | 2.5 | FALSE
0.4 MVA 20/0.4 kV | 0.3375 | 1.35 | 1.425 | 0.4 | 0.4 | 20 | 6 | 150 | Dyn5 | hv | 0 | -2 | 2 | 0 | 2.5 | FALSE
0.63 MVA 20/0.4 kV | 0.2619 | 1.65 | 1.206 | 0.63 | 0.4 | 20 | 6 | 150 | Dyn5 | hv | 0 | -2 | 2 | 0 | 2.5 | FALSE
0.25 MVA 10/0.4 kV | 0.24 | 0.6 | 1.2 | 0.25 | 0.4 | 10 | 4 | 150 | Dyn5 | hv | 0 | -2 | 2 | 0 | 2.5 | FALSE
0.4 MVA 10/0.4 kV | 0.2375 | 0.95 | 1.325 | 0.4 | 0.4 | 10 | 4 | 150 | Dyn5 | hv | 0 | -2 | 2 | 0 | 2.5 | FALSE
0.63 MVA 10/0.4 kV | 0.1873 | 1.18 | 1.0794 | 0.63 | 0.4 | 10 | 4 | 150 | Dyn5 | hv | 0 | -2 | 2 | 0 | 2.5 | FALSE

## trafo3w_std_types
| sn_hv_mva | sn_mv_mva | sn_lv_mva | vn_hv_kv | vn_mv_kv | vn_lv_kv | vk_hv_percent | vk_mv_percent | vk_lv_percent | vkr_hv_percent | vkr_mv_percent | vkr_lv_percent | pfe_kw | i0_percent | shift_mv_degree | shift_lv_degree | vector_group | tap_side | tap_neutral | tap_min | tap_max | tap_step_percent
63/25/38 MVA 110/20/10 kV | 63 | 25 | 38 | 110 | 20 | 10 | 10.4 | 10.4 | 10.4 | 0.28 | 0.32 | 0.35 | 35 | 0.89 | 0 | 0 | YN0yn0yn0 | hv | 0 | -10 | 10 | 1.2
63/25/38 MVA 110/10/10 kV | 63 | 25 | 38 | 110 | 10 | 10 | 10.4 | 10.4 | 10.4 | 0.28 | 0.32 | 0.35 | 35 | 0.89 | 0 | 0 | YN0yn0yn0 | hv | 0 | -10 | 10 | 1.2

## fuse_std_types
| fuse_type | i_rated_a | t_avg | t_min | t_total | x_avg | x_min | x_total
HV 100A | HV 100A | 100 | 0 | [10.0, 3.64, 0.854, 0.281, 0.1, 0.0531, 0.022, 0.01] | [10.0, 4.267, 1.21, 0.403, 0.1, 0.058, 0.022, 0.01] | 0 | [300.0, 350.0, 450.0, 550.0, 700.0, 850.0, 1200.0, 1752.0] | [600.0, 700.0, 900.0, 1150.0, 1665.0, 2000.0, 3000.0, 4313.0]
HV 10A | HV 10A | 10 | 0 | [10.0, 1675.0, 0.344, 0.156, 0.1, 0.0417, 0.0171, 0.01] | [10.0, 1.3, 0.3, 0.155, 0.1, 0.0555, 0.023, 0.01] | 0 | [30.0, 32.0, 35.0, 37.0, 39.0, 50.0, 70.0, 88.0] | [60.0, 70.0, 80.0, 87.0, 94.0, 110.0, 150.0, 216.0]
HV 125A | HV 125A | 125 | 0 | [10.0, 1.82, 0.344, 0.1, 0.0467, 0.0269, 0.01] | [10.0, 2.478, 0.426, 0.1, 0.0427, 0.0211, 0.01] | 0 | [375.0, 500.0, 700.0, 925.0, 1200.0, 1500.0, 2341.0] | [750.0, 1000.0, 1500.0, 2200.0, 3000.0, 4000.0, 5765.0]
HV 160A | HV 160A | 160 | 0 | [10.0, 4.15, 1.03, 0.198, 0.1, 0.051, 0.0172, 0.01] | [10.0, 2.3, 0.734, 0.274, 0.1, 0.046, 0.0177, 0.01] | 0 | [480.0, 550.0, 700.0, 1000.0, 1260.0, 1600.0, 2500.0, 3227.0] | [960.0, 1300.0, 1700.0, 2200.0, 2996.0, 4000.0, 6000.0, 7946.0]
HV 16A | HV 16A | 16 | 0 | [10.0, 0.352, 0.164, 0.1, 0.0649, 0.0342, 0.01] | [10.0, 2.34, 0.722, 0.181, 0.1, 0.055, 0.0296, 0.01] | 0 | [48.0, 60.0, 65.0, 71.0, 80.0, 100.0, 162.0] | [96.0, 110.0, 125.0, 150.0, 168.0, 200.0, 250.0, 398.0]
HV 200A | HV 200A | 200 | 0 | [10.0, 4.267, 1.21, 0.403, 0.1, 0.058, 0.022, 0.01] | [10.0, 3.73, 1.654, 0.328, 0.1, 0.0531, 0.019, 0.01] | 0 | [600.0, 700.0, 900.0, 1150.0, 1665.0, 2000.0, 3000.0, 4313.0] | [1200.0, 1500.0, 1800.0, 2700.0, 3960.0, 5000.0, 7500.0, 10620.0]
HV 20A | HV 20A | 20 | 0 | [10.0, 1.3, 0.3, 0.155, 0.1, 0.0555, 0.023, 0.01] | [10.0, 1.3, 0.161, 0.1, 0.0611, 0.0399, 0.0141, 0.01] | 0 | [60.0, 70.0, 80.0, 87.0, 94.0, 110.0, 150.0, 216.0] | [120.0, 150.0, 200.0, 223.0, 260.0, 300.0, 450.0, 532.0]
HV 25A | HV 25A | 25 | 0 | [10.0, 2.512, 0.833, 0.299, 0.1, 0.0372, 0.0223, 0.01] | [10.0, 3.125, 0.597, 0.198, 0.1, 0.0378, 0.022, 0.01] | 0 | [75.0, 82.0, 90.0, 100.0, 124.0, 170.0, 200.0, 289.0] | [150.0, 170.0, 210.0, 250.0, 294.0, 400.0, 500.0, 711.0]
HV 31.5A | HV 31.5A | 31.5 | 0 | [10.0, 2.34, 0.722, 0.181, 0.1, 0.055, 0.0296, 0.01] | [10.0, 2.84, 0.368, 0.164, 0.1, 0.0621, 0.0378, 0.0195, 0.01] | 0 | [95.0, 110.0, 125.0, 150.0, 165.0, 200.0, 250.0, 390.0] | [189.0, 220.0, 300.0, 350.0, 393.0, 450.0, 530.0, 700.0, 960.0]
HV 40A | HV 40A | 40 | 0 | [10.0, 1.3, 0.161, 0.1, 0.0611, 0.0399, 0.0141, 0.01] | [10.0, 2.05, 0.369, 0.198, 0.1, 0.051, 0.0298, 0.01] | 0 | [120.0, 150.0, 200.0, 223.0, 260.0, 300.0, 450.0, 532.0] | [240.0, 300.0, 400.0, 450.0, 530.0, 650.0, 800.0, 1311.0]
HV 50A | HV 50A | 50 | 0 | [10.0, 3.215, 0.597, 0.198, 0.1, 0.0378, 0.022, 0.01] | [10.0, 3.64, 0.854, 0.281, 0.1, 0.0531, 0.022, 0.01] | 0 | [150.0, 170.0, 210.0, 250.0, 294.0, 400.0, 500.0, 711.0] | [300.0, 350.0, 450.0, 550.0, 700.0, 850.0, 1200.0, 1752.0]
HV 6.3A | HV 6.3A | 6.3 | 0 | [10.0, 1.39, 0.344, 0.168, 0.1, 0.056, 0.0263, 0.01] | [10.0, 1.711, 0.516, 0.198, 0.1, 0.0634, 0.0303, 0.01] | 0 | [19.0, 19.5, 20.4, 20.8, 22.0, 25.0, 32.0, 48.0] | [38.0, 40.0, 43.0, 48.0, 53.0, 60.0, 75.0, 118.0]
HV 63A | HV 63A | 63 | 0 | [10.0, 2.84, 0.368, 0.164, 0.1, 0.0621, 0.0378, 0.0195, 0.01] | [10.0, 1.82, 0.344, 0.1, 0.0467, 0.0269, 0.01] | 0 | [189.0, 220.0, 300.0, 350.0, 393.0, 450.0, 530.0, 700.0, 961.0] | [378.0, 500.0, 700.0, 934.0, 1200.0, 1500.0, 2366.0]
HV 80A | HV 80A | 80 | 0 | [10.0, 2.05, 0.369, 0.198, 0.1, 0.051, 0.0298, 0.01] | [10.0, 4.15, 1.03, 0.198, 0.1, 0.051, 0.0172, 0.01] | 0 | [240.0, 300.0, 400.0, 450.0, 530.0, 650.0, 800.0, 1311.0] | [480.0, 550.0, 700.0, 1000.0, 1260.0, 1600.0, 2500.0, 3227.0]
Siemens NH-1-100 | Siemens NH-1-100 | 100 | [5400.0, 2000.0, 400.0, 20.0, 1.0, 0.2, 0.012, 0.004] | 0 | 0 | [150.0, 190.0, 250.0, 430.0, 900.0, 1250.0, 2700.0, 3600.0] | 0 | 0
Siemens NH-1-125 | Siemens NH-1-125 | 125 | [4800.0, 120.0, 7.0, 0.1, 0.004] | 0 | 0 | [180.0, 400.0, 740.0, 2000.0, 4250.0] | 0 | 0
Siemens NH-1-16 | Siemens NH-1-16 | 16 | [4000.0, 400.0, 2.0, 0.1, 0.04, 0.01] | 0 | 0 | [26.0, 35.0, 75.0, 150.0, 200.0, 300.0] | 0 | 0
Siemens NH-1-160 | Siemens NH-1-160 | 160 | [4800.0, 120.0, 7.0, 0.1, 0.004] | 0 | 0 | [210.0, 500.0, 900.0, 2300.0, 5000.0] | 0 | 0
Siemens NH-1-25 | Siemens NH-1-25 | 25 | [4000.0, 1000.0, 10.0, 0.2, 0.02, 0.01] | 0 | 0 | [40.0, 50.0, 100.0, 210.0, 400.0, 500.0] | 0 | 0
Siemens NH-1-50 | Siemens NH-1-50 | 50 | [4000.0, 40.0, 4.0, 1.0, 0.02, 0.01] | 0 | 0 | [86.0, 200.0, 300.0, 400.0, 1000.0, 1280.0] | 0 | 0
Siemens NH-1-63 | Siemens NH-1-63 | 63 | [4000.0, 100.0, 10.0, 2.0, 0.04, 0.01] | 0 | 0 | [100.0, 200.0, 300.0, 400.0, 1000.0, 1500.0] | 0 | 0
Siemens NH-1-80 | Siemens NH-1-80 | 80 | [4800.0, 120.0, 7.0, 0.1, 0.01] | 0 | 0 | [150.58, 250.0, 450.0, 1150.0, 2470.0] | 0 | 0
Siemens NH-2-1000 | Siemens NH-2-1000 | 1000 | [4800.0, 120.0, 7.0, 0.1, 0.004] | 0 | 0 | [1900.0, 3500.0, 8400.0, 24000.0, 52000.0] | 0 | 0
Siemens NH-2-200 | Siemens NH-2-200 | 200 | [4800.0, 120.0, 7.0, 0.1, 0.004] | 0 | 0 | [280.0, 650.0, 1200.0, 3000.0, 7000.0] | 0 | 0
Siemens NH-2-224 | Siemens NH-2-224 | 224 | [4800.0, 120.0, 7.0, 0.2, 0.04, 0.004] | 0 | 0 | [400.0, 750.0, 1453.0, 3025.0, 4315.0, 7600.0] | 0 | 0
Siemens NH-2-250 | Siemens NH-2-250 | 250 | [4800.0, 120.0, 7.0, 0.1, 0.004] | 0 | 0 | [450.0, 800.0, 1650.0, 4000.0, 8500.0] | 0 | 0
Siemens NH-2-315 | Siemens NH-2-315 | 315 | [4800.0, 120.0, 7.0, 0.1, 0.004] | 0 | 0 | [550.0, 920.0, 1900.0, 5000.0, 11000.0] | 0 | 0
Siemens NH-2-355 | Siemens NH-2-355 | 355 | [4800.0, 120.0, 6.0, 0.1, 0.004] | 0 | 0 | [650.0, 1116.27, 2350.0, 5840.0, 12790.0] | 0 | 0
Siemens NH-2-400 | Siemens NH-2-400 | 400 | [4800.0, 120.0, 7.0, 0.1, 0.004] | 0 | 0 | [720.0, 1350.0, 2800.0, 6500.0, 15000.0] | 0 | 0
Siemens NH-2-425 | Siemens NH-2-425 | 425 | [4800.0, 120.0, 7.0, 0.1, 0.004] | 0 | 0 | [850.0, 1500.0, 3050.0, 7500.0, 16500.0] | 0 | 0
Siemens NH-2-630 | Siemens NH-2-630 | 630 | [4800.0, 120.0, 7.0, 0.1, 0.004] | 0 | 0 | [1200.0, 2000.0, 4800.0, 12000.0, 26000.0] | 0 | 0

## dtypes
| element | column | dtype
0 | bus | name | object
1 | bus | vn_kv | float64
2 | bus | type | object
3 | bus | zone | object
4 | bus | in_service | bool
5 | load | name | object
6 | load | bus | uint32
7 | load | p_mw | float64
8 | load | q_mvar | float64
9 | load | const_z_percent | float64
10 | load | const_i_percent | float64
11 | load | sn_mva | float64
12 | load | scaling | float64
13 | load | in_service | bool
14 | load | type | object
15 | ext_grid | name | object
16 | ext_grid | bus | uint32
17 | ext_grid | vm_pu | float64
18 | ext_grid | va_degree | float64
19 | ext_grid | slack_weight | float64
20 | ext_grid | in_service | bool
21 | line | name | object
22 | line | std_type | object
23 | line | from_bus | uint32
24 | line | to_bus | uint32
25 | line | length_km | float64
26 | line | r_ohm_per_km | float64
27 | line | x_ohm_per_km | float64
28 | line | c_nf_per_km | float64
29 | line | g_us_per_km | float64
30 | line | max_i_ka | float64
31 | line | df | float64
32 | line | parallel | uint32
33 | line | type | object
34 | line | in_service | bool
35 | trafo | name | object
36 | trafo | std_type | object
37 | trafo | hv_bus | uint32
38 | trafo | lv_bus | uint32
39 | trafo | sn_mva | float64
40 | trafo | vn_hv_kv | float64
41 | trafo | vn_lv_kv | float64
42 | trafo | vk_percent | float64
43 | trafo | vkr_percent | float64
44 | trafo | pfe_kw | float64
45 | trafo | i0_percent | float64
46 | trafo | shift_degree | float64
47 | trafo | tap_side | object
48 | trafo | tap_neutral | int32
49 | trafo | tap_min | int32
50 | trafo | tap_max | int32
51 | trafo | tap_step_percent | float64
52 | trafo | tap_step_degree | float64
53 | trafo | tap_pos | int32
54 | trafo | tap_phase_shifter | bool
55 | trafo | parallel | uint32
56 | trafo | df | float64
57 | trafo | in_service | bool
58 | line_geodata | coords | object
59 | bus_geodata | x | float64
60 | bus_geodata | y | float64
61 | bus_geodata | coords | object

## parameters
| version | format_version | converged | OPF_converged | name | f_hz | sn_mva
0 | 2.14.6 | 2.14.0 | FALSE | FALSE |  | 50 | 1