## bus
| name | vn_kv | type | zone | in_service
0 | bus_LV_6084-11_2_3_node_62 | 0.4 | n |  | TRUE
1 | bus_LV_6084-11_2_3_node_64 | 0.4 | n |  | TRUE
2 | bus_LV_6084-11_2_3_node_66 | 0.4 | n |  | TRUE
3 | bus_LV_6084-11_2_3_node_67 | 0.4 | n |  | TRUE
4 | bus_LV_6084-11_2_3_node_73 | 0.4 | n |  | TRUE
5 | bus_LV_6084-11_2_3_node_68 | 0.4 | n |  | TRUE
6 | bus_LV_6084-11_2_3_node_69 | 0.4 | n |  | TRUE
7 | bus_LV_6084-11_2_3_node_70 | 0.4 | n |  | TRUE
8 | bus_LV_6084-11_2_3_node_140 | 0.4 | n |  | TRUE
9 | bus_LV_6084-11_2_3_node_139 | 0.4 | n |  | TRUE
10 | bus_LV_6084-11_2_3_node_274 | 0.4 | n |  | TRUE
11 | bus_LV_6084-11_2_3_node_275 | 0.4 | n |  | TRUE
12 | bus_LV_6084-11_2_3_node_74 | 0.4 | n |  | TRUE
13 | bus_LV_6084-11_2_3_node_75 | 0.4 | n |  | TRUE
14 | bus_LV_6084-11_2_3_node_76 | 0.4 | n |  | TRUE
15 | bus_LV_6084-11_2_3_node_77 | 0.4 | n |  | TRUE
16 | bus_LV_6084-11_2_3_node_78 | 0.4 | n |  | TRUE
17 | bus_LV_6084-11_2_3_node_79 | 0.4 | n |  | TRUE
18 | bus_LV_6084-11_2_3_node_80 | 0.4 | n |  | TRUE
19 | bus_LV_6084-11_2_3_node_87 | 0.4 | n |  | TRUE
20 | bus_LV_6084-11_2_3_node_85 | 0.4 | n |  | TRUE
21 | bus_LV_6084-11_2_3_node_104 | 0.4 | n |  | TRUE
22 | bus_LV_6084-11_2_3_node_81 | 0.4 | n |  | TRUE
23 | bus_LV_6084-11_2_3_node_82 | 0.4 | n |  | TRUE
24 | bus_LV_6084-11_2_3_node_83 | 0.4 | n |  | TRUE
25 | bus_LV_6084-11_2_3_node_84 | 0.4 | n |  | TRUE
26 | bus_LV_6084-11_2_3_node_91 | 0.4 | n |  | TRUE
27 | bus_LV_6084-11_2_3_node_95 | 0.4 | n |  | TRUE
28 | bus_LV_6084-11_2_3_node_86 | 0.4 | n |  | TRUE
29 | bus_LV_6084-11_2_3_node_88 | 0.4 | n |  | TRUE
30 | bus_LV_6084-11_2_3_node_89 | 0.4 | n |  | TRUE
31 | bus_LV_6084-11_2_3_node_99 | 0.4 | n |  | TRUE
32 | bus_LV_6084-11_2_3_node_101 | 0.4 | n |  | TRUE
33 | bus_LV_6084-11_2_3_node_90 | 0.4 | n |  | TRUE
34 | bus_LV_6084-11_2_3_node_92 | 0.4 | n |  | TRUE
35 | bus_LV_6084-11_2_3_node_97 | 0.4 | n |  | TRUE
36 | bus_LV_6084-11_2_3_node_93 | 0.4 | n |  | TRUE
37 | bus_LV_6084-11_2_3_node_94 | 0.4 | n |  | TRUE
38 | bus_LV_6084-11_2_3_node_96 | 0.4 | n |  | TRUE
39 | bus_LV_6084-11_2_3_node_98 | 0.4 | n |  | TRUE
40 | bus_LV_6084-11_2_3_node_313 | 0.4 | n |  | TRUE
41 | bus_LV_6084-11_2_3_node_100 | 0.4 | n |  | TRUE
42 | bus_LV_6084-11_2_3_node_102 | 0.4 | n |  | TRUE
43 | bus_LV_6084-11_2_3_node_103 | 0.4 | n |  | TRUE
44 | bus_LV_6084-11_2_3_node_296 | 0.4 | n |  | TRUE
45 | bus_LV_6084-11_2_3_node_105 | 0.4 | n |  | TRUE
46 | bus_LV_6084-11_2_3_node_106 | 0.4 | n |  | TRUE
47 | bus_LV_6084-11_2_3_node_107 | 0.4 | n |  | TRUE
48 | bus_LV_6084-11_2_3_node_108 | 0.4 | n |  | TRUE
49 | bus_LV_6084-11_2_3_node_112 | 0.4 | n |  | TRUE
50 | bus_LV_6084-11_2_3_node_109 | 0.4 | n |  | TRUE
51 | bus_LV_6084-11_2_3_node_110 | 0.4 | n |  | TRUE
52 | bus_LV_6084-11_2_3_node_111 | 0.4 | n |  | TRUE
53 | bus_LV_6084-11_2_3_node_113 | 0.4 | n |  | TRUE
54 | bus_LV_6084-11_2_3_node_114 | 0.4 | n |  | TRUE
55 | bus_LV_6084-11_2_3_node_116 | 0.4 | n |  | TRUE
56 | bus_LV_6084-11_2_3_node_115 | 0.4 | n |  | TRUE
57 | bus_LV_6084-11_2_3_node_117 | 0.4 | n |  | TRUE
58 | bus_LV_6084-11_2_3_node_118 | 0.4 | n |  | TRUE
59 | bus_LV_6084-11_2_3_node_119 | 0.4 | n |  | TRUE
60 | bus_LV_6084-11_2_3_node_276 | 0.4 | n |  | TRUE
61 | bus_LV_6084-11_2_3_node_125 | 0.4 | n |  | TRUE
62 | bus_LV_6084-11_2_3_node_128 | 0.4 | n |  | TRUE
63 | bus_LV_6084-11_2_3_node_127 | 0.4 | n |  | TRUE
64 | bus_LV_6084-11_2_3_node_129 | 0.4 | n |  | TRUE
65 | bus_LV_6084-11_2_3_node_131 | 0.4 | n |  | TRUE
66 | bus_LV_6084-11_2_3_node_132 | 0.4 | n |  | TRUE
67 | bus_LV_6084-11_2_3_node_133 | 0.4 | n |  | TRUE
68 | bus_LV_6084-11_2_3_node_134 | 0.4 | n |  | TRUE
69 | bus_LV_6084-11_2_3_node_263 | 0.4 | n |  | TRUE
70 | bus_LV_6084-11_2_3_node_265 | 0.4 | n |  | TRUE
71 | bus_LV_6084-11_2_3_node_135 | 0.4 | n |  | TRUE
72 | bus_LV_6084-11_2_3_node_138 | 0.4 | n |  | TRUE
73 | bus_LV_6084-11_2_3_node_266 | 0.4 | n |  | TRUE
74 | bus_LV_6084-11_2_3_node_136 | 0.4 | n |  | TRUE
75 | bus_LV_6084-11_2_3_node_137 | 0.4 | n |  | TRUE
76 | bus_LV_6084-11_2_3_node_268 | 0.4 | n |  | TRUE
77 | bus_LV_6084-11_2_3_node_141 | 0.4 | n |  | TRUE
78 | bus_LV_6084-11_2_3_node_148 | 0.4 | n |  | TRUE
79 | bus_LV_6084-11_2_3_node_142 | 0.4 | n |  | TRUE
80 | bus_LV_6084-11_2_3_node_143 | 0.4 | n |  | TRUE
81 | bus_LV_6084-11_2_3_node_270 | 0.4 | n |  | TRUE
82 | bus_LV_6084-11_2_3_node_149 | 0.4 | n |  | TRUE
83 | bus_LV_6084-11_2_3_node_262 | 0.4 | n |  | TRUE
84 | bus_LV_6084-11_2_3_node_264 | 0.4 | n |  | TRUE
85 | bus_LV_6084-11_2_3_node_267 | 0.4 | n |  | TRUE
86 | bus_LV_6084-11_2_3_node_269 | 0.4 | n |  | TRUE
87 | bus_LV_6084-11_2_3_node_271 | 0.4 | n |  | TRUE
88 | bus_LV_6084-11_2_3_node_272 | 0.4 | n |  | TRUE
89 | bus_LV_6084-11_2_3_node_273 | 0.4 | n |  | TRUE
90 | bus_LV_6084-11_2_3_node_277 | 0.4 | n |  | TRUE
91 | bus_LV_6084-11_2_3_node_278 | 0.4 | n |  | TRUE
92 | bus_LV_6084-11_2_3_node_279 | 0.4 | n |  | TRUE
93 | bus_LV_6084-11_2_3_node_280 | 0.4 | n |  | TRUE
94 | bus_LV_6084-11_2_3_node_288 | 0.4 | n |  | TRUE
95 | bus_LV_6084-11_2_3_node_289 | 0.4 | n |  | TRUE
96 | bus_LV_6084-11_2_3_node_281 | 0.4 | n |  | TRUE
97 | bus_LV_6084-11_2_3_node_282 | 0.4 | n |  | TRUE
98 | bus_LV_6084-11_2_3_node_283 | 0.4 | n |  | TRUE
99 | bus_LV_6084-11_2_3_node_284 | 0.4 | n |  | TRUE
100 | bus_LV_6084-11_2_3_node_285 | 0.4 | n |  | TRUE
101 | bus_LV_6084-11_2_3_node_286 | 0.4 | n |  | TRUE
102 | bus_LV_6084-11_2_3_node_287 | 0.4 | n |  | TRUE
103 | bus_LV_6084-11_2_3_node_292 | 0.4 | n |  | TRUE
104 | bus_LV_6084-11_2_3_node_305 | 0.4 | n |  | TRUE
105 | bus_LV_6084-11_2_3_node_290 | 0.4 | n |  | TRUE
106 | bus_LV_6084-11_2_3_node_291 | 0.4 | n |  | TRUE
107 | bus_LV_6084-11_2_3_node_297 | 0.4 | n |  | TRUE
108 | bus_LV_6084-11_2_3_node_298 | 0.4 | n |  | TRUE
109 | bus_LV_6084-11_2_3_node_293 | 0.4 | n |  | TRUE
110 | bus_LV_6084-11_2_3_node_299 | 0.4 | n |  | TRUE
111 | bus_LV_6084-11_2_3_node_294 | 0.4 | n |  | TRUE
112 | bus_LV_6084-11_2_3_node_295 | 0.4 | n |  | TRUE
113 | bus_LV_6084-11_2_3_node_304 | 0.4 | n |  | TRUE
114 | bus_LV_6084-11_2_3_node_303 | 0.4 | n |  | TRUE
115 | bus_LV_6084-11_2_3_node_300 | 0.4 | n |  | TRUE
116 | bus_LV_6084-11_2_3_node_301 | 0.4 | n |  | TRUE
117 | bus_LV_6084-11_2_3_node_302 | 0.4 | n |  | TRUE
118 | bus_MV_0_node_89 | 20 | n |  | TRUE

## load
| name | bus | p_mw | q_mvar | const_z_percent | const_i_percent | sn_mva | scaling | in_service | type
0 | LV_6084-11_2_3_load_62 | 0 | 0.00027357 | 6.8564e-05 | 0 | 0 |  | 1 | TRUE | wye
1 | LV_6084-11_2_3_load_67 | 3 | 0.00034856 | 8.7357e-05 | 0 | 0 |  | 1 | TRUE | wye
2 | LV_6084-11_2_3_load_70 | 7 | 0.00027813 | 6.9705e-05 | 0 | 0 |  | 1 | TRUE | wye
3 | LV_6084-11_2_3_load_140 | 8 | 0.00040355 | 0.00010114 | 0 | 0 |  | 1 | TRUE | wye
4 | LV_6084-11_2_3_load_139 | 9 | 0.00055787 | 0.00013982 | 0 | 0 |  | 1 | TRUE | wye
5 | LV_6084-11_2_3_load_274 | 10 | 0.00028231 | 7.0754e-05 | 0 | 0 |  | 1 | TRUE | wye
6 | LV_6084-11_2_3_load_275 | 11 | 0.0003385 | 8.4836e-05 | 0 | 0 |  | 1 | TRUE | wye
7 | LV_6084-11_2_3_load_74 | 12 | 0.0021761 | 0.00054537 | 0 | 0 |  | 1 | TRUE | wye
8 | LV_6084-11_2_3_load_75 | 13 | 0.0024309 | 0.00060924 | 0 | 0 |  | 1 | TRUE | wye
9 | LV_6084-11_2_3_load_77 | 15 | 0.0015455 | 0.00038734 | 0 | 0 |  | 1 | TRUE | wye
10 | LV_6084-11_2_3_load_78 | 16 | 0.0017792 | 0.00044591 | 0 | 0 |  | 1 | TRUE | wye
11 | LV_6084-11_2_3_load_80 | 18 | 0.00030251 | 7.5816e-05 | 0 | 0 |  | 1 | TRUE | wye
12 | LV_6084-11_2_3_load_87 | 19 | 0.0006608 | 0.00016561 | 0 | 0 |  | 1 | TRUE | wye
13 | LV_6084-11_2_3_load_104 | 21 | 0.00033013 | 8.2739e-05 | 0 | 0 |  | 1 | TRUE | wye
14 | LV_6084-11_2_3_load_81 | 22 | 0.0028584 | 0.00071639 | 0 | 0 |  | 1 | TRUE | wye
15 | LV_6084-11_2_3_load_82 | 23 | 0.0015277 | 0.00038288 | 0 | 0 |  | 1 | TRUE | wye
16 | LV_6084-11_2_3_load_83 | 24 | 0.0031697 | 0.00079441 | 0 | 0 |  | 1 | TRUE | wye
17 | LV_6084-11_2_3_load_84 | 25 | 0.0027763 | 0.00069581 | 0 | 0 |  | 1 | TRUE | wye
18 | LV_6084-11_2_3_load_91 | 26 | 0.0025309 | 0.0006343 | 0 | 0 |  | 1 | TRUE | wye
19 | LV_6084-11_2_3_load_86 | 28 | 0.00043164 | 0.00010818 | 0 | 0 |  | 1 | TRUE | wye
20 | LV_6084-11_2_3_load_88 | 29 | 0.00042335 | 0.0001061 | 0 | 0 |  | 1 | TRUE | wye
21 | LV_6084-11_2_3_load_89 | 30 | 0.00037286 | 9.3447e-05 | 0 | 0 |  | 1 | TRUE | wye
22 | LV_6084-11_2_3_load_99 | 31 | 0.00038608 | 9.6761e-05 | 0 | 0 |  | 1 | TRUE | wye
23 | LV_6084-11_2_3_load_101 | 32 | 0.00033589 | 8.4181e-05 | 0 | 0 |  | 1 | TRUE | wye
24 | LV_6084-11_2_3_load_90 | 33 | 0.001708 | 0.00042807 | 0 | 0 |  | 1 | TRUE | wye
25 | LV_6084-11_2_3_load_92 | 34 | 0.0015093 | 0.00037827 | 0 | 0 |  | 1 | TRUE | wye
26 | LV_6084-11_2_3_load_97 | 35 | 0.0018306 | 0.00045878 | 0 | 0 |  | 1 | TRUE | wye
27 | LV_6084-11_2_3_load_94 | 37 | 0.0019004 | 0.00047628 | 0 | 0 |  | 1 | TRUE | wye
28 | LV_6084-11_2_3_load_98 | 39 | 0.0015593 | 0.00039081 | 0 | 0 |  | 1 | TRUE | wye
29 | LV_6084-11_2_3_load_313 | 40 | 0.0023387 | 0.00058613 | 0 | 0 |  | 1 | TRUE | wye
30 | LV_6084-11_2_3_load_100 | 41 | 0.00036989 | 9.2703e-05 | 0 | 0 |  | 1 | TRUE | wye
31 | LV_6084-11_2_3_load_102 | 42 | 0.00037999 | 9.5235e-05 | 0 | 0 |  | 1 | TRUE | wye
32 | LV_6084-11_2_3_load_103 | 43 | 0.00036723 | 9.2037e-05 | 0 | 0 |  | 1 | TRUE | wye
33 | LV_6084-11_2_3_load_296 | 44 | 0.00044903 | 0.00011254 | 0 | 0 |  | 1 | TRUE | wye
34 | LV_6084-11_2_3_load_106 | 46 | 0.00038181 | 9.569e-05 | 0 | 0 |  | 1 | TRUE | wye
35 | LV_6084-11_2_3_load_112 | 49 | 0.00038602 | 9.6746e-05 | 0 | 0 |  | 1 | TRUE | wye
36 | LV_6084-11_2_3_load_109 | 50 | 0.00044782 | 0.00011223 | 0 | 0 |  | 1 | TRUE | wye
37 | LV_6084-11_2_3_load_110 | 51 | 0.0037706 | 0.00094499 | 0 | 0 |  | 1 | TRUE | wye
38 | LV_6084-11_2_3_load_113 | 53 | 0.0018001 | 0.00045115 | 0 | 0 |  | 1 | TRUE | wye
39 | LV_6084-11_2_3_load_114 | 54 | 0.0019591 | 0.000491 | 0 | 0 |  | 1 | TRUE | wye
40 | LV_6084-11_2_3_load_116 | 55 | 0.0013765 | 0.00034497 | 0 | 0 |  | 1 | TRUE | wye
41 | LV_6084-11_2_3_load_115 | 56 | 0.0022598 | 0.00056636 | 0 | 0 |  | 1 | TRUE | wye
42 | LV_6084-11_2_3_load_117 | 57 | 0.00034622 | 8.6771e-05 | 0 | 0 |  | 1 | TRUE | wye
43 | LV_6084-11_2_3_load_118 | 58 | 0.00028145 | 7.0537e-05 | 0 | 0 |  | 1 | TRUE | wye
44 | LV_6084-11_2_3_load_119 | 59 | 0.00038652 | 9.6871e-05 | 0 | 0 |  | 1 | TRUE | wye
45 | LV_6084-11_2_3_load_276 | 60 | 0.00043631 | 0.00010935 | 0 | 0 |  | 1 | TRUE | wye
46 | LV_6084-11_2_3_load_125 | 61 | 0.00037455 | 9.3871e-05 | 0 | 0 |  | 1 | TRUE | wye
47 | LV_6084-11_2_3_load_128 | 62 | 0.00042268 | 0.00010593 | 0 | 0 |  | 1 | TRUE | wye
48 | LV_6084-11_2_3_load_127 | 63 | 0.00037381 | 9.3686e-05 | 0 | 0 |  | 1 | TRUE | wye
49 | LV_6084-11_2_3_load_129 | 64 | 0.00038497 | 9.6484e-05 | 0 | 0 |  | 1 | TRUE | wye
50 | LV_6084-11_2_3_load_131 | 65 | 0.00042358 | 0.00010616 | 0 | 0 |  | 1 | TRUE | wye
51 | LV_6084-11_2_3_load_132 | 66 | 0.00032885 | 8.2418e-05 | 0 | 0 |  | 1 | TRUE | wye
52 | LV_6084-11_2_3_load_134 | 68 | 0.00022151 | 5.5515e-05 | 0 | 0 |  | 1 | TRUE | wye
53 | LV_6084-11_2_3_load_263 | 69 | 0.00053722 | 0.00013464 | 0 | 0 |  | 1 | TRUE | wye
54 | LV_6084-11_2_3_load_265 | 70 | 0.00017572 | 4.404e-05 | 0 | 0 |  | 1 | TRUE | wye
55 | LV_6084-11_2_3_load_138 | 72 | 0.00038203 | 9.5745e-05 | 0 | 0 |  | 1 | TRUE | wye
56 | LV_6084-11_2_3_load_266 | 73 | 0.00031728 | 7.9517e-05 | 0 | 0 |  | 1 | TRUE | wye
57 | LV_6084-11_2_3_load_136 | 74 | 0.00040929 | 0.00010258 | 0 | 0 |  | 1 | TRUE | wye
58 | LV_6084-11_2_3_load_137 | 75 | 0.00051861 | 0.00012997 | 0 | 0 |  | 1 | TRUE | wye
59 | LV_6084-11_2_3_load_268 | 76 | 0.00042851 | 0.0001074 | 0 | 0 |  | 1 | TRUE | wye
60 | LV_6084-11_2_3_load_141 | 77 | 0.00036588 | 9.1698e-05 | 0 | 0 |  | 1 | TRUE | wye
61 | LV_6084-11_2_3_load_148 | 78 | 0.00053621 | 0.00013439 | 0 | 0 |  | 1 | TRUE | wye
62 | LV_6084-11_2_3_load_142 | 79 | 0.00042672 | 0.00010695 | 0 | 0 |  | 1 | TRUE | wye
63 | LV_6084-11_2_3_load_143 | 80 | 0.00031937 | 8.0042e-05 | 0 | 0 |  | 1 | TRUE | wye
64 | LV_6084-11_2_3_load_270 | 81 | 0.0005055 | 0.00012669 | 0 | 0 |  | 1 | TRUE | wye
65 | LV_6084-11_2_3_load_149 | 82 | 0.00045573 | 0.00011422 | 0 | 0 |  | 1 | TRUE | wye
66 | LV_6084-11_2_3_load_262 | 83 | 0.00051567 | 0.00012924 | 0 | 0 |  | 1 | TRUE | wye
67 | LV_6084-11_2_3_load_264 | 84 | 0.00066419 | 0.00016646 | 0 | 0 |  | 1 | TRUE | wye
68 | LV_6084-11_2_3_load_267 | 85 | 0.00013117 | 3.2874e-05 | 0 | 0 |  | 1 | TRUE | wye
69 | LV_6084-11_2_3_load_269 | 86 | 0.000167 | 4.1855e-05 | 0 | 0 |  | 1 | TRUE | wye
70 | LV_6084-11_2_3_load_271 | 87 | 0.00036023 | 9.0283e-05 | 0 | 0 |  | 1 | TRUE | wye
71 | LV_6084-11_2_3_load_272 | 88 | 0.00082801 | 0.00020752 | 0 | 0 |  | 1 | TRUE | wye
72 | LV_6084-11_2_3_load_273 | 89 | 0.00037705 | 9.4498e-05 | 0 | 0 |  | 1 | TRUE | wye
73 | LV_6084-11_2_3_load_279 | 92 | 0.00039976 | 0.00010019 | 0 | 0 |  | 1 | TRUE | wye
74 | LV_6084-11_2_3_load_280 | 93 | 0.00066974 | 0.00016785 | 0 | 0 |  | 1 | TRUE | wye
75 | LV_6084-11_2_3_load_289 | 95 | 0.00012821 | 3.2132e-05 | 0 | 0 |  | 1 | TRUE | wye
76 | LV_6084-11_2_3_load_281 | 96 | 0.00043106 | 0.00010803 | 0 | 0 |  | 1 | TRUE | wye
77 | LV_6084-11_2_3_load_282 | 97 | 0.00049152 | 0.00012319 | 0 | 0 |  | 1 | TRUE | wye
78 | LV_6084-11_2_3_load_284 | 99 | 0.00016668 | 4.1775e-05 | 0 | 0 |  | 1 | TRUE | wye
79 | LV_6084-11_2_3_load_285 | 100 | 0.00014875 | 3.7279e-05 | 0 | 0 |  | 1 | TRUE | wye
80 | LV_6084-11_2_3_load_286 | 101 | 0.00018825 | 4.7181e-05 | 0 | 0 |  | 1 | TRUE | wye
81 | LV_6084-11_2_3_load_287 | 102 | 0.00015926 | 3.9913e-05 | 0 | 0 |  | 1 | TRUE | wye
82 | LV_6084-11_2_3_load_305 | 104 | 0.00017589 | 4.4082e-05 | 0 | 0 |  | 1 | TRUE | wye
83 | LV_6084-11_2_3_load_291 | 106 | 0.00032063 | 8.0357e-05 | 0 | 0 |  | 1 | TRUE | wye
84 | LV_6084-11_2_3_load_297 | 107 | 0.00042942 | 0.00010762 | 0 | 0 |  | 1 | TRUE | wye
85 | LV_6084-11_2_3_load_298 | 108 | 0.00017085 | 4.2818e-05 | 0 | 0 |  | 1 | TRUE | wye
86 | LV_6084-11_2_3_load_293 | 109 | 0.00035747 | 8.9591e-05 | 0 | 0 |  | 1 | TRUE | wye
87 | LV_6084-11_2_3_load_299 | 110 | 0.00018415 | 4.6152e-05 | 0 | 0 |  | 1 | TRUE | wye
88 | LV_6084-11_2_3_load_295 | 112 | 0.00042328 | 0.00010608 | 0 | 0 |  | 1 | TRUE | wye
89 | LV_6084-11_2_3_load_304 | 113 | 0.00021674 | 5.432e-05 | 0 | 0 |  | 1 | TRUE | wye
90 | LV_6084-11_2_3_load_303 | 114 | 0.00016838 | 4.2201e-05 | 0 | 0 |  | 1 | TRUE | wye
91 | LV_6084-11_2_3_load_300 | 115 | 0.00019917 | 4.9916e-05 | 0 | 0 |  | 1 | TRUE | wye
92 | LV_6084-11_2_3_load_301 | 116 | 0.00014824 | 3.7153e-05 | 0 | 0 |  | 1 | TRUE | wye
93 | LV_6084-11_2_3_load_302 | 117 | 0.00024863 | 6.2312e-05 | 0 | 0 |  | 1 | TRUE | wye

## ext_grid
| name | bus | vm_pu | va_degree | slack_weight | in_service
0 |  | 30 | 1 | 0 | 1 | TRUE

## line
| name | std_type | from_bus | to_bus | length_km | r_ohm_per_km | x_ohm_per_km | c_nf_per_km | g_us_per_km | max_i_ka | df | parallel | type | in_service
0 | LV_6084-11_2_3_line_0 |  | 0 | 1 | 0.23753 | 0.125 | 0.08 | 261 | 0 | 0.364 | 1 | 1 | cs | TRUE
1 | LV_6084-11_2_3_line_1 |  | 1 | 2 | 0.12672 | 0.125 | 0.08 | 261 | 0 | 0.364 | 1 | 1 | cs | TRUE
2 | LV_6084-11_2_3_line_2 |  | 1 | 3 | 0.17553 | 0.125 | 0.08 | 261 | 0 | 0.364 | 1 | 1 | cs | TRUE
3 | LV_6084-11_2_3_line_3 |  | 2 | 4 | 0.18079 | 0.125 | 0.08 | 261 | 0 | 0.364 | 1 | 1 | cs | TRUE
4 | LV_6084-11_2_3_line_4 |  | 4 | 10 | 0.064489 | 0.125 | 0.08 | 261 | 0 | 0.364 | 1 | 1 | cs | TRUE
5 | LV_6084-11_2_3_line_5 |  | 4 | 11 | 0.11459 | 0.125 | 0.08 | 261 | 0 | 0.364 | 1 | 1 | cs | TRUE
6 | LV_6084-11_2_3_line_6 |  | 5 | 6 | 0.056564 | 0.125 | 0.08 | 261 | 0 | 0.364 | 1 | 1 | cs | TRUE
7 | LV_6084-11_2_3_line_7 |  | 5 | 7 | 0.078912 | 0.125 | 0.08 | 261 | 0 | 0.364 | 1 | 1 | cs | TRUE
8 | LV_6084-11_2_3_line_8 |  | 6 | 8 | 0.077048 | 0.125 | 0.08 | 261 | 0 | 0.364 | 1 | 1 | cs | TRUE
9 | LV_6084-11_2_3_line_9 |  | 6 | 9 | 0.20364 | 0.125 | 0.08 | 261 | 0 | 0.364 | 1 | 1 | cs | TRUE
10 | LV_6084-11_2_3_line_10 |  | 8 | 78 | 0.12963 | 0.125 | 0.08 | 261 | 0 | 0.364 | 1 | 1 | cs | TRUE
11 | LV_6084-11_2_3_line_11 |  | 9 | 77 | 0.082646 | 0.125 | 0.08 | 261 | 0 | 0.364 | 1 | 1 | cs | TRUE
12 | LV_6084-11_2_3_line_12 |  | 9 | 74 | 0.12719 | 0.125 | 0.08 | 261 | 0 | 0.364 | 1 | 1 | cs | TRUE
13 | LV_6084-11_2_3_line_13 |  | 10 | 56 | 0.1386 | 0.125 | 0.08 | 261 | 0 | 0.364 | 1 | 1 | cs | TRUE
14 | LV_6084-11_2_3_line_14 |  | 12 | 13 | 0.16783 | 0.125 | 0.08 | 261 | 0 | 0.364 | 1 | 1 | cs | TRUE
15 | LV_6084-11_2_3_line_15 |  | 12 | 14 | 0.040934 | 0.125 | 0.08 | 261 | 0 | 0.364 | 1 | 1 | cs | TRUE
16 | LV_6084-11_2_3_line_16 |  | 13 | 15 | 0.008874 | 0.125 | 0.08 | 261 | 0 | 0.364 | 1 | 1 | cs | TRUE
17 | LV_6084-11_2_3_line_17 |  | 14 | 16 | 0.15261 | 0.125 | 0.08 | 261 | 0 | 0.364 | 1 | 1 | cs | TRUE
18 | LV_6084-11_2_3_line_18 |  | 15 | 17 | 0.12916 | 0.125 | 0.08 | 261 | 0 | 0.364 | 1 | 1 | cs | TRUE
19 | LV_6084-11_2_3_line_19 |  | 16 | 18 | 0.14717 | 0.125 | 0.08 | 261 | 0 | 0.364 | 1 | 1 | cs | TRUE
20 | LV_6084-11_2_3_line_20 |  | 17 | 19 | 0.050241 | 0.125 | 0.08 | 261 | 0 | 0.364 | 1 | 1 | cs | TRUE
21 | LV_6084-11_2_3_line_21 |  | 17 | 20 | 0.023907 | 0.125 | 0.08 | 261 | 0 | 0.364 | 1 | 1 | cs | TRUE
22 | LV_6084-11_2_3_line_22 |  | 18 | 21 | 0.0040519 | 0.125 | 0.08 | 261 | 0 | 0.364 | 1 | 1 | cs | TRUE
23 | LV_6084-11_2_3_line_23 |  | 19 | 30 | 0.029132 | 0.125 | 0.08 | 261 | 0 | 0.364 | 1 | 1 | cs | TRUE
24 | LV_6084-11_2_3_line_24 |  | 20 | 28 | 0.064312 | 0.125 | 0.08 | 261 | 0 | 0.364 | 1 | 1 | cs | TRUE
25 | LV_6084-11_2_3_line_25 |  | 20 | 24 | 0.19084 | 0.125 | 0.08 | 261 | 0 | 0.364 | 1 | 1 | cs | TRUE
26 | LV_6084-11_2_3_line_26 |  | 21 | 45 | 0.061921 | 0.125 | 0.08 | 261 | 0 | 0.364 | 1 | 1 | cs | TRUE
27 | LV_6084-11_2_3_line_27 |  | 22 | 23 | 0.085108 | 0.125 | 0.08 | 261 | 0 | 0.364 | 1 | 1 | cs | TRUE
28 | LV_6084-11_2_3_line_28 |  | 22 | 24 | 0.15849 | 0.125 | 0.08 | 261 | 0 | 0.364 | 1 | 1 | cs | TRUE
29 | LV_6084-11_2_3_line_29 |  | 23 | 25 | 0.032332 | 0.125 | 0.08 | 261 | 0 | 0.364 | 1 | 1 | cs | TRUE
30 | LV_6084-11_2_3_line_30 |  | 24 | 26 | 0.22658 | 0.125 | 0.08 | 261 | 0 | 0.364 | 1 | 1 | cs | TRUE
31 | LV_6084-11_2_3_line_31 |  | 24 | 27 | 0.15474 | 0.125 | 0.08 | 261 | 0 | 0.364 | 1 | 1 | cs | TRUE
32 | LV_6084-11_2_3_line_32 |  | 26 | 33 | 0.027091 | 0.125 | 0.08 | 261 | 0 | 0.364 | 1 | 1 | cs | TRUE
33 | LV_6084-11_2_3_line_33 |  | 27 | 36 | 0.010892 | 0.125 | 0.08 | 261 | 0 | 0.364 | 1 | 1 | cs | TRUE
34 | LV_6084-11_2_3_line_34 |  | 28 | 29 | 0.032863 | 0.125 | 0.08 | 261 | 0 | 0.364 | 1 | 1 | cs | TRUE
35 | LV_6084-11_2_3_line_35 |  | 29 | 31 | 0.035321 | 0.125 | 0.08 | 261 | 0 | 0.364 | 1 | 1 | cs | TRUE
36 | LV_6084-11_2_3_line_36 |  | 30 | 32 | 0.10259 | 0.125 | 0.08 | 261 | 0 | 0.364 | 1 | 2 | cs | TRUE
37 | LV_6084-11_2_3_line_37 |  | 31 | 41 | 0.013415 | 0.125 | 0.08 | 261 | 0 | 0.364 | 1 | 1 | cs | TRUE
38 | LV_6084-11_2_3_line_38 |  | 32 | 42 | 0.094969 | 0.125 | 0.08 | 261 | 0 | 0.364 | 1 | 2 | cs | TRUE
39 | LV_6084-11_2_3_line_39 |  | 33 | 34 | 0.20365 | 0.125 | 0.08 | 261 | 0 | 0.364 | 1 | 1 | cs | TRUE
40 | LV_6084-11_2_3_line_40 |  | 34 | 35 | 0.12844 | 0.125 | 0.08 | 261 | 0 | 0.364 | 1 | 1 | cs | TRUE
41 | LV_6084-11_2_3_line_41 |  | 35 | 38 | 0.17701 | 0.125 | 0.08 | 261 | 0 | 0.364 | 1 | 1 | cs | TRUE
42 | LV_6084-11_2_3_line_42 |  | 36 | 37 | 0.11586 | 0.125 | 0.08 | 261 | 0 | 0.364 | 1 | 1 | cs | TRUE
43 | LV_6084-11_2_3_line_43 |  | 38 | 39 | 0.11848 | 0.125 | 0.08 | 261 | 0 | 0.364 | 1 | 1 | cs | TRUE
44 | LV_6084-11_2_3_line_44 |  | 39 | 40 | 0.24337 | 0.125 | 0.08 | 261 | 0 | 0.364 | 1 | 1 | cs | TRUE
45 | LV_6084-11_2_3_line_45 |  | 42 | 43 | 0.074569 | 0.125 | 0.08 | 261 | 0 | 0.364 | 1 | 2 | cs | TRUE
46 | LV_6084-11_2_3_line_46 |  | 43 | 44 | 0.16618 | 0.125 | 0.08 | 261 | 0 | 0.364 | 1 | 1 | cs | TRUE
47 | LV_6084-11_2_3_line_47 |  | 44 | 111 | 0.19123 | 0.125 | 0.08 | 261 | 0 | 0.364 | 1 | 1 | cs | TRUE
48 | LV_6084-11_2_3_line_48 |  | 45 | 46 | 0.13306 | 0.125 | 0.08 | 261 | 0 | 0.364 | 1 | 1 | cs | TRUE
49 | LV_6084-11_2_3_line_49 |  | 45 | 47 | 0.011858 | 0.125 | 0.08 | 261 | 0 | 0.364 | 1 | 1 | cs | TRUE
50 | LV_6084-11_2_3_line_50 |  | 47 | 48 | 0.056392 | 0.125 | 0.08 | 261 | 0 | 0.364 | 1 | 1 | cs | TRUE
51 | LV_6084-11_2_3_line_51 |  | 48 | 49 | 0.18099 | 0.125 | 0.08 | 261 | 0 | 0.364 | 1 | 1 | cs | TRUE
52 | LV_6084-11_2_3_line_52 |  | 48 | 50 | 0.076651 | 0.125 | 0.08 | 261 | 0 | 0.364 | 1 | 1 | cs | TRUE
53 | LV_6084-11_2_3_line_53 |  | 50 | 51 | 0.11973 | 0.125 | 0.08 | 261 | 0 | 0.364 | 1 | 1 | cs | TRUE
54 | LV_6084-11_2_3_line_54 |  | 51 | 52 | 0.032728 | 0.125 | 0.08 | 261 | 0 | 0.364 | 1 | 1 | cs | TRUE
55 | LV_6084-11_2_3_line_55 |  | 52 | 53 | 0.073798 | 0.125 | 0.08 | 261 | 0 | 0.364 | 1 | 1 | cs | TRUE
56 | LV_6084-11_2_3_line_56 |  | 52 | 54 | 0.11682 | 0.125 | 0.08 | 261 | 0 | 0.364 | 1 | 1 | cs | TRUE
57 | LV_6084-11_2_3_line_57 |  | 54 | 55 | 0.11026 | 0.125 | 0.08 | 261 | 0 | 0.364 | 1 | 1 | cs | TRUE
58 | LV_6084-11_2_3_line_58 |  | 55 | 56 | 0.13149 | 0.125 | 0.08 | 261 | 0 | 0.364 | 1 | 1 | cs | TRUE
59 | LV_6084-11_2_3_line_59 |  | 57 | 58 | 0.0072246 | 0.125 | 0.08 | 261 | 0 | 0.364 | 1 | 1 | cs | TRUE
60 | LV_6084-11_2_3_line_60 |  | 58 | 59 | 0.15075 | 0.125 | 0.08 | 261 | 0 | 0.364 | 1 | 1 | cs | TRUE
61 | LV_6084-11_2_3_line_61 |  | 59 | 60 | 0.054623 | 0.125 | 0.08 | 261 | 0 | 0.364 | 1 | 1 | cs | TRUE
62 | LV_6084-11_2_3_line_62 |  | 60 | 91 | 0.10993 | 0.125 | 0.08 | 261 | 0 | 0.364 | 1 | 1 | cs | TRUE
63 | LV_6084-11_2_3_line_63 |  | 61 | 62 | 0.16008 | 0.125 | 0.08 | 261 | 0 | 0.364 | 1 | 1 | cs | TRUE
64 | LV_6084-11_2_3_line_64 |  | 62 | 64 | 0.07132 | 0.125 | 0.08 | 261 | 0 | 0.364 | 1 | 1 | cs | TRUE
65 | LV_6084-11_2_3_line_65 |  | 62 | 63 | 0.022387 | 0.125 | 0.08 | 261 | 0 | 0.364 | 1 | 1 | cs | TRUE
66 | LV_6084-11_2_3_line_66 |  | 64 | 65 | 0.0019915 | 0.125 | 0.08 | 261 | 0 | 0.364 | 1 | 1 | cs | TRUE
67 | LV_6084-11_2_3_line_67 |  | 65 | 66 | 0.16583 | 0.125 | 0.08 | 261 | 0 | 0.364 | 1 | 1 | cs | TRUE
68 | LV_6084-11_2_3_line_68 |  | 66 | 67 | 0.13266 | 0.125 | 0.08 | 261 | 0 | 0.364 | 1 | 1 | cs | TRUE
69 | LV_6084-11_2_3_line_69 |  | 67 | 68 | 0.15399 | 0.125 | 0.08 | 261 | 0 | 0.364 | 1 | 1 | cs | TRUE
70 | LV_6084-11_2_3_line_70 |  | 67 | 69 | 0.098346 | 0.125 | 0.08 | 261 | 0 | 0.364 | 1 | 1 | cs | TRUE
71 | LV_6084-11_2_3_line_71 |  | 67 | 70 | 0.075279 | 0.125 | 0.08 | 261 | 0 | 0.364 | 1 | 1 | cs | TRUE
72 | LV_6084-11_2_3_line_72 |  | 69 | 83 | 0.011004 | 0.125 | 0.08 | 261 | 0 | 0.364 | 1 | 1 | cs | TRUE
73 | LV_6084-11_2_3_line_73 |  | 70 | 85 | 0.0037744 | 0.125 | 0.08 | 261 | 0 | 0.364 | 1 | 1 | cs | TRUE
74 | LV_6084-11_2_3_line_74 |  | 71 | 72 | 0.094282 | 0.125 | 0.08 | 261 | 0 | 0.364 | 1 | 1 | cs | TRUE
75 | LV_6084-11_2_3_line_75 |  | 71 | 73 | 0.074794 | 0.125 | 0.08 | 261 | 0 | 0.364 | 1 | 1 | cs | TRUE
76 | LV_6084-11_2_3_line_76 |  | 72 | 76 | 0.083787 | 0.125 | 0.08 | 261 | 0 | 0.364 | 1 | 1 | cs | TRUE
77 | LV_6084-11_2_3_line_77 |  | 72 | 75 | 0.005976 | 0.125 | 0.08 | 261 | 0 | 0.364 | 1 | 1 | cs | TRUE
78 | LV_6084-11_2_3_line_78 |  | 73 | 84 | 0.011754 | 0.125 | 0.08 | 261 | 0 | 0.364 | 1 | 1 | cs | TRUE
79 | LV_6084-11_2_3_line_79 |  | 76 | 80 | 0.094426 | 0.125 | 0.08 | 261 | 0 | 0.364 | 1 | 1 | cs | TRUE
80 | LV_6084-11_2_3_line_80 |  | 77 | 79 | 0.038323 | 0.125 | 0.08 | 261 | 0 | 0.364 | 1 | 1 | cs | TRUE
81 | LV_6084-11_2_3_line_81 |  | 78 | 82 | 0.0098279 | 0.125 | 0.08 | 261 | 0 | 0.364 | 1 | 1 | cs | TRUE
82 | LV_6084-11_2_3_line_82 |  | 79 | 80 | 0.0076766 | 0.125 | 0.08 | 261 | 0 | 0.364 | 1 | 1 | cs | TRUE
83 | LV_6084-11_2_3_line_83 |  | 79 | 81 | 0.16032 | 0.125 | 0.08 | 261 | 0 | 0.364 | 1 | 1 | cs | TRUE
84 | LV_6084-11_2_3_line_84 |  | 81 | 87 | 0.029381 | 0.125 | 0.08 | 261 | 0 | 0.364 | 1 | 1 | cs | TRUE
85 | LV_6084-11_2_3_line_85 |  | 83 | 84 | 0.019496 | 0.125 | 0.08 | 261 | 0 | 0.364 | 1 | 1 | cs | TRUE
86 | LV_6084-11_2_3_line_86 |  | 85 | 86 | 0.0059233 | 0.125 | 0.08 | 261 | 0 | 0.364 | 1 | 1 | cs | TRUE
87 | LV_6084-11_2_3_line_87 |  | 87 | 88 | 0.13671 | 0.125 | 0.08 | 261 | 0 | 0.364 | 1 | 1 | cs | TRUE
88 | LV_6084-11_2_3_line_88 |  | 88 | 89 | 0.044612 | 0.125 | 0.08 | 261 | 0 | 0.364 | 1 | 1 | cs | TRUE
89 | LV_6084-11_2_3_line_89 |  | 89 | 90 | 0.013283 | 0.125 | 0.08 | 261 | 0 | 0.364 | 1 | 1 | cs | TRUE
90 | LV_6084-11_2_3_line_90 |  | 90 | 92 | 0.16589 | 0.125 | 0.08 | 261 | 0 | 0.364 | 1 | 1 | cs | TRUE
91 | LV_6084-11_2_3_line_91 |  | 90 | 93 | 0.054012 | 0.125 | 0.08 | 261 | 0 | 0.364 | 1 | 1 | cs | TRUE
92 | LV_6084-11_2_3_line_92 |  | 91 | 94 | 0.12183 | 0.125 | 0.08 | 261 | 0 | 0.364 | 1 | 1 | cs | TRUE
93 | LV_6084-11_2_3_line_93 |  | 91 | 95 | 0.01098 | 0.125 | 0.08 | 261 | 0 | 0.364 | 1 | 1 | cs | TRUE
94 | LV_6084-11_2_3_line_94 |  | 93 | 96 | 0.027983 | 0.125 | 0.08 | 261 | 0 | 0.364 | 1 | 1 | cs | TRUE
95 | LV_6084-11_2_3_line_95 |  | 94 | 105 | 0.27589 | 0.125 | 0.08 | 261 | 0 | 0.364 | 1 | 1 | cs | TRUE
96 | LV_6084-11_2_3_line_96 |  | 94 | 106 | 0.02681 | 0.125 | 0.08 | 261 | 0 | 0.364 | 1 | 1 | cs | TRUE
97 | LV_6084-11_2_3_line_97 |  | 95 | 103 | 0.023666 | 0.125 | 0.08 | 261 | 0 | 0.364 | 1 | 1 | cs | TRUE
98 | LV_6084-11_2_3_line_98 |  | 96 | 97 | 0.047687 | 0.125 | 0.08 | 261 | 0 | 0.364 | 1 | 1 | cs | TRUE
99 | LV_6084-11_2_3_line_99 |  | 97 | 98 | 0.21405 | 0.125 | 0.08 | 261 | 0 | 0.364 | 1 | 1 | cs | TRUE
100 | LV_6084-11_2_3_line_100 |  | 98 | 99 | 0.13891 | 0.125 | 0.08 | 261 | 0 | 0.364 | 1 | 1 | cs | TRUE
101 | LV_6084-11_2_3_line_101 |  | 98 | 100 | 0.025874 | 0.125 | 0.08 | 261 | 0 | 0.364 | 1 | 1 | cs | TRUE
102 | LV_6084-11_2_3_line_102 |  | 99 | 101 | 0.054526 | 0.125 | 0.08 | 261 | 0 | 0.364 | 1 | 1 | cs | TRUE
103 | LV_6084-11_2_3_line_103 |  | 100 | 102 | 0.0092287 | 0.125 | 0.08 | 261 | 0 | 0.364 | 1 | 1 | cs | TRUE
104 | LV_6084-11_2_3_line_104 |  | 101 | 103 | 0.025639 | 0.125 | 0.08 | 261 | 0 | 0.364 | 1 | 1 | cs | TRUE
105 | LV_6084-11_2_3_line_105 |  | 102 | 104 | 0.024934 | 0.125 | 0.08 | 261 | 0 | 0.364 | 1 | 1 | cs | TRUE
106 | LV_6084-11_2_3_line_106 |  | 103 | 110 | 0.12628 | 0.125 | 0.08 | 261 | 0 | 0.364 | 1 | 1 | cs | TRUE
107 | LV_6084-11_2_3_line_107 |  | 105 | 107 | 0.10353 | 0.125 | 0.08 | 261 | 0 | 0.364 | 1 | 1 | cs | TRUE
108 | LV_6084-11_2_3_line_108 |  | 105 | 108 | 0.058809 | 0.125 | 0.08 | 261 | 0 | 0.364 | 1 | 1 | cs | TRUE
109 | LV_6084-11_2_3_line_109 |  | 106 | 109 | 0.08432 | 0.125 | 0.08 | 261 | 0 | 0.364 | 1 | 1 | cs | TRUE
110 | LV_6084-11_2_3_line_110 |  | 107 | 113 | 0.099394 | 0.125 | 0.08 | 261 | 0 | 0.364 | 1 | 1 | cs | TRUE
111 | LV_6084-11_2_3_line_111 |  | 108 | 114 | 0.064931 | 0.125 | 0.08 | 261 | 0 | 0.364 | 1 | 1 | cs | TRUE
112 | LV_6084-11_2_3_line_112 |  | 109 | 111 | 0.099194 | 0.125 | 0.08 | 261 | 0 | 0.364 | 1 | 1 | cs | TRUE
113 | LV_6084-11_2_3_line_113 |  | 110 | 115 | 0.044671 | 0.125 | 0.08 | 261 | 0 | 0.364 | 1 | 1 | cs | TRUE
114 | LV_6084-11_2_3_line_114 |  | 111 | 112 | 0.18372 | 0.125 | 0.08 | 261 | 0 | 0.364 | 1 | 1 | cs | TRUE
115 | LV_6084-11_2_3_line_115 |  | 115 | 116 | 0.040488 | 0.125 | 0.08 | 261 | 0 | 0.364 | 1 | 1 | cs | TRUE
116 | LV_6084-11_2_3_line_116 |  | 116 | 117 | 0.0095494 | 0.125 | 0.08 | 261 | 0 | 0.364 | 1 | 1 | cs | TRUE

## trafo
| name | std_type | hv_bus | lv_bus | sn_mva | vn_hv_kv | vn_lv_kv | vk_percent | vkr_percent | pfe_kw | i0_percent | shift_degree | tap_side | tap_neutral | tap_min | tap_max | tap_step_percent | tap_step_degree | tap_pos | tap_phase_shifter | parallel | df | in_service
0 | LV_6084-11_2_3_trafo_89 | 0.63 MVA 20/0.4 kV | 118 | 30 | 0.63 | 20 | 0.4 | 6 | 1.206 | 1.65 | 0.2619 | 150 | hv | 0 | -2 | 2 | 2.5 | 0 | 0 | FALSE | 1 | 1 | TRUE

## line_geodata
| x0 | y0 | x1 | y1 | x2 | y2 | x3 | y3 | x4 | y4 | x5 | y5 | x6 | y6 | x7 | y7 | x8 | y8 | x9 | y9 | x10 | y10 | x11 | y11 | x12 | y12 | x13 | y13 | x14 | y14 | x15 | y15
0 | 2596423.7631 | 1110713.753 | 2596405.9968 | 1110759.7197 | 2596390.5934 | 1110790.2219 | 2596380.1112 | 1110806.9699 | 2596368.7141 | 1110818.5159 | 2596348.8346 | 1110844.263 | 2596344.7424 | 1110861.3517 | 2596343.0719 | 1110883.8194 | 2596339.9694 | 1110914.4587 | 2596338.6915 | 1110929.0689
1 | 2596518.7822 | 1110751.2261 | 2596474.0537 | 1110698.9045 | 2596466.171 | 1110696.0077 | 2596453.0436 | 1110696.0155 | 2596438.0634 | 1110698.5369 | 2596431.1199 | 1110702.8654 | 2596428.5719 | 1110705.6905 | 2596423.7631 | 1110713.753
2 | 2596423.7631 | 1110713.753 | 2596428.6741 | 1110721.4427 | 2596432.6801 | 1110727.7212 | 2596442.153 | 1110753.7839 | 2596455.8969 | 1110777.4318 | 2596453.6801 | 1110804.4354 | 2596439.9777 | 1110837.1597 | 2596421.8077 | 1110874.2578
3 | 2596518.7822 | 1110751.2261 | 2596527.2794 | 1110761.1594 | 2596539.7157 | 1110782.1736 | 2596548.5024 | 1110811.6942 | 2596549.3 | 1110828.1352 | 2596544.7633 | 1110852.272 | 2596544.9663 | 1110869.1802 | 2596546.9898 | 1110881.1405 | 2596552.5298 | 1110894.9107 | 2596567.8643 | 1110917.9021
4 | 2596567.8643 | 1110917.9021 | 2596576.4279 | 1110923.1108 | 2596590.5349 | 1110948.0928 | 2596603.6033 | 1110967.506 | 2596604.8061 | 1110969.5521
5 | 2596567.8643 | 1110917.9021 | 2596574.1786 | 1110934.729 | 2596574.4466 | 1110997.4487 | 2596571.5423 | 1111012.0576 | 2596569.9168 | 1111020.207 | 2596569.5208 | 1111030.8871
6 | 2596286.2225 | 1110674.3956 | 2596281.15 | 1110692.8746 | 2596280.7355 | 1110709.5387 | 2596283.3831 | 1110730.0916
7 | 2596283.3831 | 1110730.0916 | 2596288.9015 | 1110720.4723 | 2596291.6199 | 1110693.5795 | 2596299.1239 | 1110683.7144 | 2596310.3885 | 1110682.6847 | 2596327.3912 | 1110680.999
8 | 2596286.2225 | 1110674.3956 | 2596275.0398 | 1110670.5341 | 2596266.6526 | 1110676.6201 | 2596272.3936 | 1110713.8794 | 2596270.9287 | 1110730.9721
9 | 2596286.2225 | 1110674.3956 | 2596288.304 | 1110666.8128 | 2596300.8202 | 1110640.8255 | 2596307.8945 | 1110623.1902 | 2596312.1281 | 1110597.2081 | 2596311.964 | 1110581.8005 | 2596304.4334 | 1110549.278 | 2596291.8116 | 1110505.5532 | 2596289.4031 | 1110484.4331 | 2596289.2798 | 1110478.3889
10 | 2596270.9287 | 1110730.9721 | 2596142.0265 | 1110717.2697
11 | 2596289.2798 | 1110478.3889 | 2596335.6274 | 1110409.9613
12 | 2596289.2798 | 1110478.3889 | 2596186.3893 | 1110553.1596
13 | 2596604.8061 | 1110969.5521 | 2596743.3233 | 1110974.2022
14 | 2597015.7965 | 1111026.2229 | 2597007.3786 | 1111010.2095 | 2597001.5601 | 1110978.1522 | 2597006.2906 | 1110951.859 | 2597011.0319 | 1110931.3576 | 2597008.9125 | 1110911.3821 | 2597006.8194 | 1110897.4652 | 2597003.6177 | 1110876.1674 | 2597006.6332 | 1110862.8046
15 | 2597015.3172 | 1111063.8208 | 2597018.7079 | 1111061.7514 | 2597020.6916 | 1111057.9375 | 2597020.8085 | 1111044.7086 | 2597019.2032 | 1111032.7035 | 2597015.7965 | 1111026.2229
16 | 2597008.5867 | 1110854.1482 | 2597006.6332 | 1110862.8046
17 | 2597015.3172 | 1111063.8208 | 2597011.74 | 1111063.6559 | 2597008.3626 | 1111061.5455 | 2597005.8187 | 1111057.5225 | 2597007.2938 | 1111041.1137 | 2597006.1311 | 1111033.5661 | 2596996.8365 | 1111018.0965 | 2596962.5137 | 1110936.118 | 2596959.607 | 1110927.3352
18 | 2596998.2266 | 1110727.5523 | 2597003.0244 | 1110742.1127 | 2597013.4808 | 1110808.3512 | 2597015.7209 | 1110822.5348 | 2597008.5867 | 1110854.1482
19 | 2596889.0047 | 1110804.2561 | 2596904.4482 | 1110826.8052 | 2596923.4381 | 1110838.879 | 2596935.5745 | 1110850.4451 | 2596947.7259 | 1110891.4369 | 2596959.607 | 1110927.3352
20 | 2596998.2266 | 1110727.5523 | 2596993.0253 | 1110724.9203 | 2596961.0372 | 1110694.1119
21 | 2596998.2266 | 1110727.5523 | 2596992.9877 | 1110711.636 | 2596989.5771 | 1110705.3458
22 | 2596886.7151 | 1110800.9131 | 2596889.0047 | 1110804.2561
23 | 2596944.3799 | 1110670.5357 | 2596953.9409 | 1110687.2773 | 2596961.0372 | 1110694.1119
24 | 2596989.5771 | 1110705.3458 | 2596978.7343 | 1110685.3525 | 2596980.3081 | 1110665.3752 | 2596991.8364 | 1110647.1929
25 | 2596989.5771 | 1110705.3458 | 2597004.5267 | 1110718.4113 | 2597013.5123 | 1110748.3993 | 2597025.3666 | 1110767.5473 | 2597044.5242 | 1110806.1123 | 2597063.1912 | 1110837.5185 | 2597080.782 | 1110864.6787 | 2597084.6953 | 1110868.1167
26 | 2596841.5976 | 1110760.161 | 2596844.8222 | 1110765.3285 | 2596857.4851 | 1110778.4616 | 2596880.6947 | 1110792.1227 | 2596886.7151 | 1110800.9131
27 | 2597133.25 | 1111005.3225 | 2597133.25 | 1111005.3225 | 2597136.7984 | 1111025.6753 | 2597150.6148 | 1111046.1343 | 2597166.8959 | 1111050.9511 | 2597178.8171 | 1111050.7119 | 2597183.6484 | 1111040.987
28 | 2597133.25 | 1111005.3225 | 2597135.0121 | 1110990.6255 | 2597142.54 | 1110948.0453 | 2597135.8078 | 1110926.638 | 2597102.8578 | 1110884.0775 | 2597095.4142 | 1110877.5334 | 2597084.6953 | 1110868.1167
29 | 2597180.8992 | 1111011.6343 | 2597185.8779 | 1111016.5917 | 2597187.891 | 1111025.6508 | 2597185.6558 | 1111036.9463 | 2597183.6484 | 1111040.987
30 | 2597084.6953 | 1110868.1167 | 2597286.2666 | 1110764.6498
31 | 2597084.6953 | 1110868.1167 | 2597228.9863 | 1110812.2148
32 | 2597287.4832 | 1110737.5862 | 2597286.2666 | 1110764.6498
33 | 2597228.9863 | 1110812.2148 | 2597239.565 | 1110814.9335
34 | 2597014.5698 | 1110623.8262 | 2596996.6444 | 1110639.6097 | 2596991.8364 | 1110647.1929
35 | 2597019.297 | 1110590.185 | 2597021.4161 | 1110609.6268 | 2597014.5698 | 1110623.8262 | 2597014.5698 | 1110623.8262
36 | 2596960.8371 | 1110589.4245 | 2596965.4226 | 1110596.9601 | 2596973.1076 | 1110606.2052 | 2596972.1557 | 1110618.3339 | 2596963.5148 | 1110628.5545 | 2596948.1522 | 1110639.4122 | 2596939.5103 | 1110647.3984 | 2596936.6333 | 1110656.9712 | 2596944.3799 | 1110670.5357
37 | 2597019.297 | 1110590.185 | 2597019.297 | 1110590.185 | 2597025.0936 | 1110578.0872 | 2597025.0936 | 1110578.0872
38 | 2596941.9997 | 1110500.5801 | 2596948.7289 | 1110513.9833 | 2596959.3056 | 1110526.7397 | 2596961.2294 | 1110541.4237 | 2596960.288 | 1110573.9736 | 2596959.0118 | 1110586.4249 | 2596960.8371 | 1110589.4245
39 | 2597307.7934 | 1110554.5029 | 2597307.8554 | 1110554.5845 | 2597310.8023 | 1110561.2309 | 2597311.3076 | 1110568.0117 | 2597308.3199 | 1110573.4936 | 2597292.7787 | 1110584.0726 | 2597273.6122 | 1110608.0377 | 2597270.4013 | 1110615.2872 | 2597270.8834 | 1110621.9903 | 2597284.5499 | 1110651.5875 | 2597288.6607 | 1110668.9386 | 2597288.3359 | 1110718.6189 | 2597287.4832 | 1110737.5862
40 | 2597307.7934 | 1110554.5029 | 2597436.0614 | 1110547.8574
41 | 2597428.5687 | 1110375.909 | 2597434.5168 | 1110407.6999 | 2597426.0146 | 1110472.4245 | 2597424.1806 | 1110519.015 | 2597436.7986 | 1110537.4964 | 2597436.0614 | 1110547.8574
42 | 2597239.565 | 1110814.9335 | 2597229.2861 | 1110792.416 | 2597221.9455 | 1110774.7552 | 2597221.9379 | 1110758.6139 | 2597226.5125 | 1110743.382 | 2597245.7504 | 1110708.3557
43 | 2597428.5687 | 1110375.909 | 2597449.3526 | 1110408.0714 | 2597466.4414 | 1110455.0206 | 2597475.0623 | 1110483.9904
44 | 2597475.0623 | 1110483.9904 | 2597698.7275 | 1110579.9202
45 | 2596920.1894 | 1110430.7013 | 2596920.842 | 1110452.4006 | 2596927.2541 | 1110465.1591 | 2596936.2256 | 1110481.4403 | 2596941.9997 | 1110500.5801
46 | 2596920.1894 | 1110430.7013 | 2596760.6366 | 1110477.1562
47 | 2596687.2307 | 1110302.7637 | 2596693.7506 | 1110341.168 | 2596709.0656 | 1110383.2135 | 2596724.9094 | 1110417.8997 | 2596747.6056 | 1110450.4811 | 2596760.6366 | 1110477.1562
48 | 2596841.5976 | 1110760.161 | 2596846.7776 | 1110751.8208 | 2596844.2465 | 1110743.2957 | 2596839.5748 | 1110734.1937 | 2596847.73 | 1110712.3008 | 2596846.7522 | 1110704.1639 | 2596848.3003 | 1110694.8585 | 2596854.133 | 1110693.4992 | 2596859.5758 | 1110699.6994 | 2596862.5097 | 1110724.6879 | 2596881.3699 | 1110739.2074
49 | 2596835.3183 | 1110750.0927 | 2596841.5976 | 1110760.161
50 | 2596835.3183 | 1110750.0927 | 2596837.7908 | 1110764.643 | 2596851.5206 | 1110793.55 | 2596857.0723 | 1110801.4398
51 | 2596857.0723 | 1110801.4398 | 2596854.3853 | 1110804.7095 | 2596829.4934 | 1110780.5109 | 2596818.9861 | 1110767.1432 | 2596805.7623 | 1110745.6508 | 2596800.3142 | 1110743.9085 | 2596797.6008 | 1110755.5268 | 2596798.1947 | 1110782.273 | 2596801.6991 | 1110790.2084 | 2596816.479 | 1110803.3736 | 2596815.9025 | 1110808.9989 | 2596809.682 | 1110807.4459 | 2596797.431 | 1110798.7371
52 | 2596857.0723 | 1110801.4398 | 2596866.2968 | 1110814.5636 | 2596865.2483 | 1110833.4958 | 2596871.5854 | 1110850.8343 | 2596873.1815 | 1110873.9671 | 2596873.1815 | 1110873.9671
53 | 2596873.1815 | 1110873.9671 | 2596898.5231 | 1110917.0529 | 2596896.4353 | 1110958.0631 | 2596899.0765 | 1110970.679 | 2596899.8766 | 1110986.4454
54 | 2596909.6081 | 1111016.6073 | 2596900.6769 | 1111002.216 | 2596899.8766 | 1110986.4454
55 | 2596909.6081 | 1111016.6073 | 2596920.6134 | 1111023.1048 | 2596937.3815 | 1111042.8503 | 2596939.6211 | 1111040.8481 | 2596921.7908 | 1111014.0442
56 | 2596883.0999 | 1111031.3507 | 2596896.3189 | 1111045.573 | 2596908.1283 | 1111053.2151 | 2596905.1707 | 1111041.0995 | 2596912.251 | 1111047.3322 | 2596921.7513 | 1111056.9209 | 2596925.4904 | 1111056.3409 | 2596925.483 | 1111042.1561 | 2596911.7578 | 1111020.0857 | 2596909.6081 | 1111016.6073
57 | 2596883.0999 | 1111031.3507 | 2596791.807 | 1111093.1752
58 | 2596743.3233 | 1110974.2022 | 2596751.2449 | 1110985.9547 | 2596783.3585 | 1111035.6172 | 2596789.1823 | 1111075.4226 | 2596791.807 | 1111093.1752
59 | 2596615.6362 | 1110291.6213 | 2596615.6796 | 1110290.8649 | 2596616.5248 | 1110284.4535
60 | 2596616.5248 | 1110284.4535 | 2596618.0569 | 1110272.8324 | 2596625.8979 | 1110255.8084 | 2596632.7176 | 1110236.4172 | 2596640.2054 | 1110195.9151 | 2596641.8854 | 1110146.9122 | 2596642.5763 | 1110137.4236
61 | 2596661.2877 | 1110087.5479 | 2596652.7769 | 1110098.9268 | 2596643.9173 | 1110119.0084 | 2596642.5763 | 1110137.4236
62 | 2596689.0306 | 1109997.3451 | 2596687.5506 | 1110003.9603 | 2596700.209 | 1110047.1746 | 2596695.7724 | 1110059.083 | 2596670.8606 | 1110074.7491 | 2596661.2877 | 1110087.5479
63 | 2596156.8851 | 1110354.3893 | 2595997.4704 | 1110368.9849
64 | 2596156.6366 | 1110284.3986 | 2596154.6564 | 1110306.0083 | 2596150.4776 | 1110332.2462 | 2596156.8851 | 1110354.3893
65 | 2596161.246 | 1110376.3181 | 2596158.5084 | 1110359.9992 | 2596156.8851 | 1110354.3893
66 | 2596156.8184 | 1110282.4155 | 2596156.6366 | 1110284.3986
67 | 2596184.902 | 1110123.1548 | 2596180.8608 | 1110128.8261 | 2596168.6825 | 1110164.5738 | 2596170.9942 | 1110202.5911 | 2596173.3018 | 1110234.1497 | 2596168.7362 | 1110247.8372 | 2596157.6872 | 1110272.9345 | 2596156.8184 | 1110282.4155
68 | 2596219.0217 | 1110001.272 | 2596214.5414 | 1110003.7761 | 2596212.5959 | 1110006.5231 | 2596212.0982 | 1110062.2621 | 2596207.1562 | 1110091.9244 | 2596184.902 | 1110123.1548
69 | 2596219.0217 | 1110001.272 | 2596215.9181 | 1109981.2974 | 2596217.8027 | 1109955.6836 | 2596222.253 | 1109930.2237 | 2596234.8147 | 1109876.3113 | 2596239.4358 | 1109849.817
70 | 2596219.0217 | 1110001.272 | 2596287.8163 | 1110071.5523
71 | 2596219.0217 | 1110001.272 | 2596283.1245 | 1109961.8032
72 | 2596290.0531 | 1110082.3262 | 2596287.8163 | 1110071.5523 | 2596287.8163 | 1110071.5523
73 | 2596283.1245 | 1109961.8032 | 2596283.1952 | 1109958.0294
74 | 2596245.0906 | 1110167.2375 | 2596242.8128 | 1110169.9292 | 2596243.1672 | 1110192.7291 | 2596244.2218 | 1110235.2606 | 2596240.4895 | 1110260.3938
75 | 2596245.0906 | 1110167.2375 | 2596296.4922 | 1110112.9057
76 | 2596240.4895 | 1110260.3938 | 2596323.6271 | 1110270.8062
77 | 2596238.6474 | 1110266.0781 | 2596240.4823 | 1110260.4421 | 2596240.4895 | 1110260.3938
78 | 2596294.0163 | 1110101.4153 | 2596294.6678 | 1110104.5532 | 2596296.4922 | 1110112.9057
79 | 2596323.6271 | 1110270.8062 | 2596326.1782 | 1110277.408 | 2596328.9243 | 1110294.7593 | 2596327.2343 | 1110323.3412 | 2596329.6342 | 1110343.0828 | 2596332.2427 | 1110364.1848
80 | 2596333.1845 | 1110371.8034 | 2596334.0917 | 1110379.1423 | 2596336.1536 | 1110402.2858 | 2596335.6274 | 1110409.9613
81 | 2596142.0265 | 1110717.2697 | 2596137.7675 | 1110726.1268
82 | 2596333.1845 | 1110371.8034 | 2596332.2427 | 1110364.1848
83 | 2596333.1845 | 1110371.8034 | 2596493.5036 | 1110372.8474
84 | 2596493.5036 | 1110372.8474 | 2596495.8297 | 1110363.1368 | 2596500.1629 | 1110344.2313
85 | 2596290.0531 | 1110082.3262 | 2596294.0163 | 1110101.4153
86 | 2596283.3061 | 1109952.1072 | 2596283.1952 | 1109958.0294
87 | 2596500.1629 | 1110344.2313 | 2596503.7141 | 1110328.7374 | 2596509.4526 | 1110311.0586 | 2596547.3707 | 1110216.1213
88 | 2596547.3707 | 1110216.1213 | 2596555.6393 | 1110195.4189 | 2596563.1937 | 1110174.4168
89 | 2596567.6897 | 1110161.9176 | 2596563.1937 | 1110174.4168
90 | 2596567.6897 | 1110161.9176 | 2596565.9562 | 1110144.0653 | 2596560.505 | 1110124.5922 | 2596554.7323 | 1110110.5553 | 2596552.4836 | 1110097.15 | 2596551.5174 | 1110083.4326 | 2596545.7494 | 1110077.3663 | 2596536.7793 | 1110079.606 | 2596531.9845 | 1110086.3121 | 2596531.0611 | 1110145.6753
91 | 2596567.6897 | 1110161.9176 | 2596573.3447 | 1110146.2066 | 2596580.273 | 1110114.1979 | 2596580.6272 | 1110109.6474
92 | 2596689.0306 | 1109997.3451 | 2596702.4308 | 1110012.8453 | 2596722.0947 | 1110036.724 | 2596728.5771 | 1110049.1377 | 2596730.0208 | 1110060.8426 | 2596727.8691 | 1110068.4921 | 2596719.9626 | 1110079.7131 | 2596715.1775 | 1110090.232 | 2596715.9002 | 1110097.6353 | 2596719.1701 | 1110099.968
93 | 2596689.0306 | 1109997.3451 | 2596681.8507 | 1109989.0384
94 | 2596580.6272 | 1110109.6474 | 2596582.7988 | 1110081.7487
95 | 2596719.1701 | 1110099.968 | 2596723.5669 | 1110099.7766 | 2596728.8431 | 1110097.1501 | 2596740.8116 | 1110081.1356 | 2596748.4771 | 1110067.0467 | 2596749.9071 | 1110053.9061 | 2596739.086 | 1109992.515 | 2596733.0802 | 1109961.4696 | 2596731.3941 | 1109944.7512 | 2596727.5556 | 1109934.4815 | 2596725.1458 | 1109922.5436 | 2596721.7864 | 1109912.2737 | 2596721.78 | 1109900.8014 | 2596721.0376 | 1109857.8028 | 2596719.8341 | 1109847.5317 | 2596718.0377 | 1109840.9405
96 | 2596719.1701 | 1110099.968 | 2596714.9451 | 1110126.4427
97 | 2596666.3746 | 1109971.1337 | 2596681.8507 | 1109989.0384
98 | 2596582.7988 | 1110081.7487 | 2596583.602 | 1110071.4304 | 2596582.6304 | 1110048.2639 | 2596580.8437 | 1110034.2261
99 | 2596500.6898 | 1109838.4746 | 2596499.8353 | 1109844.0779 | 2596501.2764 | 1109850.5246 | 2596507.9906 | 1109861.7485 | 2596523.8212 | 1109882.7607 | 2596530.0653 | 1109896.3749 | 2596536.7829 | 1109913.5683 | 2596572.06 | 1109995.7218 | 2596579.7428 | 1110025.5766 | 2596580.8437 | 1110034.2261
100 | 2596500.6898 | 1109838.4746 | 2596503.455 | 1109836.2719 | 2596507.1715 | 1109835.5582 | 2596514.9315 | 1109838.0994 | 2596519.3387 | 1109842.3322 | 2596532.6811 | 1109863.4015 | 2596553.0593 | 1109877.73 | 2596604.1199 | 1109912.818 | 2596608.4366 | 1109916.2396
101 | 2596500.6898 | 1109838.4746 | 2596492.2343 | 1109814.0209
102 | 2596649.6095 | 1109951.7357 | 2596641.762 | 1109942.6557 | 2596608.4366 | 1109916.2396
103 | 2596489.2185 | 1109805.2989 | 2596492.2343 | 1109814.0209
104 | 2596666.3746 | 1109971.1337 | 2596649.6095 | 1109951.7357
105 | 2596479.6054 | 1109782.311 | 2596487.1123 | 1109799.2076 | 2596489.2185 | 1109805.2989
106 | 2596666.3746 | 1109971.1337 | 2596665.2423 | 1109950.1684 | 2596666.1663 | 1109930.5138 | 2596664.6608 | 1109919.2757 | 2596659.772 | 1109910.2962 | 2596649.6138 | 1109889.1471 | 2596627.8872 | 1109854.866
107 | 2596718.0377 | 1109840.9405 | 2596724.8139 | 1109839.2804 | 2596730.954 | 1109847.2699 | 2596743.4425 | 1109806.4428 | 2596754.6622 | 1109819.0207 | 2596759.1338 | 1109799.8421 | 2596764.9194 | 1109795.4923 | 2596764.9194 | 1109795.4923
108 | 2596718.0377 | 1109840.9405 | 2596715.9934 | 1109833.438 | 2596707.1178 | 1109811.7099 | 2596695.8304 | 1109786.5653
109 | 2596714.9451 | 1110126.4427 | 2596713.1483 | 1110137.7011 | 2596709.475 | 1110160.3032 | 2596716.8722 | 1110192.3705 | 2596713.9821 | 1110209.2355
110 | 2596764.9194 | 1109795.4923 | 2596769.759 | 1109799.2582 | 2596777.3365 | 1109835.95 | 2596782.1812 | 1109849.2428 | 2596780.7722 | 1109872.7775 | 2596782.6703 | 1109881.8365 | 2596790.2617 | 1109886.317
111 | 2596675.9039 | 1109725.0637 | 2596680.0498 | 1109746.1815 | 2596686.9622 | 1109766.8101 | 2596695.8304 | 1109786.5653
112 | 2596687.2307 | 1110302.7637 | 2596686.3392 | 1110297.5394 | 2596688.9597 | 1110271.7697 | 2596710.5641 | 1110229.181 | 2596713.9821 | 1110209.2355
113 | 2596627.8872 | 1109854.866 | 2596609.7579 | 1109826.2608 | 2596604.2016 | 1109816.9946
114 | 2596687.2307 | 1110302.7637 | 2596693.6741 | 1110287.2747 | 2596703.9733 | 1110271.5834 | 2596724.3742 | 1110260.3332 | 2596733.1176 | 1110253.7363 | 2596739.1387 | 1110242.8831 | 2596741.8642 | 1110252.9533 | 2596736.6294 | 1110274.4668 | 2596727.5079 | 1110295.9825 | 2596724.5926 | 1110306.0557 | 2596726.3491 | 1110310.5125 | 2596731.2082 | 1110308.3754 | 2596749.6664 | 1110291.3124
115 | 2596604.2016 | 1109816.9946 | 2596595.2779 | 1109802.1127 | 2596589.8223 | 1109788.8204 | 2596589.1654 | 1109780.078
116 | 2596589.1654 | 1109780.078 | 2596588.8801 | 1109776.2814 | 2596587.626 | 1109770.678

## bus_geodata
| x | y | coords
0 | 2596338.6915 | 1110929.0689
1 | 2596423.7631 | 1110713.753
2 | 2596518.7822 | 1110751.2261
3 | 2596421.8077 | 1110874.2578
4 | 2596567.8643 | 1110917.9021
5 | 2596283.3831 | 1110730.0916
6 | 2596286.2225 | 1110674.3956
7 | 2596327.3912 | 1110680.999
8 | 2596270.9287 | 1110730.9721
9 | 2596289.2798 | 1110478.3889
10 | 2596604.8061 | 1110969.5521
11 | 2596569.5208 | 1111030.8871
12 | 2597015.7965 | 1111026.2229
13 | 2597006.6332 | 1110862.8046
14 | 2597015.3172 | 1111063.8208
15 | 2597008.5867 | 1110854.1482
16 | 2596959.607 | 1110927.3352
17 | 2596998.2266 | 1110727.5523
18 | 2596889.0047 | 1110804.2561
19 | 2596961.0372 | 1110694.1119
20 | 2596989.5771 | 1110705.3458
21 | 2596886.7151 | 1110800.9131
22 | 2597133.25 | 1111005.3225
23 | 2597183.6484 | 1111040.987
24 | 2597084.6953 | 1110868.1167
25 | 2597180.8992 | 1111011.6343
26 | 2597286.2666 | 1110764.6498
27 | 2597228.9863 | 1110812.2148
28 | 2596991.8364 | 1110647.1929
29 | 2597014.5698 | 1110623.8262
30 | 2596944.3799 | 1110670.5357
31 | 2597019.297 | 1110590.185
32 | 2596960.8371 | 1110589.4245
33 | 2597287.4832 | 1110737.5862
34 | 2597307.7934 | 1110554.5029
35 | 2597436.0614 | 1110547.8574
36 | 2597239.565 | 1110814.9335
37 | 2597245.7504 | 1110708.3557
38 | 2597428.5687 | 1110375.909
39 | 2597475.0623 | 1110483.9904
40 | 2597698.7275 | 1110579.9202
41 | 2597025.0936 | 1110578.0872
42 | 2596941.9997 | 1110500.5801
43 | 2596920.1894 | 1110430.7013
44 | 2596760.6366 | 1110477.1562
45 | 2596841.5976 | 1110760.161
46 | 2596881.3699 | 1110739.2074
47 | 2596835.3183 | 1110750.0927
48 | 2596857.0723 | 1110801.4398
49 | 2596797.431 | 1110798.7371
50 | 2596873.1815 | 1110873.9671
51 | 2596899.8766 | 1110986.4454
52 | 2596909.6081 | 1111016.6073
53 | 2596921.7908 | 1111014.0442
54 | 2596883.0999 | 1111031.3507
55 | 2596791.807 | 1111093.1752
56 | 2596743.3233 | 1110974.2022
57 | 2596615.6362 | 1110291.6213
58 | 2596616.5248 | 1110284.4535
59 | 2596642.5763 | 1110137.4236
60 | 2596661.2877 | 1110087.5479
61 | 2595997.4704 | 1110368.9849
62 | 2596156.8851 | 1110354.3893
63 | 2596161.246 | 1110376.3181
64 | 2596156.6366 | 1110284.3986
65 | 2596156.8184 | 1110282.4155
66 | 2596184.902 | 1110123.1548
67 | 2596219.0217 | 1110001.272
68 | 2596239.4358 | 1109849.817
69 | 2596287.8163 | 1110071.5523
70 | 2596283.1245 | 1109961.8032
71 | 2596245.0906 | 1110167.2375
72 | 2596240.4895 | 1110260.3938
73 | 2596296.4922 | 1110112.9057
74 | 2596186.3893 | 1110553.1596
75 | 2596238.6474 | 1110266.0781
76 | 2596323.6271 | 1110270.8062
77 | 2596335.6274 | 1110409.9613
78 | 2596142.0265 | 1110717.2697
79 | 2596333.1845 | 1110371.8034
80 | 2596332.2427 | 1110364.1848
81 | 2596493.5036 | 1110372.8474
82 | 2596137.7675 | 1110726.1269
83 | 2596290.0531 | 1110082.3262
84 | 2596294.0163 | 1110101.4153
85 | 2596283.1952 | 1109958.0294
86 | 2596283.3061 | 1109952.1072
87 | 2596500.1629 | 1110344.2313
88 | 2596547.3707 | 1110216.1213
89 | 2596563.1937 | 1110174.4168
90 | 2596567.6897 | 1110161.9176
91 | 2596689.0306 | 1109997.3451
92 | 2596531.0611 | 1110145.6753
93 | 2596580.6272 | 1110109.6474
94 | 2596719.1701 | 1110099.968
95 | 2596681.8507 | 1109989.0384
96 | 2596582.7988 | 1110081.7487
97 | 2596580.8437 | 1110034.2261
98 | 2596500.6898 | 1109838.4746
99 | 2596608.4366 | 1109916.2396
100 | 2596492.2343 | 1109814.0209
101 | 2596649.6095 | 1109951.7357
102 | 2596489.2185 | 1109805.2989
103 | 2596666.3746 | 1109971.1337
104 | 2596479.6054 | 1109782.311
105 | 2596718.0377 | 1109840.9405
106 | 2596714.9451 | 1110126.4427
107 | 2596764.9194 | 1109795.4923
108 | 2596695.8304 | 1109786.5653
109 | 2596713.9821 | 1110209.2355
110 | 2596627.8872 | 1109854.866
111 | 2596687.2307 | 1110302.7637
112 | 2596749.6664 | 1110291.3124
113 | 2596790.2617 | 1109886.317
114 | 2596675.9039 | 1109725.0637
115 | 2596604.2016 | 1109816.9946
116 | 2596589.1654 | 1109780.0781
117 | 2596587.626 | 1109770.678
118 | 2596944.3799 | 1110670.5357

## line_std_types
| c_nf_per_km | r_ohm_per_km | x_ohm_per_km | max_i_ka | type | q_mm2 | alpha | voltage_rating
NAYY 4x50 SE | 210 | 0.642 | 0.083 | 0.142 | cs | 50 | 0.00403 | LV
NAYY 4x120 SE | 264 | 0.225 | 0.08 | 0.242 | cs | 120 | 0.00403 | LV
NAYY 4x150 SE | 261 | 0.208 | 0.08 | 0.27 | cs | 150 | 0.00403 | LV
NA2XS2Y 1x95 RM/25 12/20 kV | 216 | 0.313 | 0.132 | 0.252 | cs | 95 | 0.00403 | MV
NA2XS2Y 1x185 RM/25 12/20 kV | 273 | 0.161 | 0.117 | 0.362 | cs | 185 | 0.00403 | MV
NA2XS2Y 1x240 RM/25 12/20 kV | 304 | 0.122 | 0.112 | 0.421 | cs | 240 | 0.00403 | MV
NA2XS2Y 1x95 RM/25 6/10 kV | 315 | 0.313 | 0.123 | 0.249 | cs | 95 | 0.00403 | MV
NA2XS2Y 1x185 RM/25 6/10 kV | 406 | 0.161 | 0.11 | 0.358 | cs | 185 | 0.00403 | MV
NA2XS2Y 1x240 RM/25 6/10 kV | 456 | 0.122 | 0.105 | 0.416 | cs | 240 | 0.00403 | MV
NA2XS2Y 1x150 RM/25 12/20 kV | 250 | 0.206 | 0.116 | 0.319 | cs | 150 | 0.00403 | MV
NA2XS2Y 1x120 RM/25 12/20 kV | 230 | 0.253 | 0.119 | 0.283 | cs | 120 | 0.00403 | MV
NA2XS2Y 1x70 RM/25 12/20 kV | 190 | 0.443 | 0.132 | 0.22 | cs | 70 | 0.00403 | MV
NA2XS2Y 1x150 RM/25 6/10 kV | 360 | 0.206 | 0.11 | 0.315 | cs | 150 | 0.00403 | MV
NA2XS2Y 1x120 RM/25 6/10 kV | 340 | 0.253 | 0.113 | 0.28 | cs | 120 | 0.00403 | MV
NA2XS2Y 1x70 RM/25 6/10 kV | 280 | 0.443 | 0.123 | 0.217 | cs | 70 | 0.00403 | MV
N2XS(FL)2Y 1x120 RM/35 64/110 kV | 112 | 0.153 | 0.166 | 0.366 | cs | 120 | 0.00393 | HV
N2XS(FL)2Y 1x185 RM/35 64/110 kV | 125 | 0.099 | 0.156 | 0.457 | cs | 185 | 0.00393 | HV
N2XS(FL)2Y 1x240 RM/35 64/110 kV | 135 | 0.075 | 0.149 | 0.526 | cs | 240 | 0.00393 | HV
N2XS(FL)2Y 1x300 RM/35 64/110 kV | 144 | 0.06 | 0.144 | 0.588 | cs | 300 | 0.00393 | HV
15-AL1/3-ST1A 0.4 | 11 | 1.8769 | 0.35 | 0.105 | ol | 16 | 0.00403 | LV
24-AL1/4-ST1A 0.4 | 11.25 | 1.2012 | 0.335 | 0.14 | ol | 24 | 0.00403 | LV
48-AL1/8-ST1A 0.4 | 12.2 | 0.5939 | 0.3 | 0.21 | ol | 48 | 0.00403 | LV
94-AL1/15-ST1A 0.4 | 13.2 | 0.306 | 0.29 | 0.35 | ol | 94 | 0.00403 | LV
34-AL1/6-ST1A 10.0 | 9.7 | 0.8342 | 0.36 | 0.17 | ol | 34 | 0.00403 | MV
48-AL1/8-ST1A 10.0 | 10.1 | 0.5939 | 0.35 | 0.21 | ol | 48 | 0.00403 | MV
70-AL1/11-ST1A 10.0 | 10.4 | 0.4132 | 0.339 | 0.29 | ol | 70 | 0.00403 | MV
94-AL1/15-ST1A 10.0 | 10.75 | 0.306 | 0.33 | 0.35 | ol | 94 | 0.00403 | MV
122-AL1/20-ST1A 10.0 | 11.1 | 0.2376 | 0.323 | 0.41 | ol | 122 | 0.00403 | MV
149-AL1/24-ST1A 10.0 | 11.25 | 0.194 | 0.315 | 0.47 | ol | 149 | 0.00403 | MV
34-AL1/6-ST1A 20.0 | 9.15 | 0.8342 | 0.382 | 0.17 | ol | 34 | 0.00403 | MV
48-AL1/8-ST1A 20.0 | 9.5 | 0.5939 | 0.372 | 0.21 | ol | 48 | 0.00403 | MV
70-AL1/11-ST1A 20.0 | 9.7 | 0.4132 | 0.36 | 0.29 | ol | 70 | 0.00403 | MV
94-AL1/15-ST1A 20.0 | 10 | 0.306 | 0.35 | 0.35 | ol | 94 | 0.00403 | MV
122-AL1/20-ST1A 20.0 | 10.3 | 0.2376 | 0.344 | 0.41 | ol | 122 | 0.00403 | MV
149-AL1/24-ST1A 20.0 | 10.5 | 0.194 | 0.337 | 0.47 | ol | 149 | 0.00403 | MV
184-AL1/30-ST1A 20.0 | 10.75 | 0.1571 | 0.33 | 0.535 | ol | 184 | 0.00403 | MV
243-AL1/39-ST1A 20.0 | 11 | 0.1188 | 0.32 | 0.645 | ol | 243 | 0.00403 | MV
48-AL1/8-ST1A 110.0 | 8 | 0.5939 | 0.46 | 0.21 | ol | 48 | 0.00403 | HV
70-AL1/11-ST1A 110.0 | 8.4 | 0.4132 | 0.45 | 0.29 | ol | 70 | 0.00403 | HV
94-AL1/15-ST1A 110.0 | 8.65 | 0.306 | 0.44 | 0.35 | ol | 94 | 0.00403 | HV
122-AL1/20-ST1A 110.0 | 8.5 | 0.2376 | 0.43 | 0.41 | ol | 122 | 0.00403 | HV
149-AL1/24-ST1A 110.0 | 8.75 | 0.194 | 0.41 | 0.47 | ol | 149 | 0.00403 | HV
184-AL1/30-ST1A 110.0 | 8.8 | 0.1571 | 0.4 | 0.535 | ol | 184 | 0.00403 | HV
243-AL1/39-ST1A 110.0 | 9 | 0.1188 | 0.39 | 0.645 | ol | 243 | 0.00403 | HV
305-AL1/39-ST1A 110.0 | 9.2 | 0.0949 | 0.38 | 0.74 | ol | 305 | 0.00403 | HV
490-AL1/64-ST1A 110.0 | 9.75 | 0.059 | 0.37 | 0.96 | ol | 490 | 0.00403 | HV
679-AL1/86-ST1A 110.0 | 9.95 | 0.042 | 0.36 | 1.15 | ol | 679 | 0.00403 | HV
490-AL1/64-ST1A 220.0 | 10 | 0.059 | 0.285 | 0.96 | ol | 490 | 0.00403 | HV
679-AL1/86-ST1A 220.0 | 11.7 | 0.042 | 0.275 | 1.15 | ol | 679 | 0.00403 | HV
490-AL1/64-ST1A 380.0 | 11 | 0.059 | 0.253 | 0.96 | ol | 490 | 0.00403 | HV
679-AL1/86-ST1A 380.0 | 14.6 | 0.042 | 0.25 | 1.15 | ol | 679 | 0.00403 | HV

## trafo_std_types
| i0_percent | pfe_kw | vkr_percent | sn_mva | vn_lv_kv | vn_hv_kv | vk_percent | shift_degree | vector_group | tap_side | tap_neutral | tap_min | tap_max | tap_step_degree | tap_step_percent | tap_phase_shifter
160 MVA 380/110 kV | 0.06 | 60 | 0.25 | 160 | 110 | 380 | 12.2 | 0 | Yy0 | hv | 0 | -9 | 9 | 0 | 1.5 | FALSE
100 MVA 220/110 kV | 0.06 | 55 | 0.26 | 100 | 110 | 220 | 12 | 0 | Yy0 | hv | 0 | -9 | 9 | 0 | 1.5 | FALSE
63 MVA 110/20 kV | 0.04 | 22 | 0.32 | 63 | 20 | 110 | 18 | 150 | YNd5 | hv | 0 | -9 | 9 | 0 | 1.5 | FALSE
40 MVA 110/20 kV | 0.05 | 18 | 0.34 | 40 | 20 | 110 | 16.2 | 150 | YNd5 | hv | 0 | -9 | 9 | 0 | 1.5 | FALSE
25 MVA 110/20 kV | 0.07 | 14 | 0.41 | 25 | 20 | 110 | 12 | 150 | YNd5 | hv | 0 | -9 | 9 | 0 | 1.5 | FALSE
63 MVA 110/10 kV | 0.04 | 22 | 0.32 | 63 | 10 | 110 | 18 | 150 | YNd5 | hv | 0 | -9 | 9 | 0 | 1.5 | FALSE
40 MVA 110/10 kV | 0.05 | 18 | 0.34 | 40 | 10 | 110 | 16.2 | 150 | YNd5 | hv | 0 | -9 | 9 | 0 | 1.5 | FALSE
25 MVA 110/10 kV | 0.07 | 14 | 0.41 | 25 | 10 | 110 | 12 | 150 | YNd5 | hv | 0 | -9 | 9 | 0 | 1.5 | FALSE
0.25 MVA 20/0.4 kV | 0.32 | 0.8 | 1.44 | 0.25 | 0.4 | 20 | 6 | 150 | Yzn5 | hv | 0 | -2 | 2 | 0 | 2.5 | FALSE
0.4 MVA 20/0.4 kV | 0.3375 | 1.35 | 1.425 | 0.4 | 0.4 | 20 | 6 | 150 | Dyn5 | hv | 0 | -2 | 2 | 0 | 2.5 | FALSE
0.63 MVA 20/0.4 kV | 0.2619 | 1.65 | 1.206 | 0.63 | 0.4 | 20 | 6 | 150 | Dyn5 | hv | 0 | -2 | 2 | 0 | 2.5 | FALSE
0.25 MVA 10/0.4 kV | 0.24 | 0.6 | 1.2 | 0.25 | 0.4 | 10 | 4 | 150 | Dyn5 | hv | 0 | -2 | 2 | 0 | 2.5 | FALSE
0.4 MVA 10/0.4 kV | 0.2375 | 0.95 | 1.325 | 0.4 | 0.4 | 10 | 4 | 150 | Dyn5 | hv | 0 | -2 | 2 | 0 | 2.5 | FALSE
0.63 MVA 10/0.4 kV | 0.1873 | 1.18 | 1.0794 | 0.63 | 0.4 | 10 | 4 | 150 | Dyn5 | hv | 0 | -2 | 2 | 0 | 2.5 | FALSE

## trafo3w_std_types
| sn_hv_mva | sn_mv_mva | sn_lv_mva | vn_hv_kv | vn_mv_kv | vn_lv_kv | vk_hv_percent | vk_mv_percent | vk_lv_percent | vkr_hv_percent | vkr_mv_percent | vkr_lv_percent | pfe_kw | i0_percent | shift_mv_degree | shift_lv_degree | vector_group | tap_side | tap_neutral | tap_min | tap_max | tap_step_percent
63/25/38 MVA 110/20/10 kV | 63 | 25 | 38 | 110 | 20 | 10 | 10.4 | 10.4 | 10.4 | 0.28 | 0.32 | 0.35 | 35 | 0.89 | 0 | 0 | YN0yn0yn0 | hv | 0 | -10 | 10 | 1.2
63/25/38 MVA 110/10/10 kV | 63 | 25 | 38 | 110 | 10 | 10 | 10.4 | 10.4 | 10.4 | 0.28 | 0.32 | 0.35 | 35 | 0.89 | 0 | 0 | YN0yn0yn0 | hv | 0 | -10 | 10 | 1.2

## fuse_std_types
| fuse_type | i_rated_a | t_avg | t_min | t_total | x_avg | x_min | x_total
HV 100A | HV 100A | 100 | 0 | [10.0, 3.64, 0.854, 0.281, 0.1, 0.0531, 0.022, 0.01] | [10.0, 4.267, 1.21, 0.403, 0.1, 0.058, 0.022, 0.01] | 0 | [300.0, 350.0, 450.0, 550.0, 700.0, 850.0, 1200.0, 1752.0] | [600.0, 700.0, 900.0, 1150.0, 1665.0, 2000.0, 3000.0, 4313.0]
HV 10A | HV 10A | 10 | 0 | [10.0, 1675.0, 0.344, 0.156, 0.1, 0.0417, 0.0171, 0.01] | [10.0, 1.3, 0.3, 0.155, 0.1, 0.0555, 0.023, 0.01] | 0 | [30.0, 32.0, 35.0, 37.0, 39.0, 50.0, 70.0, 88.0] | [60.0, 70.0, 80.0, 87.0, 94.0, 110.0, 150.0, 216.0]
HV 125A | HV 125A | 125 | 0 | [10.0, 1.82, 0.344, 0.1, 0.0467, 0.0269, 0.01] | [10.0, 2.478, 0.426, 0.1, 0.0427, 0.0211, 0.01] | 0 | [375.0, 500.0, 700.0, 925.0, 1200.0, 1500.0, 2341.0] | [750.0, 1000.0, 1500.0, 2200.0, 3000.0, 4000.0, 5765.0]
HV 160A | HV 160A | 160 | 0 | [10.0, 4.15, 1.03, 0.198, 0.1, 0.051, 0.0172, 0.01] | [10.0, 2.3, 0.734, 0.274, 0.1, 0.046, 0.0177, 0.01] | 0 | [480.0, 550.0, 700.0, 1000.0, 1260.0, 1600.0, 2500.0, 3227.0] | [960.0, 1300.0, 1700.0, 2200.0, 2996.0, 4000.0, 6000.0, 7946.0]
HV 16A | HV 16A | 16 | 0 | [10.0, 0.352, 0.164, 0.1, 0.0649, 0.0342, 0.01] | [10.0, 2.34, 0.722, 0.181, 0.1, 0.055, 0.0296, 0.01] | 0 | [48.0, 60.0, 65.0, 71.0, 80.0, 100.0, 162.0] | [96.0, 110.0, 125.0, 150.0, 168.0, 200.0, 250.0, 398.0]
HV 200A | HV 200A | 200 | 0 | [10.0, 4.267, 1.21, 0.403, 0.1, 0.058, 0.022, 0.01] | [10.0, 3.73, 1.654, 0.328, 0.1, 0.0531, 0.019, 0.01] | 0 | [600.0, 700.0, 900.0, 1150.0, 1665.0, 2000.0, 3000.0, 4313.0] | [1200.0, 1500.0, 1800.0, 2700.0, 3960.0, 5000.0, 7500.0, 10620.0]
HV 20A | HV 20A | 20 | 0 | [10.0, 1.3, 0.3, 0.155, 0.1, 0.0555, 0.023, 0.01] | [10.0, 1.3, 0.161, 0.1, 0.0611, 0.0399, 0.0141, 0.01] | 0 | [60.0, 70.0, 80.0, 87.0, 94.0, 110.0, 150.0, 216.0] | [120.0, 150.0, 200.0, 223.0, 260.0, 300.0, 450.0, 532.0]
HV 25A | HV 25A | 25 | 0 | [10.0, 2.512, 0.833, 0.299, 0.1, 0.0372, 0.0223, 0.01] | [10.0, 3.125, 0.597, 0.198, 0.1, 0.0378, 0.022, 0.01] | 0 | [75.0, 82.0, 90.0, 100.0, 124.0, 170.0, 200.0, 289.0] | [150.0, 170.0, 210.0, 250.0, 294.0, 400.0, 500.0, 711.0]
HV 31.5A | HV 31.5A | 31.5 | 0 | [10.0, 2.34, 0.722, 0.181, 0.1, 0.055, 0.0296, 0.01] | [10.0, 2.84, 0.368, 0.164, 0.1, 0.0621, 0.0378, 0.0195, 0.01] | 0 | [95.0, 110.0, 125.0, 150.0, 165.0, 200.0, 250.0, 390.0] | [189.0, 220.0, 300.0, 350.0, 393.0, 450.0, 530.0, 700.0, 960.0]
HV 40A | HV 40A | 40 | 0 | [10.0, 1.3, 0.161, 0.1, 0.0611, 0.0399, 0.0141, 0.01] | [10.0, 2.05, 0.369, 0.198, 0.1, 0.051, 0.0298, 0.01] | 0 | [120.0, 150.0, 200.0, 223.0, 260.0, 300.0, 450.0, 532.0] | [240.0, 300.0, 400.0, 450.0, 530.0, 650.0, 800.0, 1311.0]
HV 50A | HV 50A | 50 | 0 | [10.0, 3.215, 0.597, 0.198, 0.1, 0.0378, 0.022, 0.01] | [10.0, 3.64, 0.854, 0.281, 0.1, 0.0531, 0.022, 0.01] | 0 | [150.0, 170.0, 210.0, 250.0, 294.0, 400.0, 500.0, 711.0] | [300.0, 350.0, 450.0, 550.0, 700.0, 850.0, 1200.0, 1752.0]
HV 6.3A | HV 6.3A | 6.3 | 0 | [10.0, 1.39, 0.344, 0.168, 0.1, 0.056, 0.0263, 0.01] | [10.0, 1.711, 0.516, 0.198, 0.1, 0.0634, 0.0303, 0.01] | 0 | [19.0, 19.5, 20.4, 20.8, 22.0, 25.0, 32.0, 48.0] | [38.0, 40.0, 43.0, 48.0, 53.0, 60.0, 75.0, 118.0]
HV 63A | HV 63A | 63 | 0 | [10.0, 2.84, 0.368, 0.164, 0.1, 0.0621, 0.0378, 0.0195, 0.01] | [10.0, 1.82, 0.344, 0.1, 0.0467, 0.0269, 0.01] | 0 | [189.0, 220.0, 300.0, 350.0, 393.0, 450.0, 530.0, 700.0, 961.0] | [378.0, 500.0, 700.0, 934.0, 1200.0, 1500.0, 2366.0]
HV 80A | HV 80A | 80 | 0 | [10.0, 2.05, 0.369, 0.198, 0.1, 0.051, 0.0298, 0.01] | [10.0, 4.15, 1.03, 0.198, 0.1, 0.051, 0.0172, 0.01] | 0 | [240.0, 300.0, 400.0, 450.0, 530.0, 650.0, 800.0, 1311.0] | [480.0, 550.0, 700.0, 1000.0, 1260.0, 1600.0, 2500.0, 3227.0]
Siemens NH-1-100 | Siemens NH-1-100 | 100 | [5400.0, 2000.0, 400.0, 20.0, 1.0, 0.2, 0.012, 0.004] | 0 | 0 | [150.0, 190.0, 250.0, 430.0, 900.0, 1250.0, 2700.0, 3600.0] | 0 | 0
Siemens NH-1-125 | Siemens NH-1-125 | 125 | [4800.0, 120.0, 7.0, 0.1, 0.004] | 0 | 0 | [180.0, 400.0, 740.0, 2000.0, 4250.0] | 0 | 0
Siemens NH-1-16 | Siemens NH-1-16 | 16 | [4000.0, 400.0, 2.0, 0.1, 0.04, 0.01] | 0 | 0 | [26.0, 35.0, 75.0, 150.0, 200.0, 300.0] | 0 | 0
Siemens NH-1-160 | Siemens NH-1-160 | 160 | [4800.0, 120.0, 7.0, 0.1, 0.004] | 0 | 0 | [210.0, 500.0, 900.0, 2300.0, 5000.0] | 0 | 0
Siemens NH-1-25 | Siemens NH-1-25 | 25 | [4000.0, 1000.0, 10.0, 0.2, 0.02, 0.01] | 0 | 0 | [40.0, 50.0, 100.0, 210.0, 400.0, 500.0] | 0 | 0
Siemens NH-1-50 | Siemens NH-1-50 | 50 | [4000.0, 40.0, 4.0, 1.0, 0.02, 0.01] | 0 | 0 | [86.0, 200.0, 300.0, 400.0, 1000.0, 1280.0] | 0 | 0
Siemens NH-1-63 | Siemens NH-1-63 | 63 | [4000.0, 100.0, 10.0, 2.0, 0.04, 0.01] | 0 | 0 | [100.0, 200.0, 300.0, 400.0, 1000.0, 1500.0] | 0 | 0
Siemens NH-1-80 | Siemens NH-1-80 | 80 | [4800.0, 120.0, 7.0, 0.1, 0.01] | 0 | 0 | [150.58, 250.0, 450.0, 1150.0, 2470.0] | 0 | 0
Siemens NH-2-1000 | Siemens NH-2-1000 | 1000 | [4800.0, 120.0, 7.0, 0.1, 0.004] | 0 | 0 | [1900.0, 3500.0, 8400.0, 24000.0, 52000.0] | 0 | 0
Siemens NH-2-200 | Siemens NH-2-200 | 200 | [4800.0, 120.0, 7.0, 0.1, 0.004] | 0 | 0 | [280.0, 650.0, 1200.0, 3000.0, 7000.0] | 0 | 0
Siemens NH-2-224 | Siemens NH-2-224 | 224 | [4800.0, 120.0, 7.0, 0.2, 0.04, 0.004] | 0 | 0 | [400.0, 750.0, 1453.0, 3025.0, 4315.0, 7600.0] | 0 | 0
Siemens NH-2-250 | Siemens NH-2-250 | 250 | [4800.0, 120.0, 7.0, 0.1, 0.004] | 0 | 0 | [450.0, 800.0, 1650.0, 4000.0, 8500.0] | 0 | 0
Siemens NH-2-315 | Siemens NH-2-315 | 315 | [4800.0, 120.0, 7.0, 0.1, 0.004] | 0 | 0 | [550.0, 920.0, 1900.0, 5000.0, 11000.0] | 0 | 0
Siemens NH-2-355 | Siemens NH-2-355 | 355 | [4800.0, 120.0, 6.0, 0.1, 0.004] | 0 | 0 | [650.0, 1116.27, 2350.0, 5840.0, 12790.0] | 0 | 0
Siemens NH-2-400 | Siemens NH-2-400 | 400 | [4800.0, 120.0, 7.0, 0.1, 0.004] | 0 | 0 | [720.0, 1350.0, 2800.0, 6500.0, 15000.0] | 0 | 0
Siemens NH-2-425 | Siemens NH-2-425 | 425 | [4800.0, 120.0, 7.0, 0.1, 0.004] | 0 | 0 | [850.0, 1500.0, 3050.0, 7500.0, 16500.0] | 0 | 0
Siemens NH-2-630 | Siemens NH-2-630 | 630 | [4800.0, 120.0, 7.0, 0.1, 0.004] | 0 | 0 | [1200.0, 2000.0, 4800.0, 12000.0, 26000.0] | 0 | 0

## dtypes
| element | column | dtype
0 | bus | name | object
1 | bus | vn_kv | float64
2 | bus | type | object
3 | bus | zone | object
4 | bus | in_service | bool
5 | load | name | object
6 | load | bus | uint32
7 | load | p_mw | float64
8 | load | q_mvar | float64
9 | load | const_z_percent | float64
10 | load | const_i_percent | float64
11 | load | sn_mva | float64
12 | load | scaling | float64
13 | load | in_service | bool
14 | load | type | object
15 | ext_grid | name | object
16 | ext_grid | bus | uint32
17 | ext_grid | vm_pu | float64
18 | ext_grid | va_degree | float64
19 | ext_grid | slack_weight | float64
20 | ext_grid | in_service | bool
21 | line | name | object
22 | line | std_type | object
23 | line | from_bus | uint32
24 | line | to_bus | uint32
25 | line | length_km | float64
26 | line | r_ohm_per_km | float64
27 | line | x_ohm_per_km | float64
28 | line | c_nf_per_km | float64
29 | line | g_us_per_km | float64
30 | line | max_i_ka | float64
31 | line | df | float64
32 | line | parallel | uint32
33 | line | type | object
34 | line | in_service | bool
35 | trafo | name | object
36 | trafo | std_type | object
37 | trafo | hv_bus | uint32
38 | trafo | lv_bus | uint32
39 | trafo | sn_mva | float64
40 | trafo | vn_hv_kv | float64
41 | trafo | vn_lv_kv | float64
42 | trafo | vk_percent | float64
43 | trafo | vkr_percent | float64
44 | trafo | pfe_kw | float64
45 | trafo | i0_percent | float64
46 | trafo | shift_degree | float64
47 | trafo | tap_side | object
48 | trafo | tap_neutral | int32
49 | trafo | tap_min | int32
50 | trafo | tap_max | int32
51 | trafo | tap_step_percent | float64
52 | trafo | tap_step_degree | float64
53 | trafo | tap_pos | int32
54 | trafo | tap_phase_shifter | bool
55 | trafo | parallel | uint32
56 | trafo | df | float64
57 | trafo | in_service | bool
58 | line_geodata | coords | object
59 | bus_geodata | x | float64
60 | bus_geodata | y | float64
61 | bus_geodata | coords | object

## parameters
| version | format_version | converged | OPF_converged | name | f_hz | sn_mva
0 | 2.14.6 | 2.14.0 | FALSE | FALSE |  | 50 | 1