## bus
| name | vn_kv | type | zone | in_service
0 | bus_LV_6084-8_0_4_node_0 | 0.4 | n |  | TRUE
1 | bus_LV_6084-8_0_4_node_1 | 0.4 | n |  | TRUE
2 | bus_LV_6084-8_0_4_node_2 | 0.4 | n |  | TRUE
3 | bus_LV_6084-8_0_4_node_3 | 0.4 | n |  | TRUE
4 | bus_LV_6084-8_0_4_node_7 | 0.4 | n |  | TRUE
5 | bus_LV_6084-8_0_4_node_96 | 0.4 | n |  | TRUE
6 | bus_LV_6084-8_0_4_node_98 | 0.4 | n |  | TRUE
7 | bus_LV_6084-8_0_4_node_94 | 0.4 | n |  | TRUE
8 | bus_LV_6084-8_0_4_node_97 | 0.4 | n |  | TRUE
9 | bus_LV_6084-8_0_4_node_95 | 0.4 | n |  | TRUE
10 | bus_LV_6084-8_0_4_node_4 | 0.4 | n |  | TRUE
11 | bus_LV_6084-8_0_4_node_8 | 0.4 | n |  | TRUE
12 | bus_LV_6084-8_0_4_node_100 | 0.4 | n |  | TRUE
13 | bus_LV_6084-8_0_4_node_67 | 0.4 | n |  | TRUE
14 | bus_LV_6084-8_0_4_node_66 | 0.4 | n |  | TRUE
15 | bus_LV_6084-8_0_4_node_65 | 0.4 | n |  | TRUE
16 | bus_LV_6084-8_0_4_node_9 | 0.4 | n |  | TRUE
17 | bus_LV_6084-8_0_4_node_10 | 0.4 | n |  | TRUE
18 | bus_LV_6084-8_0_4_node_5 | 0.4 | n |  | TRUE
19 | bus_LV_6084-8_0_4_node_6 | 0.4 | n |  | TRUE
20 | bus_LV_6084-8_0_4_node_11 | 0.4 | n |  | TRUE
21 | bus_LV_6084-8_0_4_node_91 | 0.4 | n |  | TRUE
22 | bus_LV_6084-8_0_4_node_93 | 0.4 | n |  | TRUE
23 | bus_LV_6084-8_0_4_node_90 | 0.4 | n |  | TRUE
24 | bus_LV_6084-8_0_4_node_12 | 0.4 | n |  | TRUE
25 | bus_LV_6084-8_0_4_node_92 | 0.4 | n |  | TRUE
26 | bus_LV_6084-8_0_4_node_13 | 0.4 | n |  | TRUE
27 | bus_LV_6084-8_0_4_node_14 | 0.4 | n |  | TRUE
28 | bus_LV_6084-8_0_4_node_15 | 0.4 | n |  | TRUE
29 | bus_LV_6084-8_0_4_node_16 | 0.4 | n |  | TRUE
30 | bus_LV_6084-8_0_4_node_18 | 0.4 | n |  | TRUE
31 | bus_LV_6084-8_0_4_node_125 | 0.4 | n |  | TRUE
32 | bus_LV_6084-8_0_4_node_55 | 0.4 | n |  | TRUE
33 | bus_LV_6084-8_0_4_node_87 | 0.4 | n |  | TRUE
34 | bus_LV_6084-8_0_4_node_88 | 0.4 | n |  | TRUE
35 | bus_LV_6084-8_0_4_node_84 | 0.4 | n |  | TRUE
36 | bus_LV_6084-8_0_4_node_19 | 0.4 | n |  | TRUE
37 | bus_LV_6084-8_0_4_node_57 | 0.4 | n |  | TRUE
38 | bus_LV_6084-8_0_4_node_58 | 0.4 | n |  | TRUE
39 | bus_LV_6084-8_0_4_node_59 | 0.4 | n |  | TRUE
40 | bus_LV_6084-8_0_4_node_52 | 0.4 | n |  | TRUE
41 | bus_LV_6084-8_0_4_node_51 | 0.4 | n |  | TRUE
42 | bus_LV_6084-8_0_4_node_89 | 0.4 | n |  | TRUE
43 | bus_LV_6084-8_0_4_node_20 | 0.4 | n |  | TRUE
44 | bus_LV_6084-8_0_4_node_21 | 0.4 | n |  | TRUE
45 | bus_LV_6084-8_0_4_node_22 | 0.4 | n |  | TRUE
46 | bus_LV_6084-8_0_4_node_23 | 0.4 | n |  | TRUE
47 | bus_LV_6084-8_0_4_node_48 | 0.4 | n |  | TRUE
48 | bus_LV_6084-8_0_4_node_50 | 0.4 | n |  | TRUE
49 | bus_LV_6084-8_0_4_node_46 | 0.4 | n |  | TRUE
50 | bus_LV_6084-8_0_4_node_44 | 0.4 | n |  | TRUE
51 | bus_LV_6084-8_0_4_node_24 | 0.4 | n |  | TRUE
52 | bus_LV_6084-8_0_4_node_25 | 0.4 | n |  | TRUE
53 | bus_LV_6084-8_0_4_node_26 | 0.4 | n |  | TRUE
54 | bus_LV_6084-8_0_4_node_61 | 0.4 | n |  | TRUE
55 | bus_LV_6084-8_0_4_node_62 | 0.4 | n |  | TRUE
56 | bus_LV_6084-8_0_4_node_43 | 0.4 | n |  | TRUE
57 | bus_LV_6084-8_0_4_node_27 | 0.4 | n |  | TRUE
58 | bus_LV_6084-8_0_4_node_28 | 0.4 | n |  | TRUE
59 | bus_LV_6084-8_0_4_node_63 | 0.4 | n |  | TRUE
60 | bus_LV_6084-8_0_4_node_29 | 0.4 | n |  | TRUE
61 | bus_LV_6084-8_0_4_node_64 | 0.4 | n |  | TRUE
62 | bus_LV_6084-8_0_4_node_71 | 0.4 | n |  | TRUE
63 | bus_LV_6084-8_0_4_node_69 | 0.4 | n |  | TRUE
64 | bus_LV_6084-8_0_4_node_30 | 0.4 | n |  | TRUE
65 | bus_LV_6084-8_0_4_node_101 | 0.4 | n |  | TRUE
66 | bus_LV_6084-8_0_4_node_31 | 0.4 | n |  | TRUE
67 | bus_LV_6084-8_0_4_node_33 | 0.4 | n |  | TRUE
68 | bus_LV_6084-8_0_4_node_34 | 0.4 | n |  | TRUE
69 | bus_LV_6084-8_0_4_node_35 | 0.4 | n |  | TRUE
70 | bus_LV_6084-8_0_4_node_36 | 0.4 | n |  | TRUE
71 | bus_LV_6084-8_0_4_node_37 | 0.4 | n |  | TRUE
72 | bus_LV_6084-8_0_4_node_38 | 0.4 | n |  | TRUE
73 | bus_LV_6084-8_0_4_node_39 | 0.4 | n |  | TRUE
74 | bus_LV_6084-8_0_4_node_40 | 0.4 | n |  | TRUE
75 | bus_LV_6084-8_0_4_node_53 | 0.4 | n |  | TRUE
76 | bus_LV_6084-8_0_4_node_41 | 0.4 | n |  | TRUE
77 | bus_LV_6084-8_0_4_node_54 | 0.4 | n |  | TRUE
78 | bus_LV_6084-8_0_4_node_42 | 0.4 | n |  | TRUE
79 | bus_LV_6084-8_0_4_node_45 | 0.4 | n |  | TRUE
80 | bus_LV_6084-8_0_4_node_47 | 0.4 | n |  | TRUE
81 | bus_LV_6084-8_0_4_node_49 | 0.4 | n |  | TRUE
82 | bus_LV_6084-8_0_4_node_72 | 0.4 | n |  | TRUE
83 | bus_LV_6084-8_0_4_node_70 | 0.4 | n |  | TRUE
84 | bus_LV_6084-8_0_4_node_60 | 0.4 | n |  | TRUE
85 | bus_LV_6084-8_0_4_node_56 | 0.4 | n |  | TRUE
86 | bus_LV_6084-8_0_4_node_102 | 0.4 | n |  | TRUE
87 | bus_LV_6084-8_0_4_node_68 | 0.4 | n |  | TRUE
88 | bus_LV_6084-8_0_4_node_73 | 0.4 | n |  | TRUE
89 | bus_LV_6084-8_0_4_node_74 | 0.4 | n |  | TRUE
90 | bus_LV_6084-8_0_4_node_75 | 0.4 | n |  | TRUE
91 | bus_LV_6084-8_0_4_node_106 | 0.4 | n |  | TRUE
92 | bus_LV_6084-8_0_4_node_80 | 0.4 | n |  | TRUE
93 | bus_LV_6084-8_0_4_node_105 | 0.4 | n |  | TRUE
94 | bus_LV_6084-8_0_4_node_78 | 0.4 | n |  | TRUE
95 | bus_LV_6084-8_0_4_node_76 | 0.4 | n |  | TRUE
96 | bus_LV_6084-8_0_4_node_77 | 0.4 | n |  | TRUE
97 | bus_LV_6084-8_0_4_node_79 | 0.4 | n |  | TRUE
98 | bus_LV_6084-8_0_4_node_81 | 0.4 | n |  | TRUE
99 | bus_LV_6084-8_0_4_node_82 | 0.4 | n |  | TRUE
100 | bus_LV_6084-8_0_4_node_83 | 0.4 | n |  | TRUE
101 | bus_LV_6084-8_0_4_node_124 | 0.4 | n |  | TRUE
102 | bus_LV_6084-8_0_4_node_85 | 0.4 | n |  | TRUE
103 | bus_LV_6084-8_0_4_node_118 | 0.4 | n |  | TRUE
104 | bus_LV_6084-8_0_4_node_86 | 0.4 | n |  | TRUE
105 | bus_LV_6084-8_0_4_node_103 | 0.4 | n |  | TRUE
106 | bus_LV_6084-8_0_4_node_104 | 0.4 | n |  | TRUE
107 | bus_LV_6084-8_0_4_node_107 | 0.4 | n |  | TRUE
108 | bus_LV_6084-8_0_4_node_108 | 0.4 | n |  | TRUE
109 | bus_LV_6084-8_0_4_node_109 | 0.4 | n |  | TRUE
110 | bus_LV_6084-8_0_4_node_110 | 0.4 | n |  | TRUE
111 | bus_LV_6084-8_0_4_node_111 | 0.4 | n |  | TRUE
112 | bus_LV_6084-8_0_4_node_112 | 0.4 | n |  | TRUE
113 | bus_LV_6084-8_0_4_node_113 | 0.4 | n |  | TRUE
114 | bus_LV_6084-8_0_4_node_116 | 0.4 | n |  | TRUE
115 | bus_LV_6084-8_0_4_node_114 | 0.4 | n |  | TRUE
116 | bus_LV_6084-8_0_4_node_119 | 0.4 | n |  | TRUE
117 | bus_LV_6084-8_0_4_node_115 | 0.4 | n |  | TRUE
118 | bus_LV_6084-8_0_4_node_117 | 0.4 | n |  | TRUE
119 | bus_LV_6084-8_0_4_node_120 | 0.4 | n |  | TRUE
120 | bus_LV_6084-8_0_4_node_121 | 0.4 | n |  | TRUE
121 | bus_LV_6084-8_0_4_node_122 | 0.4 | n |  | TRUE
122 | bus_LV_6084-8_0_4_node_123 | 0.4 | n |  | TRUE
123 | bus_MV_90_1_node_194 | 20 | n |  | TRUE

## load
| name | bus | p_mw | q_mvar | const_z_percent | const_i_percent | sn_mva | scaling | in_service | type
0 | LV_6084-8_0_4_load_0 | 0 | 0.0077605 | 0.001945 | 0 | 0 |  | 1 | TRUE | wye
1 | LV_6084-8_0_4_load_1 | 1 | 0.0088769 | 0.0022248 | 0 | 0 |  | 1 | TRUE | wye
2 | LV_6084-8_0_4_load_3 | 3 | 0.0069382 | 0.0017389 | 0 | 0 |  | 1 | TRUE | wye
3 | LV_6084-8_0_4_load_7 | 4 | 0.0048642 | 0.0012191 | 0 | 0 |  | 1 | TRUE | wye
4 | LV_6084-8_0_4_load_96 | 5 | 0.0021135 | 0.0005297 | 0 | 0 |  | 1 | TRUE | wye
5 | LV_6084-8_0_4_load_98 | 6 | 0.0024014 | 0.00060184 | 0 | 0 |  | 1 | TRUE | wye
6 | LV_6084-8_0_4_load_94 | 7 | 0.0021785 | 0.00054599 | 0 | 0 |  | 1 | TRUE | wye
7 | LV_6084-8_0_4_load_97 | 8 | 0.0024996 | 0.00062645 | 0 | 0 |  | 1 | TRUE | wye
8 | LV_6084-8_0_4_load_95 | 9 | 0.0021211 | 0.0005316 | 0 | 0 |  | 1 | TRUE | wye
9 | LV_6084-8_0_4_load_4 | 10 | 0.0020932 | 0.0005246 | 0 | 0 |  | 1 | TRUE | wye
10 | LV_6084-8_0_4_load_8 | 11 | 0.0039362 | 0.00098651 | 0 | 0 |  | 1 | TRUE | wye
11 | LV_6084-8_0_4_load_100 | 12 | 0.0056775 | 0.0014229 | 0 | 0 |  | 1 | TRUE | wye
12 | LV_6084-8_0_4_load_67 | 13 | 0.0047652 | 0.0011943 | 0 | 0 |  | 1 | TRUE | wye
13 | LV_6084-8_0_4_load_66 | 14 | 0.0041588 | 0.0010423 | 0 | 0 |  | 1 | TRUE | wye
14 | LV_6084-8_0_4_load_65 | 15 | 0.0051082 | 0.0012802 | 0 | 0 |  | 1 | TRUE | wye
15 | LV_6084-8_0_4_load_9 | 16 | 0.0052913 | 0.0013261 | 0 | 0 |  | 1 | TRUE | wye
16 | LV_6084-8_0_4_load_10 | 17 | 0.0030215 | 0.00075727 | 0 | 0 |  | 1 | TRUE | wye
17 | LV_6084-8_0_4_load_6 | 19 | 0.0021344 | 0.00053494 | 0 | 0 |  | 1 | TRUE | wye
18 | LV_6084-8_0_4_load_11 | 20 | 0.0031899 | 0.00079948 | 0 | 0 |  | 1 | TRUE | wye
19 | LV_6084-8_0_4_load_91 | 21 | 0.0024169 | 0.00060572 | 0 | 0 |  | 1 | TRUE | wye
20 | LV_6084-8_0_4_load_93 | 22 | 0.0025872 | 0.00064842 | 0 | 0 |  | 1 | TRUE | wye
21 | LV_6084-8_0_4_load_90 | 23 | 0.0024817 | 0.00062196 | 0 | 0 |  | 1 | TRUE | wye
22 | LV_6084-8_0_4_load_12 | 24 | 0.0043812 | 0.001098 | 0 | 0 |  | 1 | TRUE | wye
23 | LV_6084-8_0_4_load_92 | 25 | 0.00231 | 0.00057895 | 0 | 0 |  | 1 | TRUE | wye
24 | LV_6084-8_0_4_load_13 | 26 | 0.0056246 | 0.0014097 | 0 | 0 |  | 1 | TRUE | wye
25 | LV_6084-8_0_4_load_14 | 27 | 0.0035681 | 0.00089424 | 0 | 0 |  | 1 | TRUE | wye
26 | LV_6084-8_0_4_load_15 | 28 | 0.0047532 | 0.0011913 | 0 | 0 |  | 1 | TRUE | wye
27 | LV_6084-8_0_4_load_16 | 29 | 0.0023959 | 0.00060047 | 0 | 0 |  | 1 | TRUE | wye
28 | LV_6084-8_0_4_load_18 | 30 | 0.0029033 | 0.00072763 | 0 | 0 |  | 1 | TRUE | wye
29 | LV_6084-8_0_4_load_125 | 31 | 0.0039899 | 0.00099996 | 0 | 0 |  | 1 | TRUE | wye
30 | LV_6084-8_0_4_load_87 | 33 | 0.0036529 | 0.00091551 | 0 | 0 |  | 1 | TRUE | wye
31 | LV_6084-8_0_4_load_88 | 34 | 0.0044411 | 0.001113 | 0 | 0 |  | 1 | TRUE | wye
32 | LV_6084-8_0_4_load_84 | 35 | 0.0035149 | 0.00088092 | 0 | 0 |  | 1 | TRUE | wye
33 | LV_6084-8_0_4_load_19 | 36 | 0.003573 | 0.00089547 | 0 | 0 |  | 1 | TRUE | wye
34 | LV_6084-8_0_4_load_57 | 37 | 0.0035332 | 0.0008855 | 0 | 0 |  | 1 | TRUE | wye
35 | LV_6084-8_0_4_load_58 | 38 | 0.0035111 | 0.00087997 | 0 | 0 |  | 1 | TRUE | wye
36 | LV_6084-8_0_4_load_59 | 39 | 0.0036002 | 0.0009023 | 0 | 0 |  | 1 | TRUE | wye
37 | LV_6084-8_0_4_load_52 | 40 | 0.0061953 | 0.0015527 | 0 | 0 |  | 1 | TRUE | wye
38 | LV_6084-8_0_4_load_51 | 41 | 0.006295 | 0.0015777 | 0 | 0 |  | 1 | TRUE | wye
39 | LV_6084-8_0_4_load_89 | 42 | 0.0046525 | 0.001166 | 0 | 0 |  | 1 | TRUE | wye
40 | LV_6084-8_0_4_load_20 | 43 | 0.0037638 | 0.00094329 | 0 | 0 |  | 1 | TRUE | wye
41 | LV_6084-8_0_4_load_21 | 44 | 0.0040313 | 0.0010103 | 0 | 0 |  | 1 | TRUE | wye
42 | LV_6084-8_0_4_load_22 | 45 | 0.0038308 | 0.00096008 | 0 | 0 |  | 1 | TRUE | wye
43 | LV_6084-8_0_4_load_48 | 47 | 0.0044981 | 0.0011273 | 0 | 0 |  | 1 | TRUE | wye
44 | LV_6084-8_0_4_load_50 | 48 | 0.0048322 | 0.0012111 | 0 | 0 |  | 1 | TRUE | wye
45 | LV_6084-8_0_4_load_46 | 49 | 0.0038943 | 0.00097601 | 0 | 0 |  | 1 | TRUE | wye
46 | LV_6084-8_0_4_load_44 | 50 | 0.0035369 | 0.00088642 | 0 | 0 |  | 1 | TRUE | wye
47 | LV_6084-8_0_4_load_24 | 51 | 0.0048221 | 0.0012085 | 0 | 0 |  | 1 | TRUE | wye
48 | LV_6084-8_0_4_load_25 | 52 | 0.0041076 | 0.0010295 | 0 | 0 |  | 1 | TRUE | wye
49 | LV_6084-8_0_4_load_26 | 53 | 0.0047217 | 0.0011834 | 0 | 0 |  | 1 | TRUE | wye
50 | LV_6084-8_0_4_load_61 | 54 | 0.003939 | 0.00098721 | 0 | 0 |  | 1 | TRUE | wye
51 | LV_6084-8_0_4_load_62 | 55 | 0.0043972 | 0.001102 | 0 | 0 |  | 1 | TRUE | wye
52 | LV_6084-8_0_4_load_43 | 56 | 0.0037276 | 0.00093422 | 0 | 0 |  | 1 | TRUE | wye
53 | LV_6084-8_0_4_load_27 | 57 | 0.0014488 | 0.0003631 | 0 | 0 |  | 1 | TRUE | wye
54 | LV_6084-8_0_4_load_28 | 58 | 0.001103 | 0.00027644 | 0 | 0 |  | 1 | TRUE | wye
55 | LV_6084-8_0_4_load_29 | 60 | 0.0022492 | 0.00056371 | 0 | 0 |  | 1 | TRUE | wye
56 | LV_6084-8_0_4_load_64 | 61 | 0.0064075 | 0.0016059 | 0 | 0 |  | 1 | TRUE | wye
57 | LV_6084-8_0_4_load_71 | 62 | 0.0043811 | 0.001098 | 0 | 0 |  | 1 | TRUE | wye
58 | LV_6084-8_0_4_load_69 | 63 | 0.0041219 | 0.001033 | 0 | 0 |  | 1 | TRUE | wye
59 | LV_6084-8_0_4_load_30 | 64 | 0.0062893 | 0.0015763 | 0 | 0 |  | 1 | TRUE | wye
60 | LV_6084-8_0_4_load_101 | 65 | 0.0037458 | 0.00093878 | 0 | 0 |  | 1 | TRUE | wye
61 | LV_6084-8_0_4_load_31 | 66 | 0.0023249 | 0.00058267 | 0 | 0 |  | 1 | TRUE | wye
62 | LV_6084-8_0_4_load_33 | 67 | 0.0018348 | 0.00045984 | 0 | 0 |  | 1 | TRUE | wye
63 | LV_6084-8_0_4_load_34 | 68 | 0.0048627 | 0.0012187 | 0 | 0 |  | 1 | TRUE | wye
64 | LV_6084-8_0_4_load_35 | 69 | 0.0040641 | 0.0010186 | 0 | 0 |  | 1 | TRUE | wye
65 | LV_6084-8_0_4_load_36 | 70 | 0.0034732 | 0.00087046 | 0 | 0 |  | 1 | TRUE | wye
66 | LV_6084-8_0_4_load_37 | 71 | 0.0057072 | 0.0014304 | 0 | 0 |  | 1 | TRUE | wye
67 | LV_6084-8_0_4_load_38 | 72 | 0.0040242 | 0.0010086 | 0 | 0 |  | 1 | TRUE | wye
68 | LV_6084-8_0_4_load_39 | 73 | 0.0024865 | 0.00062318 | 0 | 0 |  | 1 | TRUE | wye
69 | LV_6084-8_0_4_load_40 | 74 | 0.0040494 | 0.0010149 | 0 | 0 |  | 1 | TRUE | wye
70 | LV_6084-8_0_4_load_53 | 75 | 0.0058632 | 0.0014695 | 0 | 0 |  | 1 | TRUE | wye
71 | LV_6084-8_0_4_load_41 | 76 | 0.0040682 | 0.0010196 | 0 | 0 |  | 1 | TRUE | wye
72 | LV_6084-8_0_4_load_42 | 78 | 0.011107 | 0.0027838 | 0 | 0 |  | 1 | TRUE | wye
73 | LV_6084-8_0_4_load_45 | 79 | 0.0033202 | 0.00083212 | 0 | 0 |  | 1 | TRUE | wye
74 | LV_6084-8_0_4_load_47 | 80 | 0.0036365 | 0.00091139 | 0 | 0 |  | 1 | TRUE | wye
75 | LV_6084-8_0_4_load_49 | 81 | 0.0037798 | 0.0009473 | 0 | 0 |  | 1 | TRUE | wye
76 | LV_6084-8_0_4_load_72 | 82 | 0.0040327 | 0.0010107 | 0 | 0 |  | 1 | TRUE | wye
77 | LV_6084-8_0_4_load_60 | 84 | 0.0023578 | 0.00059092 | 0 | 0 |  | 1 | TRUE | wye
78 | LV_6084-8_0_4_load_56 | 85 | 0.0037417 | 0.00093776 | 0 | 0 |  | 1 | TRUE | wye
79 | LV_6084-8_0_4_load_102 | 86 | 0.0035631 | 0.000893 | 0 | 0 |  | 1 | TRUE | wye
80 | LV_6084-8_0_4_load_68 | 87 | 0.0043969 | 0.001102 | 0 | 0 |  | 1 | TRUE | wye
81 | LV_6084-8_0_4_load_74 | 89 | 0.004863 | 0.0012188 | 0 | 0 |  | 1 | TRUE | wye
82 | LV_6084-8_0_4_load_75 | 90 | 0.0068129 | 0.0017075 | 0 | 0 |  | 1 | TRUE | wye
83 | LV_6084-8_0_4_load_106 | 91 | 0.0052817 | 0.0013237 | 0 | 0 |  | 1 | TRUE | wye
84 | LV_6084-8_0_4_load_80 | 92 | 0.0055377 | 0.0013879 | 0 | 0 |  | 1 | TRUE | wye
85 | LV_6084-8_0_4_load_105 | 93 | 0.0036848 | 0.00092349 | 0 | 0 |  | 1 | TRUE | wye
86 | LV_6084-8_0_4_load_78 | 94 | 0.0050226 | 0.0012588 | 0 | 0 |  | 1 | TRUE | wye
87 | LV_6084-8_0_4_load_76 | 95 | 0.0036149 | 0.00090597 | 0 | 0 |  | 1 | TRUE | wye
88 | LV_6084-8_0_4_load_77 | 96 | 0.0053097 | 0.0013307 | 0 | 0 |  | 1 | TRUE | wye
89 | LV_6084-8_0_4_load_79 | 97 | 0.00359 | 0.00089974 | 0 | 0 |  | 1 | TRUE | wye
90 | LV_6084-8_0_4_load_81 | 98 | 0.0044478 | 0.0011147 | 0 | 0 |  | 1 | TRUE | wye
91 | LV_6084-8_0_4_load_83 | 100 | 0.0037677 | 0.00094428 | 0 | 0 |  | 1 | TRUE | wye
92 | LV_6084-8_0_4_load_124 | 101 | 0.0032922 | 0.0008251 | 0 | 0 |  | 1 | TRUE | wye
93 | LV_6084-8_0_4_load_85 | 102 | 0.0036698 | 0.00091973 | 0 | 0 |  | 1 | TRUE | wye
94 | LV_6084-8_0_4_load_118 | 103 | 0.0048834 | 0.0012239 | 0 | 0 |  | 1 | TRUE | wye
95 | LV_6084-8_0_4_load_86 | 104 | 0.0036956 | 0.00092621 | 0 | 0 |  | 1 | TRUE | wye
96 | LV_6084-8_0_4_load_103 | 105 | 0.0037294 | 0.00093468 | 0 | 0 |  | 1 | TRUE | wye
97 | LV_6084-8_0_4_load_104 | 106 | 0.0039629 | 0.00099318 | 0 | 0 |  | 1 | TRUE | wye
98 | LV_6084-8_0_4_load_107 | 107 | 0.006017 | 0.001508 | 0 | 0 |  | 1 | TRUE | wye
99 | LV_6084-8_0_4_load_108 | 108 | 0.0063686 | 0.0015961 | 0 | 0 |  | 1 | TRUE | wye
100 | LV_6084-8_0_4_load_110 | 110 | 0.0035061 | 0.0008787 | 0 | 0 |  | 1 | TRUE | wye
101 | LV_6084-8_0_4_load_111 | 111 | 0.0031032 | 0.00077774 | 0 | 0 |  | 1 | TRUE | wye
102 | LV_6084-8_0_4_load_112 | 112 | 0.0049739 | 0.0012466 | 0 | 0 |  | 1 | TRUE | wye
103 | LV_6084-8_0_4_load_116 | 114 | 0.0059645 | 0.0014948 | 0 | 0 |  | 1 | TRUE | wye
104 | LV_6084-8_0_4_load_114 | 115 | 0.0024367 | 0.00061069 | 0 | 0 |  | 1 | TRUE | wye
105 | LV_6084-8_0_4_load_119 | 116 | 0.0055919 | 0.0014015 | 0 | 0 |  | 1 | TRUE | wye
106 | LV_6084-8_0_4_load_115 | 117 | 0.0072514 | 0.0018174 | 0 | 0 |  | 1 | TRUE | wye
107 | LV_6084-8_0_4_load_120 | 119 | 0.0068794 | 0.0017241 | 0 | 0 |  | 1 | TRUE | wye
108 | LV_6084-8_0_4_load_121 | 120 | 0.0051979 | 0.0013027 | 0 | 0 |  | 1 | TRUE | wye
109 | LV_6084-8_0_4_load_122 | 121 | 0.0071564 | 0.0017936 | 0 | 0 |  | 1 | TRUE | wye
110 | LV_6084-8_0_4_load_123 | 122 | 0.0051079 | 0.0012802 | 0 | 0 |  | 1 | TRUE | wye

## ext_grid
| name | bus | vm_pu | va_degree | slack_weight | in_service
0 |  | 62 | 1 | 0 | 1 | TRUE

## line
| name | std_type | from_bus | to_bus | length_km | r_ohm_per_km | x_ohm_per_km | c_nf_per_km | g_us_per_km | max_i_ka | df | parallel | type | in_service
0 | LV_6084-8_0_4_line_0 |  | 0 | 1 | 0.013207 | 0.125 | 0.08 | 261 | 0 | 0.364 | 1 | 1 | cs | TRUE
1 | LV_6084-8_0_4_line_1 |  | 0 | 2 | 0.032448 | 0.125 | 0.08 | 261 | 0 | 0.364 | 1 | 1 | cs | TRUE
2 | LV_6084-8_0_4_line_2 |  | 1 | 3 | 0.0089736 | 0.125 | 0.08 | 261 | 0 | 0.364 | 1 | 1 | cs | TRUE
3 | LV_6084-8_0_4_line_3 |  | 2 | 4 | 0.072329 | 0.125 | 0.08 | 261 | 0 | 0.364 | 1 | 1 | cs | TRUE
4 | LV_6084-8_0_4_line_4 |  | 3 | 10 | 0.023653 | 0.125 | 0.08 | 261 | 0 | 0.364 | 1 | 1 | cs | TRUE
5 | LV_6084-8_0_4_line_5 |  | 4 | 11 | 0.011801 | 0.125 | 0.08 | 261 | 0 | 0.364 | 1 | 1 | cs | TRUE
6 | LV_6084-8_0_4_line_6 |  | 4 | 12 | 0.077541 | 0.125 | 0.08 | 261 | 0 | 0.364 | 1 | 1 | cs | TRUE
7 | LV_6084-8_0_4_line_7 |  | 5 | 6 | 0.0049119 | 0.125 | 0.08 | 261 | 0 | 0.364 | 1 | 1 | cs | TRUE
8 | LV_6084-8_0_4_line_8 |  | 5 | 7 | 0.016192 | 0.125 | 0.08 | 261 | 0 | 0.364 | 1 | 1 | cs | TRUE
9 | LV_6084-8_0_4_line_9 |  | 7 | 25 | 0.02638 | 0.125 | 0.08 | 261 | 0 | 0.364 | 1 | 1 | cs | TRUE
10 | LV_6084-8_0_4_line_10 |  | 8 | 9 | 0.027749 | 0.125 | 0.08 | 261 | 0 | 0.364 | 1 | 1 | cs | TRUE
11 | LV_6084-8_0_4_line_11 |  | 9 | 22 | 0.0062691 | 0.125 | 0.08 | 261 | 0 | 0.364 | 1 | 1 | cs | TRUE
12 | LV_6084-8_0_4_line_12 |  | 10 | 16 | 0.0012711 | 0.125 | 0.08 | 261 | 0 | 0.364 | 1 | 1 | cs | TRUE
13 | LV_6084-8_0_4_line_13 |  | 11 | 13 | 0.0094011 | 0.125 | 0.08 | 261 | 0 | 0.364 | 1 | 1 | cs | TRUE
14 | LV_6084-8_0_4_line_14 |  | 13 | 14 | 0.0032142 | 0.125 | 0.08 | 261 | 0 | 0.364 | 1 | 1 | cs | TRUE
15 | LV_6084-8_0_4_line_15 |  | 14 | 15 | 0.036283 | 0.125 | 0.08 | 261 | 0 | 0.364 | 1 | 3 | cs | TRUE
16 | LV_6084-8_0_4_line_16 |  | 15 | 65 | 0.11774 | 0.125 | 0.08 | 261 | 0 | 0.364 | 1 | 4 | cs | TRUE
17 | LV_6084-8_0_4_line_17 |  | 16 | 17 | 0.0021125 | 0.125 | 0.08 | 261 | 0 | 0.364 | 1 | 1 | cs | TRUE
18 | LV_6084-8_0_4_line_18 |  | 17 | 20 | 0.02791 | 0.125 | 0.08 | 261 | 0 | 0.364 | 1 | 1 | cs | TRUE
19 | LV_6084-8_0_4_line_19 |  | 18 | 19 | 0.006362 | 0.125 | 0.08 | 261 | 0 | 0.364 | 1 | 1 | cs | TRUE
20 | LV_6084-8_0_4_line_20 |  | 18 | 20 | 0.051073 | 0.125 | 0.08 | 261 | 0 | 0.364 | 1 | 1 | cs | TRUE
21 | LV_6084-8_0_4_line_21 |  | 19 | 21 | 0.037232 | 0.125 | 0.08 | 261 | 0 | 0.364 | 1 | 1 | cs | TRUE
22 | LV_6084-8_0_4_line_22 |  | 20 | 24 | 0.022982 | 0.125 | 0.08 | 261 | 0 | 0.364 | 1 | 1 | cs | TRUE
23 | LV_6084-8_0_4_line_23 |  | 21 | 22 | 0.028062 | 0.125 | 0.08 | 261 | 0 | 0.364 | 1 | 1 | cs | TRUE
24 | LV_6084-8_0_4_line_24 |  | 21 | 23 | 0.017968 | 0.125 | 0.08 | 261 | 0 | 0.364 | 1 | 1 | cs | TRUE
25 | LV_6084-8_0_4_line_25 |  | 23 | 25 | 0.048718 | 0.125 | 0.08 | 261 | 0 | 0.364 | 1 | 1 | cs | TRUE
26 | LV_6084-8_0_4_line_26 |  | 24 | 26 | 0.0057031 | 0.125 | 0.08 | 261 | 0 | 0.364 | 1 | 1 | cs | TRUE
27 | LV_6084-8_0_4_line_27 |  | 26 | 27 | 0.11936 | 0.125 | 0.08 | 261 | 0 | 0.364 | 1 | 1 | cs | TRUE
28 | LV_6084-8_0_4_line_28 |  | 28 | 29 | 0.033314 | 0.125 | 0.08 | 261 | 0 | 0.364 | 1 | 1 | cs | TRUE
29 | LV_6084-8_0_4_line_29 |  | 29 | 30 | 0.017236 | 0.125 | 0.08 | 261 | 0 | 0.364 | 1 | 1 | cs | TRUE
30 | LV_6084-8_0_4_line_30 |  | 30 | 36 | 0.0037302 | 0.125 | 0.08 | 261 | 0 | 0.364 | 1 | 1 | cs | TRUE
31 | LV_6084-8_0_4_line_31 |  | 31 | 32 | 0.027947 | 0.125 | 0.08 | 261 | 0 | 0.364 | 1 | 1 | cs | TRUE
32 | LV_6084-8_0_4_line_32 |  | 32 | 84 | 0.016227 | 0.125 | 0.08 | 261 | 0 | 0.364 | 1 | 1 | cs | TRUE
33 | LV_6084-8_0_4_line_33 |  | 32 | 77 | 0.030495 | 0.125 | 0.08 | 261 | 0 | 0.364 | 1 | 2 | cs | TRUE
34 | LV_6084-8_0_4_line_34 |  | 33 | 34 | 0.024785 | 0.125 | 0.08 | 261 | 0 | 0.364 | 1 | 1 | cs | TRUE
35 | LV_6084-8_0_4_line_35 |  | 33 | 35 | 5.2923e-05 | 0.125 | 0.08 | 261 | 0 | 0.364 | 1 | 1 | cs | TRUE
36 | LV_6084-8_0_4_line_36 |  | 34 | 42 | 0.0018108 | 0.125 | 0.08 | 261 | 0 | 0.364 | 1 | 1 | cs | TRUE
37 | LV_6084-8_0_4_line_37 |  | 35 | 40 | 0.025731 | 0.125 | 0.08 | 261 | 0 | 0.364 | 1 | 4 | cs | TRUE
38 | LV_6084-8_0_4_line_38 |  | 35 | 75 | 0.074952 | 0.125 | 0.08 | 261 | 0 | 0.364 | 1 | 4 | cs | TRUE
39 | LV_6084-8_0_4_line_39 |  | 36 | 43 | 0.016327 | 0.125 | 0.08 | 261 | 0 | 0.364 | 1 | 1 | cs | TRUE
40 | LV_6084-8_0_4_line_40 |  | 37 | 38 | 0.0106 | 0.125 | 0.08 | 261 | 0 | 0.364 | 1 | 1 | cs | TRUE
41 | LV_6084-8_0_4_line_41 |  | 37 | 39 | 0.037299 | 0.125 | 0.08 | 261 | 0 | 0.364 | 1 | 1 | cs | TRUE
42 | LV_6084-8_0_4_line_42 |  | 38 | 84 | 0.013641 | 0.125 | 0.08 | 261 | 0 | 0.364 | 1 | 1 | cs | TRUE
43 | LV_6084-8_0_4_line_43 |  | 39 | 46 | 0.040816 | 0.125 | 0.08 | 261 | 0 | 0.364 | 1 | 1 | cs | TRUE
44 | LV_6084-8_0_4_line_44 |  | 40 | 41 | 0.0027004 | 0.125 | 0.08 | 261 | 0 | 0.364 | 1 | 4 | cs | TRUE
45 | LV_6084-8_0_4_line_45 |  | 41 | 48 | 0.027963 | 0.125 | 0.08 | 261 | 0 | 0.364 | 1 | 4 | cs | TRUE
46 | LV_6084-8_0_4_line_46 |  | 43 | 44 | 0.015968 | 0.125 | 0.08 | 261 | 0 | 0.364 | 1 | 1 | cs | TRUE
47 | LV_6084-8_0_4_line_47 |  | 44 | 45 | 0.0073371 | 0.125 | 0.08 | 261 | 0 | 0.364 | 1 | 1 | cs | TRUE
48 | LV_6084-8_0_4_line_48 |  | 45 | 46 | 0.011527 | 0.125 | 0.08 | 261 | 0 | 0.364 | 1 | 1 | cs | TRUE
49 | LV_6084-8_0_4_line_49 |  | 46 | 51 | 0.022506 | 0.125 | 0.08 | 261 | 0 | 0.364 | 1 | 1 | cs | TRUE
50 | LV_6084-8_0_4_line_50 |  | 46 | 52 | 0.023157 | 0.125 | 0.08 | 261 | 0 | 0.364 | 1 | 1 | cs | TRUE
51 | LV_6084-8_0_4_line_51 |  | 47 | 48 | 0.019101 | 0.125 | 0.08 | 261 | 0 | 0.364 | 1 | 4 | cs | TRUE
52 | LV_6084-8_0_4_line_52 |  | 47 | 49 | 0.006141 | 0.125 | 0.08 | 261 | 0 | 0.364 | 1 | 4 | cs | TRUE
53 | LV_6084-8_0_4_line_53 |  | 49 | 50 | 0.0094893 | 0.125 | 0.08 | 261 | 0 | 0.364 | 1 | 4 | cs | TRUE
54 | LV_6084-8_0_4_line_54 |  | 50 | 56 | 0.013695 | 0.125 | 0.08 | 261 | 0 | 0.364 | 1 | 4 | cs | TRUE
55 | LV_6084-8_0_4_line_55 |  | 51 | 53 | 0.0021444 | 0.125 | 0.08 | 261 | 0 | 0.364 | 1 | 1 | cs | TRUE
56 | LV_6084-8_0_4_line_56 |  | 52 | 54 | 0.033428 | 0.125 | 0.08 | 261 | 0 | 0.364 | 1 | 1 | cs | TRUE
57 | LV_6084-8_0_4_line_57 |  | 54 | 55 | 0.031989 | 0.125 | 0.08 | 261 | 0 | 0.364 | 1 | 1 | cs | TRUE
58 | LV_6084-8_0_4_line_58 |  | 55 | 59 | 0.0051602 | 0.125 | 0.08 | 261 | 0 | 0.364 | 1 | 1 | cs | TRUE
59 | LV_6084-8_0_4_line_59 |  | 56 | 79 | 0.0053625 | 0.125 | 0.08 | 261 | 0 | 0.364 | 1 | 4 | cs | TRUE
60 | LV_6084-8_0_4_line_60 |  | 57 | 58 | 0.0059747 | 0.125 | 0.08 | 261 | 0 | 0.364 | 1 | 1 | cs | TRUE
61 | LV_6084-8_0_4_line_61 |  | 57 | 59 | 0.042363 | 0.125 | 0.08 | 261 | 0 | 0.364 | 1 | 1 | cs | TRUE
62 | LV_6084-8_0_4_line_62 |  | 58 | 60 | 0.014795 | 0.125 | 0.08 | 261 | 0 | 0.364 | 1 | 1 | cs | TRUE
63 | LV_6084-8_0_4_line_63 |  | 59 | 61 | 0.039989 | 0.125 | 0.08 | 261 | 0 | 0.364 | 1 | 1 | cs | TRUE
64 | LV_6084-8_0_4_line_64 |  | 60 | 64 | 0.0098804 | 0.125 | 0.08 | 261 | 0 | 0.364 | 1 | 1 | cs | TRUE
65 | LV_6084-8_0_4_line_65 |  | 62 | 63 | 0.024089 | 0.125 | 0.08 | 261 | 0 | 0.364 | 1 | 4 | cs | TRUE
66 | LV_6084-8_0_4_line_66 |  | 63 | 87 | 0.0043019 | 0.125 | 0.08 | 261 | 0 | 0.364 | 1 | 4 | cs | TRUE
67 | LV_6084-8_0_4_line_67 |  | 64 | 66 | 0.095468 | 0.125 | 0.08 | 261 | 0 | 0.364 | 1 | 1 | cs | TRUE
68 | LV_6084-8_0_4_line_68 |  | 65 | 86 | 0.019052 | 0.125 | 0.08 | 261 | 0 | 0.364 | 1 | 4 | cs | TRUE
69 | LV_6084-8_0_4_line_69 |  | 66 | 67 | 0.013942 | 0.125 | 0.08 | 261 | 0 | 0.364 | 1 | 1 | cs | TRUE
70 | LV_6084-8_0_4_line_70 |  | 68 | 69 | 0.023669 | 0.125 | 0.08 | 261 | 0 | 0.364 | 1 | 1 | cs | TRUE
71 | LV_6084-8_0_4_line_71 |  | 68 | 70 | 0.0046153 | 0.125 | 0.08 | 261 | 0 | 0.364 | 1 | 1 | cs | TRUE
72 | LV_6084-8_0_4_line_72 |  | 69 | 71 | 0.019318 | 0.125 | 0.08 | 261 | 0 | 0.364 | 1 | 1 | cs | TRUE
73 | LV_6084-8_0_4_line_73 |  | 70 | 72 | 0.0080191 | 0.125 | 0.08 | 261 | 0 | 0.364 | 1 | 1 | cs | TRUE
74 | LV_6084-8_0_4_line_74 |  | 71 | 73 | 0.0045347 | 0.125 | 0.08 | 261 | 0 | 0.364 | 1 | 1 | cs | TRUE
75 | LV_6084-8_0_4_line_75 |  | 72 | 74 | 0.012927 | 0.125 | 0.08 | 261 | 0 | 0.364 | 1 | 1 | cs | TRUE
76 | LV_6084-8_0_4_line_76 |  | 73 | 75 | 0.035328 | 0.125 | 0.08 | 261 | 0 | 0.364 | 1 | 1 | cs | TRUE
77 | LV_6084-8_0_4_line_77 |  | 74 | 76 | 0.00097641 | 0.125 | 0.08 | 261 | 0 | 0.364 | 1 | 1 | cs | TRUE
78 | LV_6084-8_0_4_line_78 |  | 75 | 77 | 0.018234 | 0.125 | 0.08 | 261 | 0 | 0.364 | 1 | 4 | cs | TRUE
79 | LV_6084-8_0_4_line_79 |  | 76 | 78 | 0.0015239 | 0.125 | 0.08 | 261 | 0 | 0.364 | 1 | 1 | cs | TRUE
80 | LV_6084-8_0_4_line_80 |  | 77 | 85 | 0.0038545 | 0.125 | 0.08 | 261 | 0 | 0.364 | 1 | 1 | cs | TRUE
81 | LV_6084-8_0_4_line_81 |  | 79 | 80 | 0.013186 | 0.125 | 0.08 | 261 | 0 | 0.364 | 1 | 4 | cs | TRUE
82 | LV_6084-8_0_4_line_82 |  | 80 | 81 | 0.0057043 | 0.125 | 0.08 | 261 | 0 | 0.364 | 1 | 4 | cs | TRUE
83 | LV_6084-8_0_4_line_83 |  | 81 | 82 | 0.0044106 | 0.125 | 0.08 | 261 | 0 | 0.364 | 1 | 4 | cs | TRUE
84 | LV_6084-8_0_4_line_84 |  | 82 | 83 | 0.015058 | 0.125 | 0.08 | 261 | 0 | 0.364 | 1 | 4 | cs | TRUE
85 | LV_6084-8_0_4_line_85 |  | 83 | 88 | 0.039555 | 0.125 | 0.08 | 261 | 0 | 0.364 | 1 | 4 | cs | TRUE
86 | LV_6084-8_0_4_line_86 |  | 83 | 87 | 0.017962 | 0.125 | 0.08 | 261 | 0 | 0.364 | 1 | 4 | cs | TRUE
87 | LV_6084-8_0_4_line_87 |  | 86 | 105 | 0.027445 | 0.125 | 0.08 | 261 | 0 | 0.364 | 1 | 4 | cs | TRUE
88 | LV_6084-8_0_4_line_88 |  | 88 | 89 | 0.018679 | 0.125 | 0.08 | 261 | 0 | 0.364 | 1 | 4 | cs | TRUE
89 | LV_6084-8_0_4_line_89 |  | 88 | 90 | 0.011175 | 0.125 | 0.08 | 261 | 0 | 0.364 | 1 | 4 | cs | TRUE
90 | LV_6084-8_0_4_line_90 |  | 89 | 91 | 0.00075306 | 0.125 | 0.08 | 261 | 0 | 0.364 | 1 | 4 | cs | TRUE
91 | LV_6084-8_0_4_line_91 |  | 90 | 92 | 0.022404 | 0.125 | 0.08 | 261 | 0 | 0.364 | 1 | 4 | cs | TRUE
92 | LV_6084-8_0_4_line_92 |  | 91 | 93 | 0.027958 | 0.125 | 0.08 | 261 | 0 | 0.364 | 1 | 4 | cs | TRUE
93 | LV_6084-8_0_4_line_93 |  | 92 | 94 | 0.035798 | 0.125 | 0.08 | 261 | 0 | 0.364 | 1 | 4 | cs | TRUE
94 | LV_6084-8_0_4_line_94 |  | 93 | 106 | 0.0039949 | 0.125 | 0.08 | 261 | 0 | 0.364 | 1 | 4 | cs | TRUE
95 | LV_6084-8_0_4_line_95 |  | 94 | 95 | 0.0061064 | 0.125 | 0.08 | 261 | 0 | 0.364 | 1 | 4 | cs | TRUE
96 | LV_6084-8_0_4_line_96 |  | 95 | 96 | 0.0062035 | 0.125 | 0.08 | 261 | 0 | 0.364 | 1 | 4 | cs | TRUE
97 | LV_6084-8_0_4_line_97 |  | 96 | 97 | 0.014034 | 0.125 | 0.08 | 261 | 0 | 0.364 | 1 | 3 | cs | TRUE
98 | LV_6084-8_0_4_line_98 |  | 97 | 98 | 0.014536 | 0.125 | 0.08 | 261 | 0 | 0.364 | 1 | 1 | cs | TRUE
99 | LV_6084-8_0_4_line_99 |  | 98 | 99 | 0.037633 | 0.125 | 0.08 | 261 | 0 | 0.364 | 1 | 1 | cs | TRUE
100 | LV_6084-8_0_4_line_100 |  | 99 | 100 | 0.011256 | 0.125 | 0.08 | 261 | 0 | 0.364 | 1 | 1 | cs | TRUE
101 | LV_6084-8_0_4_line_101 |  | 99 | 101 | 0.072732 | 0.125 | 0.08 | 261 | 0 | 0.364 | 1 | 1 | cs | TRUE
102 | LV_6084-8_0_4_line_102 |  | 100 | 102 | 0.013242 | 0.125 | 0.08 | 261 | 0 | 0.364 | 1 | 1 | cs | TRUE
103 | LV_6084-8_0_4_line_103 |  | 101 | 103 | 0.02705 | 0.125 | 0.08 | 261 | 0 | 0.364 | 1 | 1 | cs | TRUE
104 | LV_6084-8_0_4_line_104 |  | 102 | 104 | 0.030009 | 0.125 | 0.08 | 261 | 0 | 0.364 | 1 | 1 | cs | TRUE
105 | LV_6084-8_0_4_line_105 |  | 103 | 118 | 0.010785 | 0.125 | 0.08 | 261 | 0 | 0.364 | 1 | 1 | cs | TRUE
106 | LV_6084-8_0_4_line_106 |  | 105 | 106 | 0.016789 | 0.125 | 0.08 | 261 | 0 | 0.364 | 1 | 4 | cs | TRUE
107 | LV_6084-8_0_4_line_107 |  | 107 | 108 | 0.023848 | 0.125 | 0.08 | 261 | 0 | 0.364 | 1 | 1 | cs | TRUE
108 | LV_6084-8_0_4_line_108 |  | 107 | 109 | 0.043977 | 0.125 | 0.08 | 261 | 0 | 0.364 | 1 | 1 | cs | TRUE
109 | LV_6084-8_0_4_line_109 |  | 108 | 110 | 0.020939 | 0.125 | 0.08 | 261 | 0 | 0.364 | 1 | 1 | cs | TRUE
110 | LV_6084-8_0_4_line_110 |  | 109 | 111 | 0.0059802 | 0.125 | 0.08 | 261 | 0 | 0.364 | 1 | 1 | cs | TRUE
111 | LV_6084-8_0_4_line_111 |  | 110 | 112 | 0.010148 | 0.125 | 0.08 | 261 | 0 | 0.364 | 1 | 1 | cs | TRUE
112 | LV_6084-8_0_4_line_112 |  | 111 | 113 | 0.032949 | 0.125 | 0.08 | 261 | 0 | 0.364 | 1 | 1 | cs | TRUE
113 | LV_6084-8_0_4_line_113 |  | 112 | 114 | 0.037581 | 0.125 | 0.08 | 261 | 0 | 0.364 | 1 | 1 | cs | TRUE
114 | LV_6084-8_0_4_line_114 |  | 113 | 115 | 0.028709 | 0.125 | 0.08 | 261 | 0 | 0.364 | 1 | 1 | cs | TRUE
115 | LV_6084-8_0_4_line_115 |  | 114 | 116 | 0.042881 | 0.125 | 0.08 | 261 | 0 | 0.364 | 1 | 1 | cs | TRUE
116 | LV_6084-8_0_4_line_116 |  | 115 | 117 | 0.0081611 | 0.125 | 0.08 | 261 | 0 | 0.364 | 1 | 1 | cs | TRUE
117 | LV_6084-8_0_4_line_117 |  | 116 | 119 | 0.0137 | 0.125 | 0.08 | 261 | 0 | 0.364 | 1 | 1 | cs | TRUE
118 | LV_6084-8_0_4_line_118 |  | 116 | 118 | 0.04233 | 0.125 | 0.08 | 261 | 0 | 0.364 | 1 | 1 | cs | TRUE
119 | LV_6084-8_0_4_line_119 |  | 119 | 120 | 0.0010239 | 0.125 | 0.08 | 261 | 0 | 0.364 | 1 | 1 | cs | TRUE
120 | LV_6084-8_0_4_line_120 |  | 120 | 121 | 0.026737 | 0.125 | 0.08 | 261 | 0 | 0.364 | 1 | 1 | cs | TRUE
121 | LV_6084-8_0_4_line_121 |  | 121 | 122 | 0.0024021 | 0.125 | 0.08 | 261 | 0 | 0.364 | 1 | 1 | cs | TRUE

## trafo
| name | std_type | hv_bus | lv_bus | sn_mva | vn_hv_kv | vn_lv_kv | vk_percent | vkr_percent | pfe_kw | i0_percent | shift_degree | tap_side | tap_neutral | tap_min | tap_max | tap_step_percent | tap_step_degree | tap_pos | tap_phase_shifter | parallel | df | in_service
0 | LV_6084-8_0_4_trafo_71 | 0.63 MVA 20/0.4 kV | 123 | 62 | 0.63 | 20 | 0.4 | 6 | 1.206 | 1.65 | 0.2619 | 150 | hv | 0 | -2 | 2 | 2.5 | 0 | 0 | FALSE | 1 | 1 | TRUE

## line_geodata
| x0 | y0 | x1 | y1 | x2 | y2 | x3 | y3 | x4 | y4 | x5 | y5 | x6 | y6 | x7 | y7 | x8 | y8 | x9 | y9
0 | 2596350.5107 | 1113931.456 | 2596355.1037 | 1113919.0731
1 | 2596343.0896 | 1113961.1252 | 2596348.6455 | 1113954.1961 | 2596346.7226 | 1113941.6689 | 2596350.5107 | 1113931.456
2 | 2596357.6013 | 1113910.555 | 2596357.6394 | 1113912.2366 | 2596355.1037 | 1113919.0731
3 | 2596343.0896 | 1113961.1252 | 2596356.8095 | 1114032.1406
4 | 2596357.6013 | 1113910.555 | 2596357.3616 | 1113899.9752 | 2596355.017 | 1113887.1165
5 | 2596356.8095 | 1114032.1406 | 2596356.8095 | 1114032.1406 | 2596362.2112 | 1114042.6326
6 | 2596356.8095 | 1114032.1406 | 2596281.339 | 1114014.3414
7 | 2596236.5192 | 1113904.8429 | 2596238.0366 | 1113900.1712
8 | 2596242.4039 | 1113884.5857 | 2596239.6689 | 1113895.1461 | 2596238.0366 | 1113900.1712
9 | 2596249.211 | 1113859.1059 | 2596248.2815 | 1113861.891 | 2596242.4039 | 1113884.5857
10 | 2596282.2305 | 1113883.045 | 2596288.2896 | 1113895.7714 | 2596290.5716 | 1113909.2335
11 | 2596279.5356 | 1113877.3847 | 2596282.2305 | 1113883.045
12 | 2596354.789 | 1113885.866 | 2596355.017 | 1113887.1165
13 | 2596366.7068 | 1114050.8804 | 2596365.4146 | 1114048.8546 | 2596362.2112 | 1114042.6326
14 | 2596368.4353 | 1114053.5902 | 2596366.7068 | 1114050.8804
15 | 2596368.4353 | 1114053.5902 | 2596376.6071 | 1114066.4009 | 2596381.6887 | 1114079.7154 | 2596382.2462 | 1114086.5296
16 | 2596266.7865 | 1114109.5833 | 2596382.2462 | 1114086.5296
17 | 2596354.789 | 1113885.866 | 2596354.4101 | 1113883.7878
18 | 2596355.2742 | 1113856.4056 | 2596352.1469 | 1113871.3754 | 2596354.4101 | 1113883.7878
19 | 2596305.8411 | 1113843.5681 | 2596302.7751 | 1113837.9937
20 | 2596355.2742 | 1113856.4056 | 2596305.8411 | 1113843.5681
21 | 2596268.1815 | 1113851.7589 | 2596302.7751 | 1113837.9937
22 | 2596355.2742 | 1113856.4056 | 2596359.974 | 1113833.9091
23 | 2596268.1815 | 1113851.7589 | 2596270.3422 | 1113858.0752 | 2596279.5356 | 1113877.3847
24 | 2596262.3657 | 1113834.7576 | 2596262.3657 | 1113834.7576 | 2596268.1815 | 1113851.7589
25 | 2596262.3657 | 1113834.7576 | 2596252.0749 | 1113827.8274 | 2596248.9246 | 1113828.4852 | 2596250.2483 | 1113833.6092 | 2596255.0722 | 1113841.5434 | 2596249.211 | 1113859.1059
26 | 2596361.1403 | 1113828.3265 | 2596359.974 | 1113833.9091
27 | 2596361.1403 | 1113828.3265 | 2596474.2722 | 1113790.2816
28 | 2596491.9432 | 1114383.9128 | 2596493.7121 | 1114389.2783 | 2596505.362 | 1114398.4315 | 2596516.5085 | 1114404.8239
29 | 2596488.3005 | 1114367.1115 | 2596490.2311 | 1114378.7196 | 2596491.9432 | 1114383.9128
30 | 2596488.3005 | 1114367.1115 | 2596487.6885 | 1114363.4318
31 | 2596409.4002 | 1114380.4132 | 2596415.2401 | 1114384.0448 | 2596418.9369 | 1114393.5806 | 2596420.4258 | 1114404.3207
32 | 2596409.4002 | 1114380.4132 | 2596413.3857 | 1114369.3164 | 2596415.9755 | 1114365.7152
33 | 2596399.0781 | 1114409.1113 | 2596409.4002 | 1114380.4132
34 | 2596316.9273 | 1114393.8195 | 2596316.975 | 1114400.702 | 2596314.9571 | 1114409.0073 | 2596314.2665 | 1114418.3369
35 | 2596316.9273 | 1114393.8195 | 2596316.9269 | 1114393.7666
36 | 2596314.1329 | 1114420.1427 | 2596314.2665 | 1114418.3369
37 | 2596318.6423 | 1114368.3063 | 2596318.7967 | 1114374.6769 | 2596316.4866 | 1114385.0501 | 2596316.9072 | 1114390.9194 | 2596316.9269 | 1114393.7666
38 | 2596316.9269 | 1114393.7666 | 2596391.873 | 1114392.8022
39 | 2596486.5525 | 1114347.181 | 2596486.7981 | 1114358.0781 | 2596487.6885 | 1114363.4318
40 | 2596423.9397 | 1114354.6405 | 2596430.1286 | 1114346.0344
41 | 2596444.2971 | 1114312.0566 | 2596437.4191 | 1114335.8966 | 2596430.1286 | 1114346.0344
42 | 2596415.9755 | 1114365.7152 | 2596423.9397 | 1114354.6405
43 | 2596444.2971 | 1114312.0566 | 2596485.1109 | 1114312.4345
44 | 2596318.6423 | 1114368.3063 | 2596318.5769 | 1114365.6067
45 | 2596318.4983 | 1114337.6604 | 2596318.1816 | 1114341.5944 | 2596318.3687 | 1114357.013 | 2596318.5769 | 1114365.6067
46 | 2596486.1927 | 1114331.2167 | 2596486.5525 | 1114347.181
47 | 2596486.1927 | 1114331.2167 | 2596486.0273 | 1114323.8815
48 | 2596485.1109 | 1114312.4345 | 2596485.8465 | 1114315.8579 | 2596486.0273 | 1114323.8815
49 | 2596485.1109 | 1114312.4345 | 2596489.1904 | 1114303.4054 | 2596487.5619 | 1114290.9126
50 | 2596485.1109 | 1114312.4345 | 2596481.3786 | 1114295.117 | 2596479.2201 | 1114290.1217
51 | 2596320.7883 | 1114318.7206 | 2596319.423 | 1114326.1749 | 2596318.4983 | 1114337.6604
52 | 2596320.7883 | 1114318.7206 | 2596321.8947 | 1114312.6801
53 | 2596321.0232 | 1114303.439 | 2596322.5244 | 1114309.2425 | 2596321.8947 | 1114312.6801
54 | 2596317.5937 | 1114290.1806 | 2596321.0232 | 1114303.439
55 | 2596487.2847 | 1114288.7863 | 2596487.5619 | 1114290.9126
56 | 2596453.2665 | 1114269.0544 | 2596479.2201 | 1114290.1217
57 | 2596453.2665 | 1114269.0544 | 2596454.0167 | 1114263.9624 | 2596453.4927 | 1114252.8128 | 2596447.2415 | 1114245.8687 | 2596446.1798 | 1114239.6218
58 | 2596448.8876 | 1114235.2291 | 2596446.1798 | 1114239.6218 | 2596446.1798 | 1114239.6218
59 | 2596317.5937 | 1114290.1806 | 2596317.5937 | 1114290.1806 | 2596315.7678 | 1114285.1385
60 | 2596483.578 | 1114207.593 | 2596485.1656 | 1114213.3529
61 | 2596448.8876 | 1114235.2291 | 2596485.1656 | 1114213.3529
62 | 2596483.578 | 1114207.593 | 2596481.8017 | 1114201.1483 | 2596477.9438 | 1114194.0144
63 | 2596448.8876 | 1114235.2291 | 2596445.613 | 1114221.5244 | 2596426.83 | 1114203.6935
64 | 2596473.244 | 1114185.3234 | 2596477.9438 | 1114194.0144
65 | 2596322.9765 | 1114216.3409 | 2596320.8285 | 1114214.2634 | 2596315.7784 | 1114214.5111 | 2596311.5569 | 1114218.3045 | 2596307.9894 | 1114228.0407
66 | 2596307.9894 | 1114228.0407 | 2596307.3401 | 1114229.8128 | 2596306.7674 | 1114232.1585
67 | 2596473.244 | 1114185.3234 | 2596555.9195 | 1114137.5847
68 | 2596266.7865 | 1114109.5833 | 2596263.1506 | 1114128.2852
69 | 2596548.4534 | 1114126.4391 | 2596550.9716 | 1114127.6382 | 2596552.5559 | 1114129.9607 | 2596554.3264 | 1114133.4947 | 2596555.9195 | 1114137.5847
70 | 2596403.5414 | 1114311.2667 | 2596401.3341 | 1114321.9226 | 2596398.3263 | 1114334.3508
71 | 2596403.5414 | 1114311.2667 | 2596404.4776 | 1114306.7473
72 | 2596398.3263 | 1114334.3508 | 2596395.3338 | 1114346.7163 | 2596394.4258 | 1114353.2486
73 | 2596406.1042 | 1114298.895 | 2596404.4776 | 1114306.7473
74 | 2596394.4258 | 1114353.2486 | 2596393.8014 | 1114357.7402
75 | 2596406.1042 | 1114298.895 | 2596408.7265 | 1114286.2364
76 | 2596391.873 | 1114392.8022 | 2596390.7131 | 1114379.9576 | 2596393.8014 | 1114357.7402
77 | 2596408.7265 | 1114286.2364 | 2596408.9245 | 1114285.2803
78 | 2596399.0781 | 1114409.1113 | 2596392.3613 | 1114398.2101 | 2596391.873 | 1114392.8022
79 | 2596409.2336 | 1114283.788 | 2596408.9245 | 1114285.2803
80 | 2596399.0781 | 1114409.1113 | 2596398.6897 | 1114412.9462
81 | 2596315.7678 | 1114285.1385 | 2596311.278 | 1114272.7407
82 | 2596309.4543 | 1114267.3373 | 2596310.2685 | 1114269.9529 | 2596311.278 | 1114272.7407
83 | 2596308.1435 | 1114263.126 | 2596309.4543 | 1114267.3373
84 | 2596302.0473 | 1114249.4813 | 2596305.8195 | 1114255.6598 | 2596308.1435 | 1114263.126
85 | 2596278.7714 | 1114221.8378 | 2596284.9561 | 1114220.8668 | 2596288.6509 | 1114226.7896 | 2596298.4993 | 1114243.6696 | 2596302.0473 | 1114249.4813
86 | 2596302.0473 | 1114249.4813 | 2596304.4902 | 1114241.487 | 2596306.7674 | 1114232.1585
87 | 2596263.1506 | 1114128.2852 | 2596262.2136 | 1114133.1045 | 2596261.9815 | 1114144.7215 | 2596264.2509 | 1114155.3993
88 | 2596278.7714 | 1114221.8378 | 2596277.7346 | 1114218.5924 | 2596272.8464 | 1114204.1238
89 | 2596278.7714 | 1114221.8378 | 2596281.9049 | 1114231.6296 | 2596282.1394 | 1114232.4918
90 | 2596272.6054 | 1114203.4104 | 2596272.6054 | 1114203.4104 | 2596272.8464 | 1114204.1238
91 | 2596282.1394 | 1114232.4918 | 2596285.8368 | 1114246.0898 | 2596285.1593 | 1114254.3748
92 | 2596268.1645 | 1114175.8083 | 2596269.38 | 1114182.6689 | 2596272.6054 | 1114203.4104
93 | 2596285.1593 | 1114254.3748 | 2596284.3041 | 1114264.8333 | 2596280.1123 | 1114289.7887
94 | 2596267.4675 | 1114171.8747 | 2596268.1645 | 1114175.8083
95 | 2596278.3354 | 1114295.6071 | 2596279.8035 | 1114291.627 | 2596280.1123 | 1114289.7887
96 | 2596278.3354 | 1114295.6071 | 2596276.1884 | 1114301.4273
97 | 2596269.3787 | 1114313.5294 | 2596273.9834 | 1114307.4051 | 2596276.1884 | 1114301.4273
98 | 2596269.3787 | 1114313.5294 | 2596265.4038 | 1114318.8161 | 2596259.9094 | 1114324.5224 | 2596259.9094 | 1114324.5224
99 | 2596242.6872 | 1114357.4161 | 2596249.7631 | 1114349.441 | 2596255.5672 | 1114332.807 | 2596259.9094 | 1114324.5224
100 | 2596242.6872 | 1114357.4161 | 2596247.7163 | 1114360.8257 | 2596249.7424 | 1114365.5934
101 | 2596242.6872 | 1114357.4161 | 2596181.6236 | 1114317.905
102 | 2596249.7424 | 1114365.5934 | 2596248.94 | 1114378.8116
103 | 2596171.9716 | 1114292.6354 | 2596181.6236 | 1114317.905
104 | 2596248.94 | 1114378.8116 | 2596248.94 | 1114378.8116 | 2596244.1323 | 1114408.4325
105 | 2596168.1232 | 1114282.5602 | 2596171.9716 | 1114292.6354
106 | 2596264.2509 | 1114155.3993 | 2596266.0399 | 1114163.8173 | 2596267.4675 | 1114171.8747
107 | 2596163.1155 | 1114120.9395 | 2596163.1155 | 1114120.9395 | 2596161.3427 | 1114144.7219
108 | 2596159.1334 | 1114077.1427 | 2596163.1155 | 1114120.9395
109 | 2596161.3427 | 1114144.7219 | 2596160.0991 | 1114161.4058 | 2596159.3904 | 1114165.5547
110 | 2596159.1334 | 1114077.1427 | 2596159.0052 | 1114071.1639
111 | 2596157.6817 | 1114175.5583 | 2596159.3904 | 1114165.5547
112 | 2596157.1314 | 1114038.2804 | 2596158.7433 | 1114058.9562 | 2596159.0052 | 1114071.1639
113 | 2596157.6817 | 1114175.5583 | 2596155.1141 | 1114190.59 | 2596156.8421 | 1114211.7993 | 2596156.9523 | 1114212.845
114 | 2596157.1314 | 1114038.2804 | 2596161.1931 | 1114037.9999 | 2596165 | 1114037.7195 | 2596167.1223 | 1114035.6727 | 2596169.1666 | 1114032.4031 | 2596170.6708 | 1114029.812 | 2596171.8293 | 1114030.0892 | 2596173.7459 | 1114032.4002 | 2596177.3005 | 1114036.0775 | 2596179.0072 | 1114036.2098
115 | 2596156.9523 | 1114212.845 | 2596185.2452 | 1114245.0676
116 | 2596181.945 | 1114029.3267 | 2596181.8083 | 1114033.0064 | 2596181.0605 | 1114034.9189 | 2596179.0072 | 1114036.2098
117 | 2596194.1773 | 1114234.6866 | 2596194.1773 | 1114234.6866 | 2596187.3331 | 1114242.8728 | 2596185.2452 | 1114245.0676
118 | 2596168.1232 | 1114282.5602 | 2596171.397 | 1114270.0186 | 2596173.5524 | 1114259.5009 | 2596178.9527 | 1114251.6825 | 2596185.2452 | 1114245.0676
119 | 2596194.1773 | 1114234.6866 | 2596194.4056 | 1114235.6847
120 | 2596194.4056 | 1114235.6847 | 2596200.3676 | 1114261.7486
121 | 2596200.9033 | 1114264.0902 | 2596200.3676 | 1114261.7486

## bus_geodata
| x | y | coords
0 | 2596350.5107 | 1113931.456
1 | 2596355.1037 | 1113919.0731
2 | 2596343.0896 | 1113961.1252
3 | 2596357.6013 | 1113910.555
4 | 2596356.8095 | 1114032.1406
5 | 2596238.0366 | 1113900.1712
6 | 2596236.5192 | 1113904.8429
7 | 2596242.4039 | 1113884.5857
8 | 2596290.5716 | 1113909.2335
9 | 2596282.2305 | 1113883.045
10 | 2596355.017 | 1113887.1165
11 | 2596362.2112 | 1114042.6326
12 | 2596281.339 | 1114014.3414
13 | 2596366.7068 | 1114050.8804
14 | 2596368.4353 | 1114053.5902
15 | 2596382.2462 | 1114086.5296
16 | 2596354.789 | 1113885.866
17 | 2596354.4101 | 1113883.7878
18 | 2596305.8411 | 1113843.5681
19 | 2596302.7751 | 1113837.9937
20 | 2596355.2742 | 1113856.4056
21 | 2596268.1815 | 1113851.7589
22 | 2596279.5356 | 1113877.3847
23 | 2596262.3657 | 1113834.7576
24 | 2596359.974 | 1113833.9091
25 | 2596249.211 | 1113859.1059
26 | 2596361.1403 | 1113828.3265
27 | 2596474.2722 | 1113790.2816
28 | 2596516.5085 | 1114404.8239
29 | 2596491.9432 | 1114383.9128
30 | 2596488.3005 | 1114367.1115
31 | 2596420.4258 | 1114404.3207
32 | 2596409.4002 | 1114380.4132
33 | 2596316.9273 | 1114393.8195
34 | 2596314.2665 | 1114418.3369
35 | 2596316.9269 | 1114393.7666
36 | 2596487.6885 | 1114363.4318
37 | 2596430.1286 | 1114346.0344
38 | 2596423.9397 | 1114354.6405
39 | 2596444.2971 | 1114312.0566
40 | 2596318.6423 | 1114368.3063
41 | 2596318.5769 | 1114365.6067
42 | 2596314.1329 | 1114420.1427
43 | 2596486.5525 | 1114347.181
44 | 2596486.1927 | 1114331.2167
45 | 2596486.0273 | 1114323.8815
46 | 2596485.1109 | 1114312.4345
47 | 2596320.7883 | 1114318.7206
48 | 2596318.4983 | 1114337.6604
49 | 2596321.8947 | 1114312.6801
50 | 2596321.0232 | 1114303.439
51 | 2596487.5619 | 1114290.9126
52 | 2596479.2201 | 1114290.1217
53 | 2596487.2847 | 1114288.7863
54 | 2596453.2665 | 1114269.0544
55 | 2596446.1798 | 1114239.6218
56 | 2596317.5937 | 1114290.1806
57 | 2596485.1656 | 1114213.3529
58 | 2596483.578 | 1114207.593
59 | 2596448.8876 | 1114235.2291
60 | 2596477.9438 | 1114194.0144
61 | 2596426.83 | 1114203.6935
62 | 2596322.9765 | 1114216.3409
63 | 2596307.9894 | 1114228.0407
64 | 2596473.244 | 1114185.3234
65 | 2596266.7865 | 1114109.5833
66 | 2596555.9195 | 1114137.5847
67 | 2596548.4534 | 1114126.4391
68 | 2596403.5414 | 1114311.2667
69 | 2596398.3263 | 1114334.3508
70 | 2596404.4776 | 1114306.7473
71 | 2596394.4258 | 1114353.2486
72 | 2596406.1042 | 1114298.895
73 | 2596393.8014 | 1114357.7402
74 | 2596408.7265 | 1114286.2364
75 | 2596391.873 | 1114392.8022
76 | 2596408.9245 | 1114285.2803
77 | 2596399.0781 | 1114409.1113
78 | 2596409.2336 | 1114283.788
79 | 2596315.7678 | 1114285.1385
80 | 2596311.278 | 1114272.7407
81 | 2596309.4543 | 1114267.3373
82 | 2596308.1435 | 1114263.126
83 | 2596302.0473 | 1114249.4813
84 | 2596415.9755 | 1114365.7152
85 | 2596398.6897 | 1114412.9462
86 | 2596263.1506 | 1114128.2852
87 | 2596306.7674 | 1114232.1585
88 | 2596278.7714 | 1114221.8378
89 | 2596272.8464 | 1114204.1238
90 | 2596282.1394 | 1114232.4918
91 | 2596272.6054 | 1114203.4104
92 | 2596285.1593 | 1114254.3748
93 | 2596268.1645 | 1114175.8083
94 | 2596280.1123 | 1114289.7887
95 | 2596278.3354 | 1114295.6071
96 | 2596276.1884 | 1114301.4273
97 | 2596269.3787 | 1114313.5294
98 | 2596259.9094 | 1114324.5224
99 | 2596242.6872 | 1114357.4161
100 | 2596249.7424 | 1114365.5934
101 | 2596181.6236 | 1114317.905
102 | 2596248.94 | 1114378.8116
103 | 2596171.9716 | 1114292.6354
104 | 2596244.1323 | 1114408.4325
105 | 2596264.2509 | 1114155.3993
106 | 2596267.4675 | 1114171.8747
107 | 2596163.1155 | 1114120.9395
108 | 2596161.3427 | 1114144.7219
109 | 2596159.1334 | 1114077.1427
110 | 2596159.3904 | 1114165.5547
111 | 2596159.0052 | 1114071.1639
112 | 2596157.6817 | 1114175.5583
113 | 2596157.1314 | 1114038.2804
114 | 2596156.9523 | 1114212.845
115 | 2596179.0072 | 1114036.2098
116 | 2596185.2452 | 1114245.0676
117 | 2596181.945 | 1114029.3267
118 | 2596168.1232 | 1114282.5602
119 | 2596194.1773 | 1114234.6866
120 | 2596194.4056 | 1114235.6847
121 | 2596200.3676 | 1114261.7486
122 | 2596200.9033 | 1114264.0902
123 | 2596302.0473 | 1114249.4813

## line_std_types
| c_nf_per_km | r_ohm_per_km | x_ohm_per_km | max_i_ka | type | q_mm2 | alpha | voltage_rating
NAYY 4x50 SE | 210 | 0.642 | 0.083 | 0.142 | cs | 50 | 0.00403 | LV
NAYY 4x120 SE | 264 | 0.225 | 0.08 | 0.242 | cs | 120 | 0.00403 | LV
NAYY 4x150 SE | 261 | 0.208 | 0.08 | 0.27 | cs | 150 | 0.00403 | LV
NA2XS2Y 1x95 RM/25 12/20 kV | 216 | 0.313 | 0.132 | 0.252 | cs | 95 | 0.00403 | MV
NA2XS2Y 1x185 RM/25 12/20 kV | 273 | 0.161 | 0.117 | 0.362 | cs | 185 | 0.00403 | MV
NA2XS2Y 1x240 RM/25 12/20 kV | 304 | 0.122 | 0.112 | 0.421 | cs | 240 | 0.00403 | MV
NA2XS2Y 1x95 RM/25 6/10 kV | 315 | 0.313 | 0.123 | 0.249 | cs | 95 | 0.00403 | MV
NA2XS2Y 1x185 RM/25 6/10 kV | 406 | 0.161 | 0.11 | 0.358 | cs | 185 | 0.00403 | MV
NA2XS2Y 1x240 RM/25 6/10 kV | 456 | 0.122 | 0.105 | 0.416 | cs | 240 | 0.00403 | MV
NA2XS2Y 1x150 RM/25 12/20 kV | 250 | 0.206 | 0.116 | 0.319 | cs | 150 | 0.00403 | MV
NA2XS2Y 1x120 RM/25 12/20 kV | 230 | 0.253 | 0.119 | 0.283 | cs | 120 | 0.00403 | MV
NA2XS2Y 1x70 RM/25 12/20 kV | 190 | 0.443 | 0.132 | 0.22 | cs | 70 | 0.00403 | MV
NA2XS2Y 1x150 RM/25 6/10 kV | 360 | 0.206 | 0.11 | 0.315 | cs | 150 | 0.00403 | MV
NA2XS2Y 1x120 RM/25 6/10 kV | 340 | 0.253 | 0.113 | 0.28 | cs | 120 | 0.00403 | MV
NA2XS2Y 1x70 RM/25 6/10 kV | 280 | 0.443 | 0.123 | 0.217 | cs | 70 | 0.00403 | MV
N2XS(FL)2Y 1x120 RM/35 64/110 kV | 112 | 0.153 | 0.166 | 0.366 | cs | 120 | 0.00393 | HV
N2XS(FL)2Y 1x185 RM/35 64/110 kV | 125 | 0.099 | 0.156 | 0.457 | cs | 185 | 0.00393 | HV
N2XS(FL)2Y 1x240 RM/35 64/110 kV | 135 | 0.075 | 0.149 | 0.526 | cs | 240 | 0.00393 | HV
N2XS(FL)2Y 1x300 RM/35 64/110 kV | 144 | 0.06 | 0.144 | 0.588 | cs | 300 | 0.00393 | HV
15-AL1/3-ST1A 0.4 | 11 | 1.8769 | 0.35 | 0.105 | ol | 16 | 0.00403 | LV
24-AL1/4-ST1A 0.4 | 11.25 | 1.2012 | 0.335 | 0.14 | ol | 24 | 0.00403 | LV
48-AL1/8-ST1A 0.4 | 12.2 | 0.5939 | 0.3 | 0.21 | ol | 48 | 0.00403 | LV
94-AL1/15-ST1A 0.4 | 13.2 | 0.306 | 0.29 | 0.35 | ol | 94 | 0.00403 | LV
34-AL1/6-ST1A 10.0 | 9.7 | 0.8342 | 0.36 | 0.17 | ol | 34 | 0.00403 | MV
48-AL1/8-ST1A 10.0 | 10.1 | 0.5939 | 0.35 | 0.21 | ol | 48 | 0.00403 | MV
70-AL1/11-ST1A 10.0 | 10.4 | 0.4132 | 0.339 | 0.29 | ol | 70 | 0.00403 | MV
94-AL1/15-ST1A 10.0 | 10.75 | 0.306 | 0.33 | 0.35 | ol | 94 | 0.00403 | MV
122-AL1/20-ST1A 10.0 | 11.1 | 0.2376 | 0.323 | 0.41 | ol | 122 | 0.00403 | MV
149-AL1/24-ST1A 10.0 | 11.25 | 0.194 | 0.315 | 0.47 | ol | 149 | 0.00403 | MV
34-AL1/6-ST1A 20.0 | 9.15 | 0.8342 | 0.382 | 0.17 | ol | 34 | 0.00403 | MV
48-AL1/8-ST1A 20.0 | 9.5 | 0.5939 | 0.372 | 0.21 | ol | 48 | 0.00403 | MV
70-AL1/11-ST1A 20.0 | 9.7 | 0.4132 | 0.36 | 0.29 | ol | 70 | 0.00403 | MV
94-AL1/15-ST1A 20.0 | 10 | 0.306 | 0.35 | 0.35 | ol | 94 | 0.00403 | MV
122-AL1/20-ST1A 20.0 | 10.3 | 0.2376 | 0.344 | 0.41 | ol | 122 | 0.00403 | MV
149-AL1/24-ST1A 20.0 | 10.5 | 0.194 | 0.337 | 0.47 | ol | 149 | 0.00403 | MV
184-AL1/30-ST1A 20.0 | 10.75 | 0.1571 | 0.33 | 0.535 | ol | 184 | 0.00403 | MV
243-AL1/39-ST1A 20.0 | 11 | 0.1188 | 0.32 | 0.645 | ol | 243 | 0.00403 | MV
48-AL1/8-ST1A 110.0 | 8 | 0.5939 | 0.46 | 0.21 | ol | 48 | 0.00403 | HV
70-AL1/11-ST1A 110.0 | 8.4 | 0.4132 | 0.45 | 0.29 | ol | 70 | 0.00403 | HV
94-AL1/15-ST1A 110.0 | 8.65 | 0.306 | 0.44 | 0.35 | ol | 94 | 0.00403 | HV
122-AL1/20-ST1A 110.0 | 8.5 | 0.2376 | 0.43 | 0.41 | ol | 122 | 0.00403 | HV
149-AL1/24-ST1A 110.0 | 8.75 | 0.194 | 0.41 | 0.47 | ol | 149 | 0.00403 | HV
184-AL1/30-ST1A 110.0 | 8.8 | 0.1571 | 0.4 | 0.535 | ol | 184 | 0.00403 | HV
243-AL1/39-ST1A 110.0 | 9 | 0.1188 | 0.39 | 0.645 | ol | 243 | 0.00403 | HV
305-AL1/39-ST1A 110.0 | 9.2 | 0.0949 | 0.38 | 0.74 | ol | 305 | 0.00403 | HV
490-AL1/64-ST1A 110.0 | 9.75 | 0.059 | 0.37 | 0.96 | ol | 490 | 0.00403 | HV
679-AL1/86-ST1A 110.0 | 9.95 | 0.042 | 0.36 | 1.15 | ol | 679 | 0.00403 | HV
490-AL1/64-ST1A 220.0 | 10 | 0.059 | 0.285 | 0.96 | ol | 490 | 0.00403 | HV
679-AL1/86-ST1A 220.0 | 11.7 | 0.042 | 0.275 | 1.15 | ol | 679 | 0.00403 | HV
490-AL1/64-ST1A 380.0 | 11 | 0.059 | 0.253 | 0.96 | ol | 490 | 0.00403 | HV
679-AL1/86-ST1A 380.0 | 14.6 | 0.042 | 0.25 | 1.15 | ol | 679 | 0.00403 | HV

## trafo_std_types
| i0_percent | pfe_kw | vkr_percent | sn_mva | vn_lv_kv | vn_hv_kv | vk_percent | shift_degree | vector_group | tap_side | tap_neutral | tap_min | tap_max | tap_step_degree | tap_step_percent | tap_phase_shifter
160 MVA 380/110 kV | 0.06 | 60 | 0.25 | 160 | 110 | 380 | 12.2 | 0 | Yy0 | hv | 0 | -9 | 9 | 0 | 1.5 | FALSE
100 MVA 220/110 kV | 0.06 | 55 | 0.26 | 100 | 110 | 220 | 12 | 0 | Yy0 | hv | 0 | -9 | 9 | 0 | 1.5 | FALSE
63 MVA 110/20 kV | 0.04 | 22 | 0.32 | 63 | 20 | 110 | 18 | 150 | YNd5 | hv | 0 | -9 | 9 | 0 | 1.5 | FALSE
40 MVA 110/20 kV | 0.05 | 18 | 0.34 | 40 | 20 | 110 | 16.2 | 150 | YNd5 | hv | 0 | -9 | 9 | 0 | 1.5 | FALSE
25 MVA 110/20 kV | 0.07 | 14 | 0.41 | 25 | 20 | 110 | 12 | 150 | YNd5 | hv | 0 | -9 | 9 | 0 | 1.5 | FALSE
63 MVA 110/10 kV | 0.04 | 22 | 0.32 | 63 | 10 | 110 | 18 | 150 | YNd5 | hv | 0 | -9 | 9 | 0 | 1.5 | FALSE
40 MVA 110/10 kV | 0.05 | 18 | 0.34 | 40 | 10 | 110 | 16.2 | 150 | YNd5 | hv | 0 | -9 | 9 | 0 | 1.5 | FALSE
25 MVA 110/10 kV | 0.07 | 14 | 0.41 | 25 | 10 | 110 | 12 | 150 | YNd5 | hv | 0 | -9 | 9 | 0 | 1.5 | FALSE
0.25 MVA 20/0.4 kV | 0.32 | 0.8 | 1.44 | 0.25 | 0.4 | 20 | 6 | 150 | Yzn5 | hv | 0 | -2 | 2 | 0 | 2.5 | FALSE
0.4 MVA 20/0.4 kV | 0.3375 | 1.35 | 1.425 | 0.4 | 0.4 | 20 | 6 | 150 | Dyn5 | hv | 0 | -2 | 2 | 0 | 2.5 | FALSE
0.63 MVA 20/0.4 kV | 0.2619 | 1.65 | 1.206 | 0.63 | 0.4 | 20 | 6 | 150 | Dyn5 | hv | 0 | -2 | 2 | 0 | 2.5 | FALSE
0.25 MVA 10/0.4 kV | 0.24 | 0.6 | 1.2 | 0.25 | 0.4 | 10 | 4 | 150 | Dyn5 | hv | 0 | -2 | 2 | 0 | 2.5 | FALSE
0.4 MVA 10/0.4 kV | 0.2375 | 0.95 | 1.325 | 0.4 | 0.4 | 10 | 4 | 150 | Dyn5 | hv | 0 | -2 | 2 | 0 | 2.5 | FALSE
0.63 MVA 10/0.4 kV | 0.1873 | 1.18 | 1.0794 | 0.63 | 0.4 | 10 | 4 | 150 | Dyn5 | hv | 0 | -2 | 2 | 0 | 2.5 | FALSE

## trafo3w_std_types
| sn_hv_mva | sn_mv_mva | sn_lv_mva | vn_hv_kv | vn_mv_kv | vn_lv_kv | vk_hv_percent | vk_mv_percent | vk_lv_percent | vkr_hv_percent | vkr_mv_percent | vkr_lv_percent | pfe_kw | i0_percent | shift_mv_degree | shift_lv_degree | vector_group | tap_side | tap_neutral | tap_min | tap_max | tap_step_percent
63/25/38 MVA 110/20/10 kV | 63 | 25 | 38 | 110 | 20 | 10 | 10.4 | 10.4 | 10.4 | 0.28 | 0.32 | 0.35 | 35 | 0.89 | 0 | 0 | YN0yn0yn0 | hv | 0 | -10 | 10 | 1.2
63/25/38 MVA 110/10/10 kV | 63 | 25 | 38 | 110 | 10 | 10 | 10.4 | 10.4 | 10.4 | 0.28 | 0.32 | 0.35 | 35 | 0.89 | 0 | 0 | YN0yn0yn0 | hv | 0 | -10 | 10 | 1.2

## fuse_std_types
| fuse_type | i_rated_a | t_avg | t_min | t_total | x_avg | x_min | x_total
HV 100A | HV 100A | 100 | 0 | [10.0, 3.64, 0.854, 0.281, 0.1, 0.0531, 0.022, 0.01] | [10.0, 4.267, 1.21, 0.403, 0.1, 0.058, 0.022, 0.01] | 0 | [300.0, 350.0, 450.0, 550.0, 700.0, 850.0, 1200.0, 1752.0] | [600.0, 700.0, 900.0, 1150.0, 1665.0, 2000.0, 3000.0, 4313.0]
HV 10A | HV 10A | 10 | 0 | [10.0, 1675.0, 0.344, 0.156, 0.1, 0.0417, 0.0171, 0.01] | [10.0, 1.3, 0.3, 0.155, 0.1, 0.0555, 0.023, 0.01] | 0 | [30.0, 32.0, 35.0, 37.0, 39.0, 50.0, 70.0, 88.0] | [60.0, 70.0, 80.0, 87.0, 94.0, 110.0, 150.0, 216.0]
HV 125A | HV 125A | 125 | 0 | [10.0, 1.82, 0.344, 0.1, 0.0467, 0.0269, 0.01] | [10.0, 2.478, 0.426, 0.1, 0.0427, 0.0211, 0.01] | 0 | [375.0, 500.0, 700.0, 925.0, 1200.0, 1500.0, 2341.0] | [750.0, 1000.0, 1500.0, 2200.0, 3000.0, 4000.0, 5765.0]
HV 160A | HV 160A | 160 | 0 | [10.0, 4.15, 1.03, 0.198, 0.1, 0.051, 0.0172, 0.01] | [10.0, 2.3, 0.734, 0.274, 0.1, 0.046, 0.0177, 0.01] | 0 | [480.0, 550.0, 700.0, 1000.0, 1260.0, 1600.0, 2500.0, 3227.0] | [960.0, 1300.0, 1700.0, 2200.0, 2996.0, 4000.0, 6000.0, 7946.0]
HV 16A | HV 16A | 16 | 0 | [10.0, 0.352, 0.164, 0.1, 0.0649, 0.0342, 0.01] | [10.0, 2.34, 0.722, 0.181, 0.1, 0.055, 0.0296, 0.01] | 0 | [48.0, 60.0, 65.0, 71.0, 80.0, 100.0, 162.0] | [96.0, 110.0, 125.0, 150.0, 168.0, 200.0, 250.0, 398.0]
HV 200A | HV 200A | 200 | 0 | [10.0, 4.267, 1.21, 0.403, 0.1, 0.058, 0.022, 0.01] | [10.0, 3.73, 1.654, 0.328, 0.1, 0.0531, 0.019, 0.01] | 0 | [600.0, 700.0, 900.0, 1150.0, 1665.0, 2000.0, 3000.0, 4313.0] | [1200.0, 1500.0, 1800.0, 2700.0, 3960.0, 5000.0, 7500.0, 10620.0]
HV 20A | HV 20A | 20 | 0 | [10.0, 1.3, 0.3, 0.155, 0.1, 0.0555, 0.023, 0.01] | [10.0, 1.3, 0.161, 0.1, 0.0611, 0.0399, 0.0141, 0.01] | 0 | [60.0, 70.0, 80.0, 87.0, 94.0, 110.0, 150.0, 216.0] | [120.0, 150.0, 200.0, 223.0, 260.0, 300.0, 450.0, 532.0]
HV 25A | HV 25A | 25 | 0 | [10.0, 2.512, 0.833, 0.299, 0.1, 0.0372, 0.0223, 0.01] | [10.0, 3.125, 0.597, 0.198, 0.1, 0.0378, 0.022, 0.01] | 0 | [75.0, 82.0, 90.0, 100.0, 124.0, 170.0, 200.0, 289.0] | [150.0, 170.0, 210.0, 250.0, 294.0, 400.0, 500.0, 711.0]
HV 31.5A | HV 31.5A | 31.5 | 0 | [10.0, 2.34, 0.722, 0.181, 0.1, 0.055, 0.0296, 0.01] | [10.0, 2.84, 0.368, 0.164, 0.1, 0.0621, 0.0378, 0.0195, 0.01] | 0 | [95.0, 110.0, 125.0, 150.0, 165.0, 200.0, 250.0, 390.0] | [189.0, 220.0, 300.0, 350.0, 393.0, 450.0, 530.0, 700.0, 960.0]
HV 40A | HV 40A | 40 | 0 | [10.0, 1.3, 0.161, 0.1, 0.0611, 0.0399, 0.0141, 0.01] | [10.0, 2.05, 0.369, 0.198, 0.1, 0.051, 0.0298, 0.01] | 0 | [120.0, 150.0, 200.0, 223.0, 260.0, 300.0, 450.0, 532.0] | [240.0, 300.0, 400.0, 450.0, 530.0, 650.0, 800.0, 1311.0]
HV 50A | HV 50A | 50 | 0 | [10.0, 3.215, 0.597, 0.198, 0.1, 0.0378, 0.022, 0.01] | [10.0, 3.64, 0.854, 0.281, 0.1, 0.0531, 0.022, 0.01] | 0 | [150.0, 170.0, 210.0, 250.0, 294.0, 400.0, 500.0, 711.0] | [300.0, 350.0, 450.0, 550.0, 700.0, 850.0, 1200.0, 1752.0]
HV 6.3A | HV 6.3A | 6.3 | 0 | [10.0, 1.39, 0.344, 0.168, 0.1, 0.056, 0.0263, 0.01] | [10.0, 1.711, 0.516, 0.198, 0.1, 0.0634, 0.0303, 0.01] | 0 | [19.0, 19.5, 20.4, 20.8, 22.0, 25.0, 32.0, 48.0] | [38.0, 40.0, 43.0, 48.0, 53.0, 60.0, 75.0, 118.0]
HV 63A | HV 63A | 63 | 0 | [10.0, 2.84, 0.368, 0.164, 0.1, 0.0621, 0.0378, 0.0195, 0.01] | [10.0, 1.82, 0.344, 0.1, 0.0467, 0.0269, 0.01] | 0 | [189.0, 220.0, 300.0, 350.0, 393.0, 450.0, 530.0, 700.0, 961.0] | [378.0, 500.0, 700.0, 934.0, 1200.0, 1500.0, 2366.0]
HV 80A | HV 80A | 80 | 0 | [10.0, 2.05, 0.369, 0.198, 0.1, 0.051, 0.0298, 0.01] | [10.0, 4.15, 1.03, 0.198, 0.1, 0.051, 0.0172, 0.01] | 0 | [240.0, 300.0, 400.0, 450.0, 530.0, 650.0, 800.0, 1311.0] | [480.0, 550.0, 700.0, 1000.0, 1260.0, 1600.0, 2500.0, 3227.0]
Siemens NH-1-100 | Siemens NH-1-100 | 100 | [5400.0, 2000.0, 400.0, 20.0, 1.0, 0.2, 0.012, 0.004] | 0 | 0 | [150.0, 190.0, 250.0, 430.0, 900.0, 1250.0, 2700.0, 3600.0] | 0 | 0
Siemens NH-1-125 | Siemens NH-1-125 | 125 | [4800.0, 120.0, 7.0, 0.1, 0.004] | 0 | 0 | [180.0, 400.0, 740.0, 2000.0, 4250.0] | 0 | 0
Siemens NH-1-16 | Siemens NH-1-16 | 16 | [4000.0, 400.0, 2.0, 0.1, 0.04, 0.01] | 0 | 0 | [26.0, 35.0, 75.0, 150.0, 200.0, 300.0] | 0 | 0
Siemens NH-1-160 | Siemens NH-1-160 | 160 | [4800.0, 120.0, 7.0, 0.1, 0.004] | 0 | 0 | [210.0, 500.0, 900.0, 2300.0, 5000.0] | 0 | 0
Siemens NH-1-25 | Siemens NH-1-25 | 25 | [4000.0, 1000.0, 10.0, 0.2, 0.02, 0.01] | 0 | 0 | [40.0, 50.0, 100.0, 210.0, 400.0, 500.0] | 0 | 0
Siemens NH-1-50 | Siemens NH-1-50 | 50 | [4000.0, 40.0, 4.0, 1.0, 0.02, 0.01] | 0 | 0 | [86.0, 200.0, 300.0, 400.0, 1000.0, 1280.0] | 0 | 0
Siemens NH-1-63 | Siemens NH-1-63 | 63 | [4000.0, 100.0, 10.0, 2.0, 0.04, 0.01] | 0 | 0 | [100.0, 200.0, 300.0, 400.0, 1000.0, 1500.0] | 0 | 0
Siemens NH-1-80 | Siemens NH-1-80 | 80 | [4800.0, 120.0, 7.0, 0.1, 0.01] | 0 | 0 | [150.58, 250.0, 450.0, 1150.0, 2470.0] | 0 | 0
Siemens NH-2-1000 | Siemens NH-2-1000 | 1000 | [4800.0, 120.0, 7.0, 0.1, 0.004] | 0 | 0 | [1900.0, 3500.0, 8400.0, 24000.0, 52000.0] | 0 | 0
Siemens NH-2-200 | Siemens NH-2-200 | 200 | [4800.0, 120.0, 7.0, 0.1, 0.004] | 0 | 0 | [280.0, 650.0, 1200.0, 3000.0, 7000.0] | 0 | 0
Siemens NH-2-224 | Siemens NH-2-224 | 224 | [4800.0, 120.0, 7.0, 0.2, 0.04, 0.004] | 0 | 0 | [400.0, 750.0, 1453.0, 3025.0, 4315.0, 7600.0] | 0 | 0
Siemens NH-2-250 | Siemens NH-2-250 | 250 | [4800.0, 120.0, 7.0, 0.1, 0.004] | 0 | 0 | [450.0, 800.0, 1650.0, 4000.0, 8500.0] | 0 | 0
Siemens NH-2-315 | Siemens NH-2-315 | 315 | [4800.0, 120.0, 7.0, 0.1, 0.004] | 0 | 0 | [550.0, 920.0, 1900.0, 5000.0, 11000.0] | 0 | 0
Siemens NH-2-355 | Siemens NH-2-355 | 355 | [4800.0, 120.0, 6.0, 0.1, 0.004] | 0 | 0 | [650.0, 1116.27, 2350.0, 5840.0, 12790.0] | 0 | 0
Siemens NH-2-400 | Siemens NH-2-400 | 400 | [4800.0, 120.0, 7.0, 0.1, 0.004] | 0 | 0 | [720.0, 1350.0, 2800.0, 6500.0, 15000.0] | 0 | 0
Siemens NH-2-425 | Siemens NH-2-425 | 425 | [4800.0, 120.0, 7.0, 0.1, 0.004] | 0 | 0 | [850.0, 1500.0, 3050.0, 7500.0, 16500.0] | 0 | 0
Siemens NH-2-630 | Siemens NH-2-630 | 630 | [4800.0, 120.0, 7.0, 0.1, 0.004] | 0 | 0 | [1200.0, 2000.0, 4800.0, 12000.0, 26000.0] | 0 | 0

## dtypes
| element | column | dtype
0 | bus | name | object
1 | bus | vn_kv | float64
2 | bus | type | object
3 | bus | zone | object
4 | bus | in_service | bool
5 | load | name | object
6 | load | bus | uint32
7 | load | p_mw | float64
8 | load | q_mvar | float64
9 | load | const_z_percent | float64
10 | load | const_i_percent | float64
11 | load | sn_mva | float64
12 | load | scaling | float64
13 | load | in_service | bool
14 | load | type | object
15 | ext_grid | name | object
16 | ext_grid | bus | uint32
17 | ext_grid | vm_pu | float64
18 | ext_grid | va_degree | float64
19 | ext_grid | slack_weight | float64
20 | ext_grid | in_service | bool
21 | line | name | object
22 | line | std_type | object
23 | line | from_bus | uint32
24 | line | to_bus | uint32
25 | line | length_km | float64
26 | line | r_ohm_per_km | float64
27 | line | x_ohm_per_km | float64
28 | line | c_nf_per_km | float64
29 | line | g_us_per_km | float64
30 | line | max_i_ka | float64
31 | line | df | float64
32 | line | parallel | uint32
33 | line | type | object
34 | line | in_service | bool
35 | trafo | name | object
36 | trafo | std_type | object
37 | trafo | hv_bus | uint32
38 | trafo | lv_bus | uint32
39 | trafo | sn_mva | float64
40 | trafo | vn_hv_kv | float64
41 | trafo | vn_lv_kv | float64
42 | trafo | vk_percent | float64
43 | trafo | vkr_percent | float64
44 | trafo | pfe_kw | float64
45 | trafo | i0_percent | float64
46 | trafo | shift_degree | float64
47 | trafo | tap_side | object
48 | trafo | tap_neutral | int32
49 | trafo | tap_min | int32
50 | trafo | tap_max | int32
51 | trafo | tap_step_percent | float64
52 | trafo | tap_step_degree | float64
53 | trafo | tap_pos | int32
54 | trafo | tap_phase_shifter | bool
55 | trafo | parallel | uint32
56 | trafo | df | float64
57 | trafo | in_service | bool
58 | line_geodata | coords | object
59 | bus_geodata | x | float64
60 | bus_geodata | y | float64
61 | bus_geodata | coords | object

## parameters
| version | format_version | converged | OPF_converged | name | f_hz | sn_mva
0 | 2.14.6 | 2.14.0 | FALSE | FALSE |  | 50 | 1