## bus
| name | vn_kv | type | zone | in_service
0 | bus_LV_6087-4_0_5_node_0 | 0.4 | n |  | TRUE
1 | bus_LV_6087-4_0_5_node_1 | 0.4 | n |  | TRUE
2 | bus_LV_6087-4_0_5_node_2 | 0.4 | n |  | TRUE
3 | bus_LV_6087-4_0_5_node_3 | 0.4 | n |  | TRUE
4 | bus_LV_6087-4_0_5_node_4 | 0.4 | n |  | TRUE
5 | bus_LV_6087-4_0_5_node_16 | 0.4 | n |  | TRUE
6 | bus_LV_6087-4_0_5_node_6 | 0.4 | n |  | TRUE
7 | bus_LV_6087-4_0_5_node_20 | 0.4 | n |  | TRUE
8 | bus_LV_6087-4_0_5_node_15 | 0.4 | n |  | TRUE
9 | bus_LV_6087-4_0_5_node_5 | 0.4 | n |  | TRUE
10 | bus_LV_6087-4_0_5_node_21 | 0.4 | n |  | TRUE
11 | bus_LV_6087-4_0_5_node_7 | 0.4 | n |  | TRUE
12 | bus_LV_6087-4_0_5_node_8 | 0.4 | n |  | TRUE
13 | bus_LV_6087-4_0_5_node_9 | 0.4 | n |  | TRUE
14 | bus_LV_6087-4_0_5_node_10 | 0.4 | n |  | TRUE
15 | bus_LV_6087-4_0_5_node_11 | 0.4 | n |  | TRUE
16 | bus_LV_6087-4_0_5_node_13 | 0.4 | n |  | TRUE
17 | bus_LV_6087-4_0_5_node_52 | 0.4 | n |  | TRUE
18 | bus_LV_6087-4_0_5_node_12 | 0.4 | n |  | TRUE
19 | bus_LV_6087-4_0_5_node_53 | 0.4 | n |  | TRUE
20 | bus_LV_6087-4_0_5_node_51 | 0.4 | n |  | TRUE
21 | bus_LV_6087-4_0_5_node_14 | 0.4 | n |  | TRUE
22 | bus_LV_6087-4_0_5_node_17 | 0.4 | n |  | TRUE
23 | bus_LV_6087-4_0_5_node_18 | 0.4 | n |  | TRUE
24 | bus_LV_6087-4_0_5_node_19 | 0.4 | n |  | TRUE
25 | bus_LV_6087-4_0_5_node_23 | 0.4 | n |  | TRUE
26 | bus_LV_6087-4_0_5_node_24 | 0.4 | n |  | TRUE
27 | bus_LV_6087-4_0_5_node_25 | 0.4 | n |  | TRUE
28 | bus_LV_6087-4_0_5_node_26 | 0.4 | n |  | TRUE
29 | bus_LV_6087-4_0_5_node_27 | 0.4 | n |  | TRUE
30 | bus_LV_6087-4_0_5_node_125 | 0.4 | n |  | TRUE
31 | bus_LV_6087-4_0_5_node_126 | 0.4 | n |  | TRUE
32 | bus_LV_6087-4_0_5_node_127 | 0.4 | n |  | TRUE
33 | bus_LV_6087-4_0_5_node_128 | 0.4 | n |  | TRUE
34 | bus_LV_6087-4_0_5_node_129 | 0.4 | n |  | TRUE
35 | bus_LV_6087-4_0_5_node_130 | 0.4 | n |  | TRUE
36 | bus_LV_6087-4_0_5_node_28 | 0.4 | n |  | TRUE
37 | bus_LV_6087-4_0_5_node_29 | 0.4 | n |  | TRUE
38 | bus_LV_6087-4_0_5_node_30 | 0.4 | n |  | TRUE
39 | bus_LV_6087-4_0_5_node_31 | 0.4 | n |  | TRUE
40 | bus_LV_6087-4_0_5_node_32 | 0.4 | n |  | TRUE
41 | bus_LV_6087-4_0_5_node_33 | 0.4 | n |  | TRUE
42 | bus_LV_6087-4_0_5_node_34 | 0.4 | n |  | TRUE
43 | bus_LV_6087-4_0_5_node_38 | 0.4 | n |  | TRUE
44 | bus_LV_6087-4_0_5_node_35 | 0.4 | n |  | TRUE
45 | bus_LV_6087-4_0_5_node_40 | 0.4 | n |  | TRUE
46 | bus_LV_6087-4_0_5_node_36 | 0.4 | n |  | TRUE
47 | bus_LV_6087-4_0_5_node_37 | 0.4 | n |  | TRUE
48 | bus_LV_6087-4_0_5_node_46 | 0.4 | n |  | TRUE
49 | bus_LV_6087-4_0_5_node_79 | 0.4 | n |  | TRUE
50 | bus_LV_6087-4_0_5_node_80 | 0.4 | n |  | TRUE
51 | bus_LV_6087-4_0_5_node_47 | 0.4 | n |  | TRUE
52 | bus_LV_6087-4_0_5_node_43 | 0.4 | n |  | TRUE
53 | bus_LV_6087-4_0_5_node_44 | 0.4 | n |  | TRUE
54 | bus_LV_6087-4_0_5_node_39 | 0.4 | n |  | TRUE
55 | bus_LV_6087-4_0_5_node_41 | 0.4 | n |  | TRUE
56 | bus_LV_6087-4_0_5_node_42 | 0.4 | n |  | TRUE
57 | bus_LV_6087-4_0_5_node_54 | 0.4 | n |  | TRUE
58 | bus_LV_6087-4_0_5_node_55 | 0.4 | n |  | TRUE
59 | bus_LV_6087-4_0_5_node_56 | 0.4 | n |  | TRUE
60 | bus_LV_6087-4_0_5_node_45 | 0.4 | n |  | TRUE
61 | bus_LV_6087-4_0_5_node_50 | 0.4 | n |  | TRUE
62 | bus_LV_6087-4_0_5_node_48 | 0.4 | n |  | TRUE
63 | bus_LV_6087-4_0_5_node_49 | 0.4 | n |  | TRUE
64 | bus_LV_6087-4_0_5_node_64 | 0.4 | n |  | TRUE
65 | bus_LV_6087-4_0_5_node_66 | 0.4 | n |  | TRUE
66 | bus_LV_6087-4_0_5_node_62 | 0.4 | n |  | TRUE
67 | bus_LV_6087-4_0_5_node_81 | 0.4 | n |  | TRUE
68 | bus_LV_6087-4_0_5_node_132 | 0.4 | n |  | TRUE
69 | bus_LV_6087-4_0_5_node_105 | 0.4 | n |  | TRUE
70 | bus_LV_6087-4_0_5_node_104 | 0.4 | n |  | TRUE
71 | bus_LV_6087-4_0_5_node_57 | 0.4 | n |  | TRUE
72 | bus_LV_6087-4_0_5_node_59 | 0.4 | n |  | TRUE
73 | bus_LV_6087-4_0_5_node_58 | 0.4 | n |  | TRUE
74 | bus_LV_6087-4_0_5_node_60 | 0.4 | n |  | TRUE
75 | bus_LV_6087-4_0_5_node_61 | 0.4 | n |  | TRUE
76 | bus_LV_6087-4_0_5_node_67 | 0.4 | n |  | TRUE
77 | bus_LV_6087-4_0_5_node_68 | 0.4 | n |  | TRUE
78 | bus_LV_6087-4_0_5_node_87 | 0.4 | n |  | TRUE
79 | bus_LV_6087-4_0_5_node_99 | 0.4 | n |  | TRUE
80 | bus_LV_6087-4_0_5_node_85 | 0.4 | n |  | TRUE
81 | bus_LV_6087-4_0_5_node_98 | 0.4 | n |  | TRUE
82 | bus_LV_6087-4_0_5_node_63 | 0.4 | n |  | TRUE
83 | bus_LV_6087-4_0_5_node_65 | 0.4 | n |  | TRUE
84 | bus_LV_6087-4_0_5_node_74 | 0.4 | n |  | TRUE
85 | bus_LV_6087-4_0_5_node_73 | 0.4 | n |  | TRUE
86 | bus_LV_6087-4_0_5_node_69 | 0.4 | n |  | TRUE
87 | bus_LV_6087-4_0_5_node_70 | 0.4 | n |  | TRUE
88 | bus_LV_6087-4_0_5_node_71 | 0.4 | n |  | TRUE
89 | bus_LV_6087-4_0_5_node_72 | 0.4 | n |  | TRUE
90 | bus_LV_6087-4_0_5_node_75 | 0.4 | n |  | TRUE
91 | bus_LV_6087-4_0_5_node_76 | 0.4 | n |  | TRUE
92 | bus_LV_6087-4_0_5_node_77 | 0.4 | n |  | TRUE
93 | bus_LV_6087-4_0_5_node_131 | 0.4 | n |  | TRUE
94 | bus_LV_6087-4_0_5_node_78 | 0.4 | n |  | TRUE
95 | bus_LV_6087-4_0_5_node_119 | 0.4 | n |  | TRUE
96 | bus_LV_6087-4_0_5_node_120 | 0.4 | n |  | TRUE
97 | bus_LV_6087-4_0_5_node_82 | 0.4 | n |  | TRUE
98 | bus_LV_6087-4_0_5_node_83 | 0.4 | n |  | TRUE
99 | bus_LV_6087-4_0_5_node_84 | 0.4 | n |  | TRUE
100 | bus_LV_6087-4_0_5_node_86 | 0.4 | n |  | TRUE
101 | bus_LV_6087-4_0_5_node_88 | 0.4 | n |  | TRUE
102 | bus_LV_6087-4_0_5_node_114 | 0.4 | n |  | TRUE
103 | bus_LV_6087-4_0_5_node_113 | 0.4 | n |  | TRUE
104 | bus_LV_6087-4_0_5_node_115 | 0.4 | n |  | TRUE
105 | bus_LV_6087-4_0_5_node_89 | 0.4 | n |  | TRUE
106 | bus_LV_6087-4_0_5_node_90 | 0.4 | n |  | TRUE
107 | bus_LV_6087-4_0_5_node_91 | 0.4 | n |  | TRUE
108 | bus_LV_6087-4_0_5_node_92 | 0.4 | n |  | TRUE
109 | bus_LV_6087-4_0_5_node_93 | 0.4 | n |  | TRUE
110 | bus_LV_6087-4_0_5_node_112 | 0.4 | n |  | TRUE
111 | bus_LV_6087-4_0_5_node_94 | 0.4 | n |  | TRUE
112 | bus_LV_6087-4_0_5_node_95 | 0.4 | n |  | TRUE
113 | bus_LV_6087-4_0_5_node_96 | 0.4 | n |  | TRUE
114 | bus_LV_6087-4_0_5_node_97 | 0.4 | n |  | TRUE
115 | bus_LV_6087-4_0_5_node_100 | 0.4 | n |  | TRUE
116 | bus_LV_6087-4_0_5_node_106 | 0.4 | n |  | TRUE
117 | bus_LV_6087-4_0_5_node_101 | 0.4 | n |  | TRUE
118 | bus_LV_6087-4_0_5_node_107 | 0.4 | n |  | TRUE
119 | bus_LV_6087-4_0_5_node_102 | 0.4 | n |  | TRUE
120 | bus_LV_6087-4_0_5_node_103 | 0.4 | n |  | TRUE
121 | bus_LV_6087-4_0_5_node_108 | 0.4 | n |  | TRUE
122 | bus_LV_6087-4_0_5_node_109 | 0.4 | n |  | TRUE
123 | bus_LV_6087-4_0_5_node_110 | 0.4 | n |  | TRUE
124 | bus_LV_6087-4_0_5_node_111 | 0.4 | n |  | TRUE
125 | bus_LV_6087-4_0_5_node_116 | 0.4 | n |  | TRUE
126 | bus_LV_6087-4_0_5_node_117 | 0.4 | n |  | TRUE
127 | bus_LV_6087-4_0_5_node_118 | 0.4 | n |  | TRUE
128 | bus_LV_6087-4_0_5_node_122 | 0.4 | n |  | TRUE
129 | bus_LV_6087-4_0_5_node_124 | 0.4 | n |  | TRUE
130 | bus_LV_6087-4_0_5_node_121 | 0.4 | n |  | TRUE
131 | bus_LV_6087-4_0_5_node_123 | 0.4 | n |  | TRUE
132 | bus_MV_90_1_node_69 | 20 | n |  | TRUE

## load
| name | bus | p_mw | q_mvar | const_z_percent | const_i_percent | sn_mva | scaling | in_service | type
0 | LV_6087-4_0_5_load_0 | 0 | 0.0093189 | 0.0023355 | 0 | 0 |  | 1 | TRUE | wye
1 | LV_6087-4_0_5_load_1 | 1 | 0.0079144 | 0.0019835 | 0 | 0 |  | 1 | TRUE | wye
2 | LV_6087-4_0_5_load_2 | 2 | 0.0037721 | 0.00094538 | 0 | 0 |  | 1 | TRUE | wye
3 | LV_6087-4_0_5_load_16 | 5 | 0.003425 | 0.00085839 | 0 | 0 |  | 1 | TRUE | wye
4 | LV_6087-4_0_5_load_6 | 6 | 0.006285 | 0.0015752 | 0 | 0 |  | 1 | TRUE | wye
5 | LV_6087-4_0_5_load_20 | 7 | 0.0084491 | 0.0021175 | 0 | 0 |  | 1 | TRUE | wye
6 | LV_6087-4_0_5_load_5 | 9 | 0.0053735 | 0.0013467 | 0 | 0 |  | 1 | TRUE | wye
7 | LV_6087-4_0_5_load_21 | 10 | 0.013323 | 0.0033392 | 0 | 0 |  | 1 | TRUE | wye
8 | LV_6087-4_0_5_load_7 | 11 | 0.0076867 | 0.0019265 | 0 | 0 |  | 1 | TRUE | wye
9 | LV_6087-4_0_5_load_8 | 12 | 0.0038276 | 0.00095928 | 0 | 0 |  | 1 | TRUE | wye
10 | LV_6087-4_0_5_load_10 | 14 | 0.0031163 | 0.00078102 | 0 | 0 |  | 1 | TRUE | wye
11 | LV_6087-4_0_5_load_11 | 15 | 0.0038348 | 0.00096109 | 0 | 0 |  | 1 | TRUE | wye
12 | LV_6087-4_0_5_load_13 | 16 | 0.0027729 | 0.00069495 | 0 | 0 |  | 1 | TRUE | wye
13 | LV_6087-4_0_5_load_12 | 18 | 0.0038818 | 0.00097287 | 0 | 0 |  | 1 | TRUE | wye
14 | LV_6087-4_0_5_load_53 | 19 | 0.0029637 | 0.00074276 | 0 | 0 |  | 1 | TRUE | wye
15 | LV_6087-4_0_5_load_51 | 20 | 0.0074179 | 0.0018591 | 0 | 0 |  | 1 | TRUE | wye
16 | LV_6087-4_0_5_load_14 | 21 | 0.012469 | 0.003125 | 0 | 0 |  | 1 | TRUE | wye
17 | LV_6087-4_0_5_load_17 | 22 | 0.0046808 | 0.0011731 | 0 | 0 |  | 1 | TRUE | wye
18 | LV_6087-4_0_5_load_18 | 23 | 0.011736 | 0.0029414 | 0 | 0 |  | 1 | TRUE | wye
19 | LV_6087-4_0_5_load_19 | 24 | 0.0063692 | 0.0015963 | 0 | 0 |  | 1 | TRUE | wye
20 | LV_6087-4_0_5_load_23 | 25 | 0.0074061 | 0.0018562 | 0 | 0 |  | 1 | TRUE | wye
21 | LV_6087-4_0_5_load_24 | 26 | 0.01653 | 0.0041429 | 0 | 0 |  | 1 | TRUE | wye
22 | LV_6087-4_0_5_load_25 | 27 | 0.0076938 | 0.0019283 | 0 | 0 |  | 1 | TRUE | wye
23 | LV_6087-4_0_5_load_26 | 28 | 0.0049905 | 0.0012507 | 0 | 0 |  | 1 | TRUE | wye
24 | LV_6087-4_0_5_load_27 | 29 | 0.0052423 | 0.0013138 | 0 | 0 |  | 1 | TRUE | wye
25 | LV_6087-4_0_5_load_125 | 30 | 0.0035564 | 0.00089132 | 0 | 0 |  | 1 | TRUE | wye
26 | LV_6087-4_0_5_load_126 | 31 | 0.003734 | 0.00093582 | 0 | 0 |  | 1 | TRUE | wye
27 | LV_6087-4_0_5_load_127 | 32 | 0.0030966 | 0.00077608 | 0 | 0 |  | 1 | TRUE | wye
28 | LV_6087-4_0_5_load_129 | 34 | 0.0024792 | 0.00062136 | 0 | 0 |  | 1 | TRUE | wye
29 | LV_6087-4_0_5_load_130 | 35 | 0.003368 | 0.00084409 | 0 | 0 |  | 1 | TRUE | wye
30 | LV_6087-4_0_5_load_28 | 36 | 0.0021108 | 0.00052902 | 0 | 0 |  | 1 | TRUE | wye
31 | LV_6087-4_0_5_load_29 | 37 | 0.0017052 | 0.00042737 | 0 | 0 |  | 1 | TRUE | wye
32 | LV_6087-4_0_5_load_30 | 38 | 0.0039421 | 0.00098799 | 0 | 0 |  | 1 | TRUE | wye
33 | LV_6087-4_0_5_load_31 | 39 | 0.0064056 | 0.0016054 | 0 | 0 |  | 1 | TRUE | wye
34 | LV_6087-4_0_5_load_32 | 40 | 0.0021403 | 0.00053642 | 0 | 0 |  | 1 | TRUE | wye
35 | LV_6087-4_0_5_load_34 | 42 | 0.0016702 | 0.0004186 | 0 | 0 |  | 1 | TRUE | wye
36 | LV_6087-4_0_5_load_35 | 44 | 0.0046105 | 0.0011555 | 0 | 0 |  | 1 | TRUE | wye
37 | LV_6087-4_0_5_load_40 | 45 | 0.0065658 | 0.0016455 | 0 | 0 |  | 1 | TRUE | wye
38 | LV_6087-4_0_5_load_36 | 46 | 0.0024227 | 0.00060718 | 0 | 0 |  | 1 | TRUE | wye
39 | LV_6087-4_0_5_load_37 | 47 | 0.0017505 | 0.00043871 | 0 | 0 |  | 1 | TRUE | wye
40 | LV_6087-4_0_5_load_46 | 48 | 0.0022274 | 0.00055823 | 0 | 0 |  | 1 | TRUE | wye
41 | LV_6087-4_0_5_load_79 | 49 | 0.004113 | 0.0010308 | 0 | 0 |  | 1 | TRUE | wye
42 | LV_6087-4_0_5_load_47 | 51 | 0.0036246 | 0.00090841 | 0 | 0 |  | 1 | TRUE | wye
43 | LV_6087-4_0_5_load_43 | 52 | 0.0087816 | 0.0022009 | 0 | 0 |  | 1 | TRUE | wye
44 | LV_6087-4_0_5_load_44 | 53 | 0.0070522 | 0.0017675 | 0 | 0 |  | 1 | TRUE | wye
45 | LV_6087-4_0_5_load_39 | 54 | 0.0048128 | 0.0012062 | 0 | 0 |  | 1 | TRUE | wye
46 | LV_6087-4_0_5_load_41 | 55 | 0.0042677 | 0.0010696 | 0 | 0 |  | 1 | TRUE | wye
47 | LV_6087-4_0_5_load_42 | 56 | 0.0040551 | 0.0010163 | 0 | 0 |  | 1 | TRUE | wye
48 | LV_6087-4_0_5_load_55 | 58 | 0.0092406 | 0.0023159 | 0 | 0 |  | 1 | TRUE | wye
49 | LV_6087-4_0_5_load_56 | 59 | 0.0055767 | 0.0013976 | 0 | 0 |  | 1 | TRUE | wye
50 | LV_6087-4_0_5_load_45 | 60 | 0.0063682 | 0.001596 | 0 | 0 |  | 1 | TRUE | wye
51 | LV_6087-4_0_5_load_50 | 61 | 0.003665 | 0.00091854 | 0 | 0 |  | 1 | TRUE | wye
52 | LV_6087-4_0_5_load_48 | 62 | 0.005988 | 0.0015007 | 0 | 0 |  | 1 | TRUE | wye
53 | LV_6087-4_0_5_load_49 | 63 | 0.0028047 | 0.00070292 | 0 | 0 |  | 1 | TRUE | wye
54 | LV_6087-4_0_5_load_66 | 65 | 0.0023148 | 0.00058015 | 0 | 0 |  | 1 | TRUE | wye
55 | LV_6087-4_0_5_load_62 | 66 | 0.0019061 | 0.00047771 | 0 | 0 |  | 1 | TRUE | wye
56 | LV_6087-4_0_5_load_132 | 68 | 0.0041353 | 0.0010364 | 0 | 0 |  | 1 | TRUE | wye
57 | LV_6087-4_0_5_load_105 | 69 | 0.0054899 | 0.0013759 | 0 | 0 |  | 1 | TRUE | wye
58 | LV_6087-4_0_5_load_104 | 70 | 0.0040455 | 0.0010139 | 0 | 0 |  | 1 | TRUE | wye
59 | LV_6087-4_0_5_load_57 | 71 | 0.0056149 | 0.0014072 | 0 | 0 |  | 1 | TRUE | wye
60 | LV_6087-4_0_5_load_58 | 73 | 0.0038708 | 0.00097011 | 0 | 0 |  | 1 | TRUE | wye
61 | LV_6087-4_0_5_load_60 | 74 | 0.0078392 | 0.0019647 | 0 | 0 |  | 1 | TRUE | wye
62 | LV_6087-4_0_5_load_61 | 75 | 0.0029687 | 0.00074403 | 0 | 0 |  | 1 | TRUE | wye
63 | LV_6087-4_0_5_load_67 | 76 | 0.0048257 | 0.0012094 | 0 | 0 |  | 1 | TRUE | wye
64 | LV_6087-4_0_5_load_68 | 77 | 0.0069412 | 0.0017396 | 0 | 0 |  | 1 | TRUE | wye
65 | LV_6087-4_0_5_load_87 | 78 | 0.0049098 | 0.0012305 | 0 | 0 |  | 1 | TRUE | wye
66 | LV_6087-4_0_5_load_99 | 79 | 0.003086 | 0.00077342 | 0 | 0 |  | 1 | TRUE | wye
67 | LV_6087-4_0_5_load_85 | 80 | 0.0053067 | 0.00133 | 0 | 0 |  | 1 | TRUE | wye
68 | LV_6087-4_0_5_load_98 | 81 | 0.005964 | 0.0014947 | 0 | 0 |  | 1 | TRUE | wye
69 | LV_6087-4_0_5_load_63 | 82 | 0.0018569 | 0.00046538 | 0 | 0 |  | 1 | TRUE | wye
70 | LV_6087-4_0_5_load_65 | 83 | 0.0073769 | 0.0018488 | 0 | 0 |  | 1 | TRUE | wye
71 | LV_6087-4_0_5_load_74 | 84 | 0.00293 | 0.00073434 | 0 | 0 |  | 1 | TRUE | wye
72 | LV_6087-4_0_5_load_69 | 86 | 0.0034785 | 0.0008718 | 0 | 0 |  | 1 | TRUE | wye
73 | LV_6087-4_0_5_load_70 | 87 | 0.0072364 | 0.0018136 | 0 | 0 |  | 1 | TRUE | wye
74 | LV_6087-4_0_5_load_71 | 88 | 0.0064179 | 0.0016085 | 0 | 0 |  | 1 | TRUE | wye
75 | LV_6087-4_0_5_load_72 | 89 | 0.0089046 | 0.0022317 | 0 | 0 |  | 1 | TRUE | wye
76 | LV_6087-4_0_5_load_75 | 90 | 0.0036708 | 0.00091998 | 0 | 0 |  | 1 | TRUE | wye
77 | LV_6087-4_0_5_load_76 | 91 | 0.0038331 | 0.00096068 | 0 | 0 |  | 1 | TRUE | wye
78 | LV_6087-4_0_5_load_77 | 92 | 0.010772 | 0.0026996 | 0 | 0 |  | 1 | TRUE | wye
79 | LV_6087-4_0_5_load_131 | 93 | 0.0021918 | 0.00054933 | 0 | 0 |  | 1 | TRUE | wye
80 | LV_6087-4_0_5_load_119 | 95 | 0.003206 | 0.00080349 | 0 | 0 |  | 1 | TRUE | wye
81 | LV_6087-4_0_5_load_82 | 97 | 0.009987 | 0.002503 | 0 | 0 |  | 1 | TRUE | wye
82 | LV_6087-4_0_5_load_83 | 98 | 0.0052027 | 0.0013039 | 0 | 0 |  | 1 | TRUE | wye
83 | LV_6087-4_0_5_load_84 | 99 | 0.0051714 | 0.0012961 | 0 | 0 |  | 1 | TRUE | wye
84 | LV_6087-4_0_5_load_86 | 100 | 0.0040978 | 0.001027 | 0 | 0 |  | 1 | TRUE | wye
85 | LV_6087-4_0_5_load_114 | 102 | 0.007238 | 0.001814 | 0 | 0 |  | 1 | TRUE | wye
86 | LV_6087-4_0_5_load_113 | 103 | 0.0040277 | 0.0010094 | 0 | 0 |  | 1 | TRUE | wye
87 | LV_6087-4_0_5_load_115 | 104 | 0.0052708 | 0.001321 | 0 | 0 |  | 1 | TRUE | wye
88 | LV_6087-4_0_5_load_89 | 105 | 0.0023398 | 0.00058641 | 0 | 0 |  | 1 | TRUE | wye
89 | LV_6087-4_0_5_load_90 | 106 | 0.0055591 | 0.0013932 | 0 | 0 |  | 1 | TRUE | wye
90 | LV_6087-4_0_5_load_91 | 107 | 0.005078 | 0.0012727 | 0 | 0 |  | 1 | TRUE | wye
91 | LV_6087-4_0_5_load_92 | 108 | 0.0043924 | 0.0011008 | 0 | 0 |  | 1 | TRUE | wye
92 | LV_6087-4_0_5_load_93 | 109 | 0.0069531 | 0.0017426 | 0 | 0 |  | 1 | TRUE | wye
93 | LV_6087-4_0_5_load_112 | 110 | 0.0027798 | 0.00069669 | 0 | 0 |  | 1 | TRUE | wye
94 | LV_6087-4_0_5_load_95 | 112 | 0.0034424 | 0.00086276 | 0 | 0 |  | 1 | TRUE | wye
95 | LV_6087-4_0_5_load_96 | 113 | 0.0028547 | 0.00071545 | 0 | 0 |  | 1 | TRUE | wye
96 | LV_6087-4_0_5_load_97 | 114 | 0.0064353 | 0.0016128 | 0 | 0 |  | 1 | TRUE | wye
97 | LV_6087-4_0_5_load_100 | 115 | 0.0032867 | 0.00082372 | 0 | 0 |  | 1 | TRUE | wye
98 | LV_6087-4_0_5_load_106 | 116 | 0.0080931 | 0.0020283 | 0 | 0 |  | 1 | TRUE | wye
99 | LV_6087-4_0_5_load_101 | 117 | 0.0030727 | 0.0007701 | 0 | 0 |  | 1 | TRUE | wye
100 | LV_6087-4_0_5_load_107 | 118 | 0.0041781 | 0.0010471 | 0 | 0 |  | 1 | TRUE | wye
101 | LV_6087-4_0_5_load_102 | 119 | 0.0047478 | 0.0011899 | 0 | 0 |  | 1 | TRUE | wye
102 | LV_6087-4_0_5_load_103 | 120 | 0.0032075 | 0.00080388 | 0 | 0 |  | 1 | TRUE | wye
103 | LV_6087-4_0_5_load_108 | 121 | 0.0033431 | 0.00083786 | 0 | 0 |  | 1 | TRUE | wye
104 | LV_6087-4_0_5_load_109 | 122 | 0.0031529 | 0.0007902 | 0 | 0 |  | 1 | TRUE | wye
105 | LV_6087-4_0_5_load_110 | 123 | 0.0054573 | 0.0013677 | 0 | 0 |  | 1 | TRUE | wye
106 | LV_6087-4_0_5_load_111 | 124 | 0.006436 | 0.001613 | 0 | 0 |  | 1 | TRUE | wye
107 | LV_6087-4_0_5_load_116 | 125 | 0.0056313 | 0.0014113 | 0 | 0 |  | 1 | TRUE | wye
108 | LV_6087-4_0_5_load_117 | 126 | 0.0058751 | 0.0014724 | 0 | 0 |  | 1 | TRUE | wye
109 | LV_6087-4_0_5_load_118 | 127 | 0.0027098 | 0.00067914 | 0 | 0 |  | 1 | TRUE | wye
110 | LV_6087-4_0_5_load_122 | 128 | 0.0015338 | 0.00038442 | 0 | 0 |  | 1 | TRUE | wye
111 | LV_6087-4_0_5_load_124 | 129 | 0.0035916 | 0.00090014 | 0 | 0 |  | 1 | TRUE | wye
112 | LV_6087-4_0_5_load_121 | 130 | 0.0015478 | 0.00038791 | 0 | 0 |  | 1 | TRUE | wye

## ext_grid
| name | bus | vm_pu | va_degree | slack_weight | in_service
0 |  | 109 | 1 | 0 | 1 | TRUE

## line
| name | std_type | from_bus | to_bus | length_km | r_ohm_per_km | x_ohm_per_km | c_nf_per_km | g_us_per_km | max_i_ka | df | parallel | type | in_service
0 | LV_6087-4_0_5_line_0 |  | 0 | 1 | 0.0099576 | 0.125 | 0.08 | 261 | 0 | 0.364 | 1 | 1 | cs | TRUE
1 | LV_6087-4_0_5_line_1 |  | 0 | 2 | 0.016463 | 0.125 | 0.08 | 261 | 0 | 0.364 | 1 | 1 | cs | TRUE
2 | LV_6087-4_0_5_line_2 |  | 1 | 3 | 0.015916 | 0.125 | 0.08 | 261 | 0 | 0.364 | 1 | 1 | cs | TRUE
3 | LV_6087-4_0_5_line_3 |  | 2 | 4 | 0.038174 | 0.125 | 0.08 | 261 | 0 | 0.364 | 1 | 1 | cs | TRUE
4 | LV_6087-4_0_5_line_4 |  | 3 | 5 | 0.022661 | 0.125 | 0.08 | 261 | 0 | 0.364 | 1 | 1 | cs | TRUE
5 | LV_6087-4_0_5_line_5 |  | 3 | 6 | 0.010131 | 0.125 | 0.08 | 261 | 0 | 0.364 | 1 | 1 | cs | TRUE
6 | LV_6087-4_0_5_line_6 |  | 4 | 7 | 0.01597 | 0.125 | 0.08 | 261 | 0 | 0.364 | 1 | 1 | cs | TRUE
7 | LV_6087-4_0_5_line_7 |  | 5 | 8 | 0.0064173 | 0.125 | 0.08 | 261 | 0 | 0.364 | 1 | 1 | cs | TRUE
8 | LV_6087-4_0_5_line_8 |  | 6 | 9 | 0.016233 | 0.125 | 0.08 | 261 | 0 | 0.364 | 1 | 1 | cs | TRUE
9 | LV_6087-4_0_5_line_9 |  | 7 | 10 | 0.02545 | 0.125 | 0.08 | 261 | 0 | 0.364 | 1 | 1 | cs | TRUE
10 | LV_6087-4_0_5_line_10 |  | 8 | 22 | 0.016528 | 0.125 | 0.08 | 261 | 0 | 0.364 | 1 | 1 | cs | TRUE
11 | LV_6087-4_0_5_line_11 |  | 8 | 21 | 0.0043651 | 0.125 | 0.08 | 261 | 0 | 0.364 | 1 | 1 | cs | TRUE
12 | LV_6087-4_0_5_line_12 |  | 11 | 12 | 0.013065 | 0.125 | 0.08 | 261 | 0 | 0.364 | 1 | 4 | cs | TRUE
13 | LV_6087-4_0_5_line_13 |  | 11 | 13 | 0.030907 | 0.125 | 0.08 | 261 | 0 | 0.364 | 1 | 4 | cs | TRUE
14 | LV_6087-4_0_5_line_14 |  | 12 | 14 | 0.014802 | 0.125 | 0.08 | 261 | 0 | 0.364 | 1 | 4 | cs | TRUE
15 | LV_6087-4_0_5_line_15 |  | 13 | 15 | 0.02145 | 0.125 | 0.08 | 261 | 0 | 0.364 | 1 | 4 | cs | TRUE
16 | LV_6087-4_0_5_line_16 |  | 14 | 16 | 0.014694 | 0.125 | 0.08 | 261 | 0 | 0.364 | 1 | 2 | cs | TRUE
17 | LV_6087-4_0_5_line_17 |  | 15 | 17 | 0.011567 | 0.125 | 0.08 | 261 | 0 | 0.364 | 1 | 4 | cs | TRUE
18 | LV_6087-4_0_5_line_18 |  | 16 | 18 | 0.012412 | 0.125 | 0.08 | 261 | 0 | 0.364 | 1 | 1 | cs | TRUE
19 | LV_6087-4_0_5_line_19 |  | 17 | 19 | 0.021458 | 0.125 | 0.08 | 261 | 0 | 0.364 | 1 | 4 | cs | TRUE
20 | LV_6087-4_0_5_line_20 |  | 17 | 20 | 0.016439 | 0.125 | 0.08 | 261 | 0 | 0.364 | 1 | 1 | cs | TRUE
21 | LV_6087-4_0_5_line_21 |  | 18 | 21 | 0.017138 | 0.125 | 0.08 | 261 | 0 | 0.364 | 1 | 1 | cs | TRUE
22 | LV_6087-4_0_5_line_22 |  | 19 | 69 | 0.0076226 | 0.125 | 0.08 | 261 | 0 | 0.364 | 1 | 4 | cs | TRUE
23 | LV_6087-4_0_5_line_23 |  | 20 | 61 | 0.0083101 | 0.125 | 0.08 | 261 | 0 | 0.364 | 1 | 1 | cs | TRUE
24 | LV_6087-4_0_5_line_24 |  | 22 | 23 | 0.018293 | 0.125 | 0.08 | 261 | 0 | 0.364 | 1 | 1 | cs | TRUE
25 | LV_6087-4_0_5_line_25 |  | 23 | 24 | 0.014656 | 0.125 | 0.08 | 261 | 0 | 0.364 | 1 | 1 | cs | TRUE
26 | LV_6087-4_0_5_line_26 |  | 24 | 25 | 0.0074159 | 0.125 | 0.08 | 261 | 0 | 0.364 | 1 | 1 | cs | TRUE
27 | LV_6087-4_0_5_line_27 |  | 25 | 26 | 0.023197 | 0.125 | 0.08 | 261 | 0 | 0.364 | 1 | 1 | cs | TRUE
28 | LV_6087-4_0_5_line_28 |  | 26 | 27 | 0.023382 | 0.125 | 0.08 | 261 | 0 | 0.364 | 1 | 1 | cs | TRUE
29 | LV_6087-4_0_5_line_29 |  | 27 | 28 | 0.017432 | 0.125 | 0.08 | 261 | 0 | 0.364 | 1 | 1 | cs | TRUE
30 | LV_6087-4_0_5_line_30 |  | 28 | 29 | 0.0052963 | 0.125 | 0.08 | 261 | 0 | 0.364 | 1 | 1 | cs | TRUE
31 | LV_6087-4_0_5_line_31 |  | 30 | 31 | 0.027548 | 0.125 | 0.08 | 261 | 0 | 0.364 | 1 | 1 | cs | TRUE
32 | LV_6087-4_0_5_line_32 |  | 31 | 32 | 0.047038 | 0.125 | 0.08 | 261 | 0 | 0.364 | 1 | 1 | cs | TRUE
33 | LV_6087-4_0_5_line_33 |  | 32 | 33 | 0.033379 | 0.125 | 0.08 | 261 | 0 | 0.364 | 1 | 1 | cs | TRUE
34 | LV_6087-4_0_5_line_34 |  | 33 | 34 | 0.019815 | 0.125 | 0.08 | 261 | 0 | 0.364 | 1 | 1 | cs | TRUE
35 | LV_6087-4_0_5_line_35 |  | 34 | 35 | 0.064862 | 0.125 | 0.08 | 261 | 0 | 0.364 | 1 | 1 | cs | TRUE
36 | LV_6087-4_0_5_line_36 |  | 35 | 127 | 0.10389 | 0.125 | 0.08 | 261 | 0 | 0.364 | 1 | 1 | cs | TRUE
37 | LV_6087-4_0_5_line_37 |  | 36 | 37 | 0.002831 | 0.125 | 0.08 | 261 | 0 | 0.364 | 1 | 4 | cs | TRUE
38 | LV_6087-4_0_5_line_38 |  | 36 | 38 | 0.0015904 | 0.125 | 0.08 | 261 | 0 | 0.364 | 1 | 4 | cs | TRUE
39 | LV_6087-4_0_5_line_39 |  | 37 | 39 | 0.013414 | 0.125 | 0.08 | 261 | 0 | 0.364 | 1 | 4 | cs | TRUE
40 | LV_6087-4_0_5_line_40 |  | 38 | 40 | 0.0032406 | 0.125 | 0.08 | 261 | 0 | 0.364 | 1 | 4 | cs | TRUE
41 | LV_6087-4_0_5_line_41 |  | 39 | 41 | 0.005114 | 0.125 | 0.08 | 261 | 0 | 0.364 | 1 | 4 | cs | TRUE
42 | LV_6087-4_0_5_line_42 |  | 40 | 42 | 0.0092708 | 0.125 | 0.08 | 261 | 0 | 0.364 | 1 | 4 | cs | TRUE
43 | LV_6087-4_0_5_line_43 |  | 41 | 43 | 0.009047 | 0.125 | 0.08 | 261 | 0 | 0.364 | 1 | 4 | cs | TRUE
44 | LV_6087-4_0_5_line_44 |  | 42 | 44 | 0.0012844 | 0.125 | 0.08 | 261 | 0 | 0.364 | 1 | 4 | cs | TRUE
45 | LV_6087-4_0_5_line_45 |  | 43 | 45 | 0.0083447 | 0.125 | 0.08 | 261 | 0 | 0.364 | 1 | 4 | cs | TRUE
46 | LV_6087-4_0_5_line_46 |  | 44 | 46 | 0.0094176 | 0.125 | 0.08 | 261 | 0 | 0.364 | 1 | 4 | cs | TRUE
47 | LV_6087-4_0_5_line_47 |  | 45 | 54 | 0.0018466 | 0.125 | 0.08 | 261 | 0 | 0.364 | 1 | 4 | cs | TRUE
48 | LV_6087-4_0_5_line_48 |  | 46 | 47 | 0.010273 | 0.125 | 0.08 | 261 | 0 | 0.364 | 1 | 4 | cs | TRUE
49 | LV_6087-4_0_5_line_49 |  | 47 | 48 | 0.0044355 | 0.125 | 0.08 | 261 | 0 | 0.364 | 1 | 4 | cs | TRUE
50 | LV_6087-4_0_5_line_50 |  | 48 | 51 | 0.0019564 | 0.125 | 0.08 | 261 | 0 | 0.364 | 1 | 4 | cs | TRUE
51 | LV_6087-4_0_5_line_51 |  | 49 | 50 | 0.041392 | 0.125 | 0.08 | 261 | 0 | 0.364 | 1 | 1 | cs | TRUE
52 | LV_6087-4_0_5_line_52 |  | 50 | 67 | 0.023688 | 0.125 | 0.08 | 261 | 0 | 0.364 | 1 | 1 | cs | TRUE
53 | LV_6087-4_0_5_line_53 |  | 51 | 62 | 0.0078629 | 0.125 | 0.08 | 261 | 0 | 0.364 | 1 | 4 | cs | TRUE
54 | LV_6087-4_0_5_line_54 |  | 52 | 53 | 0.0081902 | 0.125 | 0.08 | 261 | 0 | 0.364 | 1 | 1 | cs | TRUE
55 | LV_6087-4_0_5_line_55 |  | 53 | 60 | 0.0035165 | 0.125 | 0.08 | 261 | 0 | 0.364 | 1 | 1 | cs | TRUE
56 | LV_6087-4_0_5_line_56 |  | 54 | 55 | 0.0085291 | 0.125 | 0.08 | 261 | 0 | 0.364 | 1 | 4 | cs | TRUE
57 | LV_6087-4_0_5_line_57 |  | 55 | 56 | 0.0013133 | 0.125 | 0.08 | 261 | 0 | 0.364 | 1 | 4 | cs | TRUE
58 | LV_6087-4_0_5_line_58 |  | 56 | 57 | 0.010368 | 0.125 | 0.08 | 261 | 0 | 0.364 | 1 | 4 | cs | TRUE
59 | LV_6087-4_0_5_line_59 |  | 57 | 58 | 0.0070302 | 0.125 | 0.08 | 261 | 0 | 0.364 | 1 | 1 | cs | TRUE
60 | LV_6087-4_0_5_line_60 |  | 57 | 59 | 0.0052105 | 0.125 | 0.08 | 261 | 0 | 0.364 | 1 | 4 | cs | TRUE
61 | LV_6087-4_0_5_line_61 |  | 58 | 71 | 0.024595 | 0.125 | 0.08 | 261 | 0 | 0.364 | 1 | 1 | cs | TRUE
62 | LV_6087-4_0_5_line_62 |  | 59 | 72 | 0.011454 | 0.125 | 0.08 | 261 | 0 | 0.364 | 1 | 4 | cs | TRUE
63 | LV_6087-4_0_5_line_63 |  | 60 | 61 | 0.0058742 | 0.125 | 0.08 | 261 | 0 | 0.364 | 1 | 1 | cs | TRUE
64 | LV_6087-4_0_5_line_64 |  | 62 | 63 | 0.0027133 | 0.125 | 0.08 | 261 | 0 | 0.364 | 1 | 4 | cs | TRUE
65 | LV_6087-4_0_5_line_65 |  | 63 | 64 | 0.0082256 | 0.125 | 0.08 | 261 | 0 | 0.364 | 1 | 4 | cs | TRUE
66 | LV_6087-4_0_5_line_66 |  | 64 | 65 | 0.017023 | 0.125 | 0.08 | 261 | 0 | 0.364 | 1 | 4 | cs | TRUE
67 | LV_6087-4_0_5_line_67 |  | 64 | 66 | 0.021059 | 0.125 | 0.08 | 261 | 0 | 0.364 | 1 | 1 | cs | TRUE
68 | LV_6087-4_0_5_line_68 |  | 65 | 84 | 0.011066 | 0.125 | 0.08 | 261 | 0 | 0.364 | 1 | 4 | cs | TRUE
69 | LV_6087-4_0_5_line_69 |  | 66 | 82 | 0.0031558 | 0.125 | 0.08 | 261 | 0 | 0.364 | 1 | 1 | cs | TRUE
70 | LV_6087-4_0_5_line_70 |  | 67 | 93 | 0.023474 | 0.125 | 0.08 | 261 | 0 | 0.364 | 1 | 1 | cs | TRUE
71 | LV_6087-4_0_5_line_71 |  | 67 | 68 | 0.018404 | 0.125 | 0.08 | 261 | 0 | 0.364 | 1 | 1 | cs | TRUE
72 | LV_6087-4_0_5_line_72 |  | 69 | 70 | 0.0017 | 0.125 | 0.08 | 261 | 0 | 0.364 | 1 | 4 | cs | TRUE
73 | LV_6087-4_0_5_line_73 |  | 70 | 120 | 0.0050995 | 0.125 | 0.08 | 261 | 0 | 0.364 | 1 | 4 | cs | TRUE
74 | LV_6087-4_0_5_line_74 |  | 71 | 73 | 0.0054427 | 0.125 | 0.08 | 261 | 0 | 0.364 | 1 | 1 | cs | TRUE
75 | LV_6087-4_0_5_line_75 |  | 72 | 74 | 0.020896 | 0.125 | 0.08 | 261 | 0 | 0.364 | 1 | 1 | cs | TRUE
76 | LV_6087-4_0_5_line_76 |  | 72 | 75 | 0.010006 | 0.125 | 0.08 | 261 | 0 | 0.364 | 1 | 4 | cs | TRUE
77 | LV_6087-4_0_5_line_77 |  | 73 | 76 | 0.0056981 | 0.125 | 0.08 | 261 | 0 | 0.364 | 1 | 1 | cs | TRUE
78 | LV_6087-4_0_5_line_78 |  | 74 | 78 | 0.024829 | 0.125 | 0.08 | 261 | 0 | 0.364 | 1 | 1 | cs | TRUE
79 | LV_6087-4_0_5_line_79 |  | 75 | 79 | 0.0025275 | 0.125 | 0.08 | 261 | 0 | 0.364 | 1 | 4 | cs | TRUE
80 | LV_6087-4_0_5_line_80 |  | 76 | 77 | 0.016478 | 0.125 | 0.08 | 261 | 0 | 0.364 | 1 | 1 | cs | TRUE
81 | LV_6087-4_0_5_line_81 |  | 77 | 86 | 0.011291 | 0.125 | 0.08 | 261 | 0 | 0.364 | 1 | 1 | cs | TRUE
82 | LV_6087-4_0_5_line_82 |  | 78 | 80 | 0.0011201 | 0.125 | 0.08 | 261 | 0 | 0.364 | 1 | 1 | cs | TRUE
83 | LV_6087-4_0_5_line_83 |  | 79 | 81 | 0.004956 | 0.125 | 0.08 | 261 | 0 | 0.364 | 1 | 4 | cs | TRUE
84 | LV_6087-4_0_5_line_84 |  | 80 | 98 | 0.010827 | 0.125 | 0.08 | 261 | 0 | 0.364 | 1 | 1 | cs | TRUE
85 | LV_6087-4_0_5_line_85 |  | 81 | 112 | 0.020056 | 0.125 | 0.08 | 261 | 0 | 0.364 | 1 | 4 | cs | TRUE
86 | LV_6087-4_0_5_line_86 |  | 82 | 83 | 0.011209 | 0.125 | 0.08 | 261 | 0 | 0.364 | 1 | 1 | cs | TRUE
87 | LV_6087-4_0_5_line_87 |  | 84 | 85 | 0.016521 | 0.125 | 0.08 | 261 | 0 | 0.364 | 1 | 3 | cs | TRUE
88 | LV_6087-4_0_5_line_88 |  | 85 | 90 | 0.012577 | 0.125 | 0.08 | 261 | 0 | 0.364 | 1 | 1 | cs | TRUE
89 | LV_6087-4_0_5_line_89 |  | 85 | 89 | 0.031449 | 0.125 | 0.08 | 261 | 0 | 0.364 | 1 | 1 | cs | TRUE
90 | LV_6087-4_0_5_line_90 |  | 86 | 87 | 0.0019406 | 0.125 | 0.08 | 261 | 0 | 0.364 | 1 | 1 | cs | TRUE
91 | LV_6087-4_0_5_line_91 |  | 87 | 88 | 0.0338 | 0.125 | 0.08 | 261 | 0 | 0.364 | 1 | 1 | cs | TRUE
92 | LV_6087-4_0_5_line_92 |  | 90 | 91 | 0.022575 | 0.125 | 0.08 | 261 | 0 | 0.364 | 1 | 1 | cs | TRUE
93 | LV_6087-4_0_5_line_93 |  | 91 | 92 | 0.0061922 | 0.125 | 0.08 | 261 | 0 | 0.364 | 1 | 1 | cs | TRUE
94 | LV_6087-4_0_5_line_94 |  | 91 | 93 | 0.034028 | 0.125 | 0.08 | 261 | 0 | 0.364 | 1 | 1 | cs | TRUE
95 | LV_6087-4_0_5_line_95 |  | 92 | 94 | 0.050668 | 0.125 | 0.08 | 261 | 0 | 0.364 | 1 | 1 | cs | TRUE
96 | LV_6087-4_0_5_line_96 |  | 94 | 95 | 0.10593 | 0.125 | 0.08 | 261 | 0 | 0.364 | 1 | 1 | cs | TRUE
97 | LV_6087-4_0_5_line_97 |  | 95 | 96 | 0.071455 | 0.125 | 0.08 | 261 | 0 | 0.364 | 1 | 1 | cs | TRUE
98 | LV_6087-4_0_5_line_98 |  | 96 | 131 | 0.093716 | 0.125 | 0.08 | 261 | 0 | 0.364 | 1 | 1 | cs | TRUE
99 | LV_6087-4_0_5_line_99 |  | 97 | 98 | 0.0094172 | 0.125 | 0.08 | 261 | 0 | 0.364 | 1 | 1 | cs | TRUE
100 | LV_6087-4_0_5_line_100 |  | 97 | 99 | 0.016006 | 0.125 | 0.08 | 261 | 0 | 0.364 | 1 | 1 | cs | TRUE
101 | LV_6087-4_0_5_line_101 |  | 99 | 100 | 0.024911 | 0.125 | 0.08 | 261 | 0 | 0.364 | 1 | 1 | cs | TRUE
102 | LV_6087-4_0_5_line_102 |  | 100 | 101 | 0.024831 | 0.125 | 0.08 | 261 | 0 | 0.364 | 1 | 1 | cs | TRUE
103 | LV_6087-4_0_5_line_103 |  | 101 | 102 | 0.0079325 | 0.125 | 0.08 | 261 | 0 | 0.364 | 1 | 1 | cs | TRUE
104 | LV_6087-4_0_5_line_104 |  | 101 | 103 | 0.00633 | 0.125 | 0.08 | 261 | 0 | 0.364 | 1 | 1 | cs | TRUE
105 | LV_6087-4_0_5_line_105 |  | 102 | 104 | 0.0084672 | 0.125 | 0.08 | 261 | 0 | 0.364 | 1 | 1 | cs | TRUE
106 | LV_6087-4_0_5_line_106 |  | 104 | 125 | 0.012145 | 0.125 | 0.08 | 261 | 0 | 0.364 | 1 | 1 | cs | TRUE
107 | LV_6087-4_0_5_line_107 |  | 105 | 106 | 0.016129 | 0.125 | 0.08 | 261 | 0 | 0.364 | 1 | 1 | cs | TRUE
108 | LV_6087-4_0_5_line_108 |  | 105 | 107 | 0.015131 | 0.125 | 0.08 | 261 | 0 | 0.364 | 1 | 1 | cs | TRUE
109 | LV_6087-4_0_5_line_109 |  | 106 | 108 | 0.0059057 | 0.125 | 0.08 | 261 | 0 | 0.364 | 1 | 1 | cs | TRUE
110 | LV_6087-4_0_5_line_110 |  | 107 | 109 | 0.0081079 | 0.125 | 0.08 | 261 | 0 | 0.364 | 1 | 1 | cs | TRUE
111 | LV_6087-4_0_5_line_111 |  | 108 | 110 | 0.010256 | 0.125 | 0.08 | 261 | 0 | 0.364 | 1 | 1 | cs | TRUE
112 | LV_6087-4_0_5_line_112 |  | 109 | 111 | 0.0092143 | 0.125 | 0.08 | 261 | 0 | 0.364 | 1 | 4 | cs | TRUE
113 | LV_6087-4_0_5_line_113 |  | 111 | 112 | 0.010832 | 0.125 | 0.08 | 261 | 0 | 0.364 | 1 | 4 | cs | TRUE
114 | LV_6087-4_0_5_line_114 |  | 111 | 113 | 0.015545 | 0.125 | 0.08 | 261 | 0 | 0.364 | 1 | 4 | cs | TRUE
115 | LV_6087-4_0_5_line_115 |  | 111 | 114 | 0.010751 | 0.125 | 0.08 | 261 | 0 | 0.364 | 1 | 1 | cs | TRUE
116 | LV_6087-4_0_5_line_116 |  | 113 | 115 | 0.005253 | 0.125 | 0.08 | 261 | 0 | 0.364 | 1 | 4 | cs | TRUE
117 | LV_6087-4_0_5_line_117 |  | 114 | 116 | 0.012459 | 0.125 | 0.08 | 261 | 0 | 0.364 | 1 | 1 | cs | TRUE
118 | LV_6087-4_0_5_line_118 |  | 115 | 117 | 0.0067357 | 0.125 | 0.08 | 261 | 0 | 0.364 | 1 | 4 | cs | TRUE
119 | LV_6087-4_0_5_line_119 |  | 116 | 118 | 5.2042e-05 | 0.125 | 0.08 | 261 | 0 | 0.364 | 1 | 1 | cs | TRUE
120 | LV_6087-4_0_5_line_120 |  | 117 | 119 | 0.0010332 | 0.125 | 0.08 | 261 | 0 | 0.364 | 1 | 4 | cs | TRUE
121 | LV_6087-4_0_5_line_121 |  | 118 | 121 | 0.011208 | 0.125 | 0.08 | 261 | 0 | 0.364 | 1 | 1 | cs | TRUE
122 | LV_6087-4_0_5_line_122 |  | 119 | 120 | 0.0067764 | 0.125 | 0.08 | 261 | 0 | 0.364 | 1 | 4 | cs | TRUE
123 | LV_6087-4_0_5_line_123 |  | 121 | 122 | 0.003029 | 0.125 | 0.08 | 261 | 0 | 0.364 | 1 | 1 | cs | TRUE
124 | LV_6087-4_0_5_line_124 |  | 122 | 123 | 0.0070459 | 0.125 | 0.08 | 261 | 0 | 0.364 | 1 | 1 | cs | TRUE
125 | LV_6087-4_0_5_line_125 |  | 123 | 124 | 0.017461 | 0.125 | 0.08 | 261 | 0 | 0.364 | 1 | 1 | cs | TRUE
126 | LV_6087-4_0_5_line_126 |  | 126 | 127 | 0.015562 | 0.125 | 0.08 | 261 | 0 | 0.364 | 1 | 1 | cs | TRUE
127 | LV_6087-4_0_5_line_127 |  | 126 | 128 | 0.11022 | 0.125 | 0.08 | 261 | 0 | 0.364 | 1 | 1 | cs | TRUE
128 | LV_6087-4_0_5_line_128 |  | 127 | 129 | 0.02268 | 0.125 | 0.08 | 261 | 0 | 0.364 | 1 | 1 | cs | TRUE
129 | LV_6087-4_0_5_line_129 |  | 128 | 130 | 0.030451 | 0.125 | 0.08 | 261 | 0 | 0.364 | 1 | 1 | cs | TRUE
130 | LV_6087-4_0_5_line_130 |  | 130 | 131 | 0.039261 | 0.125 | 0.08 | 261 | 0 | 0.364 | 1 | 1 | cs | TRUE

## trafo
| name | std_type | hv_bus | lv_bus | sn_mva | vn_hv_kv | vn_lv_kv | vk_percent | vkr_percent | pfe_kw | i0_percent | shift_degree | tap_side | tap_neutral | tap_min | tap_max | tap_step_percent | tap_step_degree | tap_pos | tap_phase_shifter | parallel | df | in_service
0 | LV_6087-4_0_5_trafo_93 | 0.63 MVA 20/0.4 kV | 132 | 109 | 0.63 | 20 | 0.4 | 6 | 1.206 | 1.65 | 0.2619 | 150 | hv | 0 | -2 | 2 | 2.5 | 0 | 0 | FALSE | 1 | 1 | TRUE

## line_geodata
| x0 | y0 | x1 | y1 | x2 | y2 | x3 | y3 | x4 | y4 | x5 | y5 | x6 | y6 | x7 | y7
0 | 2599959.7848 | 1114503.2255 | 2599952.8774 | 1114496.0532
1 | 2599959.7848 | 1114503.2255 | 2599964.3215 | 1114507.9364 | 2599970.0427 | 1114516.0436
2 | 2599946.4763 | 1114482.4575 | 2599945.9976 | 1114486.4706 | 2599949.6656 | 1114492.7181 | 2599952.8774 | 1114496.0532
3 | 2599997.6946 | 1114517.7852 | 2599988.9307 | 1114529.1353 | 2599975.163 | 1114523.2993 | 2599970.0427 | 1114516.0436
4 | 2599946.4763 | 1114482.4575 | 2599947.5803 | 1114471.0741 | 2599947.5653 | 1114459.8494
5 | 2599946.4763 | 1114482.4575 | 2599942.4842 | 1114485.17 | 2599938.2819 | 1114488.4078
6 | 2599997.6946 | 1114517.7852 | 2600001.2928 | 1114508.9474 | 2600004.8815 | 1114503.6147
7 | 2599947.5567 | 1114453.4321 | 2599947.5653 | 1114459.8494
8 | 2599932.6812 | 1114503.6271 | 2599938.1988 | 1114488.4718 | 2599938.2819 | 1114488.4078
9 | 2600023.4007 | 1114486.4433 | 2600022.7202 | 1114487.1143 | 2600008.0182 | 1114498.9536 | 2600004.8815 | 1114503.6147
10 | 2599947.5567 | 1114453.4321 | 2599961.7248 | 1114444.9216
11 | 2599947.5567 | 1114453.4321 | 2599943.6055 | 1114455.2873
12 | 2599891.1665 | 1114501.0961 | 2599893.5059 | 1114493.3531 | 2599896.2725 | 1114489.2169
13 | 2599878.3262 | 1114526.6366 | 2599886.982 | 1114521.4338 | 2599889.1127 | 1114507.8937 | 2599891.1665 | 1114501.0961
14 | 2599896.2725 | 1114489.2169 | 2599898.5325 | 1114485.8381 | 2599906.3368 | 1114478.4638
15 | 2599878.3262 | 1114526.6366 | 2599880.7649 | 1114505.3252
16 | 2599906.3368 | 1114478.4638 | 2599907.474 | 1114477.3893 | 2599917.599 | 1114469.0301
17 | 2599881.1744 | 1114493.8092 | 2599881.4912 | 1114498.9784 | 2599880.7649 | 1114505.3252
18 | 2599928.0124 | 1114462.2903 | 2599918.4617 | 1114468.3179 | 2599917.599 | 1114469.0301
19 | 2599881.1744 | 1114493.8092 | 2599879.8519 | 1114472.392
20 | 2599881.1744 | 1114493.8092 | 2599873.661 | 1114485.1274 | 2599869.2788 | 1114482.8101
21 | 2599943.6055 | 1114455.2873 | 2599941.8504 | 1114456.1113 | 2599930.8626 | 1114460.4915 | 2599928.0124 | 1114462.2903
22 | 2599879.3821 | 1114464.7839 | 2599879.3821 | 1114464.7839 | 2599879.8519 | 1114472.392
23 | 2599869.2788 | 1114482.8101 | 2599864.5801 | 1114480.3254 | 2599861.9003 | 1114481.6625
24 | 2599961.7248 | 1114444.9216 | 2599966.0269 | 1114442.3374 | 2599977.025 | 1114434.9049
25 | 2599989.168 | 1114426.6988 | 2599977.025 | 1114434.9049
26 | 2599989.168 | 1114426.6988 | 2599995.3124 | 1114422.5464
27 | 2599995.3124 | 1114422.5464 | 2599998.203 | 1114420.5929 | 2600014.0131 | 1114408.8268
28 | 2600014.0131 | 1114408.8268 | 2600019.8624 | 1114404.4737 | 2600032.5209 | 1114394.54
29 | 2600032.5209 | 1114394.54 | 2600037.1591 | 1114390.9002 | 2600045.4237 | 1114382.8523
30 | 2600049.2181 | 1114379.1573 | 2600045.4237 | 1114382.8523
31 | 2600176.8729 | 1114260.5861 | 2600173.4203 | 1114245.2071 | 2600169.2182 | 1114234.1955
32 | 2600169.2182 | 1114234.1955 | 2600168.1387 | 1114231.3669 | 2600161.7606 | 1114217.0042 | 2600156.4326 | 1114204.4979 | 2600155.55 | 1114189.8235
33 | 2600160.1244 | 1114157.1636 | 2600159.7305 | 1114161.3879 | 2600154.8653 | 1114178.4407 | 2600155.55 | 1114189.8235
34 | 2600160.1244 | 1114157.1636 | 2600158.634 | 1114154.7402 | 2600153.7151 | 1114153.5395 | 2600143.3597 | 1114156.4297 | 2600142.5827 | 1114157.2848
35 | 2600142.5827 | 1114157.2848 | 2600080.3257 | 1114139.0861
36 | 2600080.3257 | 1114139.0861 | 2599997.5336 | 1114076.3282
37 | 2599800.9648 | 1114482.1274 | 2599802.7723 | 1114484.3064
38 | 2599800.9648 | 1114482.1274 | 2599799.9495 | 1114480.9033
39 | 2599802.7723 | 1114484.3064 | 2599802.8378 | 1114484.3854 | 2599805.1157 | 1114485.0078 | 2599806.6677 | 1114484.8076 | 2599810.706 | 1114480.3608 | 2599813.7096 | 1114478.8155 | 2599813.7096 | 1114478.8155
40 | 2599799.9495 | 1114480.9033 | 2599799.4169 | 1114480.2613 | 2599798.0778 | 1114478.2619
41 | 2599818.613 | 1114480.0047 | 2599815.3621 | 1114478.8154 | 2599813.7096 | 1114478.8155
42 | 2599790.6893 | 1114473.026 | 2599796.7218 | 1114476.2372 | 2599798.0778 | 1114478.2619
43 | 2599822.5507 | 1114471.8672 | 2599821.2381 | 1114474.1351 | 2599818.613 | 1114480.0047
44 | 2599790.6893 | 1114473.026 | 2599789.5555 | 1114472.4225
45 | 2599822.5507 | 1114471.8672 | 2599826.677 | 1114464.6142
46 | 2599789.5555 | 1114472.4225 | 2599784.5058 | 1114469.7345 | 2599782.5694 | 1114466.5852
47 | 2599827.5901 | 1114463.0091 | 2599826.677 | 1114464.6142
48 | 2599782.5694 | 1114466.5852 | 2599781.7103 | 1114465.188 | 2599777.88 | 1114457.4511
49 | 2599777.88 | 1114457.4511 | 2599777.8798 | 1114453.0155
50 | 2599778.2637 | 1114451.0972 | 2599777.8798 | 1114453.0155 | 2599777.8798 | 1114453.0155
51 | 2599716.2526 | 1114450.173 | 2599723.3584 | 1114480.5875 | 2599727.8364 | 1114489.7059
52 | 2599716.2526 | 1114450.173 | 2599718.6693 | 1114446.7489 | 2599718.3756 | 1114441.0684 | 2599717.796 | 1114432.6198 | 2599717.6489 | 1114427.2839
53 | 2599778.2637 | 1114451.0972 | 2599778.9143 | 1114447.8463 | 2599777.7907 | 1114443.4397
54 | 2599849.3364 | 1114493.4746 | 2599854.5183 | 1114487.1321
55 | 2599856.7431 | 1114484.409 | 2599854.5183 | 1114487.1321
56 | 2599827.5901 | 1114463.0091 | 2599831.8076 | 1114455.5957
57 | 2599832.457 | 1114454.4542 | 2599831.8076 | 1114455.5957
58 | 2599837.5838 | 1114445.4425 | 2599832.457 | 1114454.4542
59 | 2599837.5838 | 1114445.4425 | 2599833.7999 | 1114439.5176
60 | 2599837.5838 | 1114445.4425 | 2599840.1616 | 1114440.9144
61 | 2599833.7999 | 1114439.5176 | 2599833.7999 | 1114439.5176 | 2599833.7998 | 1114437.5499 | 2599837.9382 | 1114426.0997 | 2599832.4479 | 1114421.5532 | 2599830.9961 | 1114418.5629
62 | 2599845.915 | 1114431.0129 | 2599844.7414 | 1114432.8694 | 2599840.1616 | 1114440.9144
63 | 2599856.7431 | 1114484.409 | 2599856.9821 | 1114484.1164 | 2599861.9003 | 1114481.6625
64 | 2599777.7907 | 1114443.4397 | 2599777.1204 | 1114440.8105
65 | 2599778.0641 | 1114432.7278 | 2599776.8367 | 1114439.6979 | 2599777.1204 | 1114440.8105
66 | 2599778.0641 | 1114432.7278 | 2599778.288 | 1114431.4382 | 2599778.8051 | 1114426.2801 | 2599777.9787 | 1114422.1559 | 2599776.6215 | 1114415.9794
67 | 2599778.0641 | 1114432.7278 | 2599789.6771 | 1114420.3989 | 2599793.4066 | 1114418.6424
68 | 2599776.6215 | 1114415.9794 | 2599776.1173 | 1114413.6852 | 2599776.3117 | 1114404.9704
69 | 2599793.4066 | 1114418.6424 | 2599793.4066 | 1114418.6424 | 2599796.5438 | 1114418.3008
70 | 2599717.6489 | 1114427.2839 | 2599722.0264 | 1114414.1883 | 2599726.8193 | 1114405.7946
71 | 2599717.6489 | 1114427.2839 | 2599721.4404 | 1114429.418 | 2599724.707 | 1114433.7422 | 2599726.946 | 1114442.0807
72 | 2599879.3821 | 1114464.7839 | 2599879.7202 | 1114463.1179
73 | 2599880.7343 | 1114458.1202 | 2599879.7202 | 1114463.1179
74 | 2599834.9524 | 1114414.8253 | 2599830.9961 | 1114418.5629 | 2599830.9961 | 1114418.5629
75 | 2599845.915 | 1114431.0129 | 2599857.1147 | 1114413.3715
76 | 2599845.915 | 1114431.0129 | 2599854.8338 | 1114435.5482
77 | 2599834.9524 | 1114414.8253 | 2599839.0945 | 1114410.9122
78 | 2599857.1147 | 1114413.3715 | 2599860.1994 | 1114408.5124 | 2599874.5076 | 1114398.7516 | 2599876.0728 | 1114397.963
79 | 2599857.2198 | 1114434.7143 | 2599854.8338 | 1114435.5482 | 2599854.8338 | 1114435.5482
80 | 2599839.0945 | 1114410.9122 | 2599843.0107 | 1114407.2124 | 2599844.0453 | 1114403.7996 | 2599849.9838 | 1114399.1785
81 | 2599852.4627 | 1114390.9382 | 2599854.9173 | 1114395.3395 | 2599849.9838 | 1114399.1785
82 | 2599877.0731 | 1114397.459 | 2599876.0728 | 1114397.963
83 | 2599859.9555 | 1114430.5818 | 2599857.2198 | 1114434.7143 | 2599857.2198 | 1114434.7143
84 | 2599886.742 | 1114392.5875 | 2599877.0731 | 1114397.459
85 | 2599859.9555 | 1114430.5818 | 2599861.9298 | 1114427.5996 | 2599863.8988 | 1114426.977 | 2599878.1137 | 1114424.5896
86 | 2599806.9735 | 1114414.7176 | 2599800.9661 | 1114417.8194 | 2599796.5438 | 1114418.3008
87 | 2599776.9501 | 1114388.4616 | 2599776.3177 | 1114404.703 | 2599776.3117 | 1114404.9704
88 | 2599776.9501 | 1114388.4616 | 2599765.012 | 1114384.5034
89 | 2599776.9501 | 1114388.4616 | 2599778.9576 | 1114385.4267 | 2599793.1728 | 1114371.2524 | 2599798.6535 | 1114365.793
90 | 2599852.4627 | 1114390.9382 | 2599851.5176 | 1114389.2433
91 | 2599828.5156 | 1114373.9744 | 2599832.4463 | 1114379.955 | 2599844.6698 | 1114376.9642 | 2599851.5176 | 1114389.2433
92 | 2599765.012 | 1114384.5034 | 2599748.5565 | 1114379.0473 | 2599744.0173 | 1114376.432
93 | 2599741.5292 | 1114371.1327 | 2599742.7495 | 1114375.7016 | 2599744.0173 | 1114376.432
94 | 2599744.0173 | 1114376.432 | 2599726.8193 | 1114405.7946
95 | 2599777.6272 | 1114338.7705 | 2599769.3494 | 1114340.4162 | 2599758.1686 | 1114349.0654 | 2599747.791 | 1114358.6485 | 2599741.5292 | 1114371.1327 | 2599741.5292 | 1114371.1327
96 | 2599777.6272 | 1114338.7705 | 2599806.7218 | 1114236.9193
97 | 2599834.2682 | 1114172.8976 | 2599830.4846 | 1114176.8886 | 2599822.4695 | 1114187.6497 | 2599819.883 | 1114196.7321 | 2599819.4432 | 1114205.5475 | 2599818.3779 | 1114214.1185 | 2599813.5984 | 1114224.6683 | 2599806.7218 | 1114236.9193
98 | 2599874.7755 | 1114088.3879 | 2599834.2682 | 1114172.8976
99 | 2599895.152 | 1114388.3502 | 2599886.742 | 1114392.5875
100 | 2599895.152 | 1114388.3502 | 2599909.4464 | 1114381.1482
101 | 2599909.4464 | 1114381.1482 | 2599931.693 | 1114369.9396
102 | 2599951.3616 | 1114354.9503 | 2599943.4546 | 1114361.5426 | 2599936.0031 | 1114367.768 | 2599931.693 | 1114369.9396
103 | 2599951.3616 | 1114354.9503 | 2599955.1311 | 1114347.9706
104 | 2599951.3616 | 1114354.9503 | 2599951.6169 | 1114361.2752
105 | 2599959.1546 | 1114340.5204 | 2599955.1311 | 1114347.9706
106 | 2599959.1546 | 1114340.5204 | 2599959.3225 | 1114340.2096 | 2599961.606 | 1114328.641
107 | 2599911.4196 | 1114401.8381 | 2599925.17 | 1114393.9033 | 2599925.3467 | 1114393.7222
108 | 2599898.3141 | 1114409.4006 | 2599911.4196 | 1114401.8381
109 | 2599925.3467 | 1114393.7222 | 2599929.4696 | 1114389.4939
110 | 2599898.3141 | 1114409.4006 | 2599898.3141 | 1114409.4006 | 2599893.9157 | 1114416.2118
111 | 2599936.6297 | 1114382.1508 | 2599929.4696 | 1114389.4939
112 | 2599888.9172 | 1114423.9524 | 2599893.9157 | 1114416.2118
113 | 2599888.9172 | 1114423.9524 | 2599879.5893 | 1114424.3418 | 2599878.1137 | 1114424.5896
114 | 2599888.9172 | 1114423.9524 | 2599887.0949 | 1114426.7761 | 2599884.6717 | 1114438.7174
115 | 2599888.9172 | 1114423.9524 | 2599895.3803 | 1114425.3752 | 2599899.3666 | 1114426.466
116 | 2599884.6717 | 1114438.7174 | 2599883.627 | 1114443.8654
117 | 2599899.3666 | 1114426.466 | 2599905.3723 | 1114428.1096 | 2599910.168 | 1114424.129
118 | 2599882.2875 | 1114450.4666 | 2599883.627 | 1114443.8654
119 | 2599910.2081 | 1114424.0957 | 2599910.168 | 1114424.129
120 | 2599882.2875 | 1114450.4666 | 2599882.082 | 1114451.4792
121 | 2599910.2081 | 1114424.0957 | 2599918.8322 | 1114416.9373
122 | 2599880.7343 | 1114458.1202 | 2599882.082 | 1114451.4792
123 | 2599918.8322 | 1114416.9373 | 2599921.163 | 1114415.0027 | 2599921.163 | 1114415.0027
124 | 2599925.5497 | 1114420.5165 | 2599921.163 | 1114415.0027
125 | 2599937.8885 | 1114424.1846 | 2599935.2476 | 1114421.6612 | 2599929.8656 | 1114425.9412 | 2599925.5497 | 1114420.5165
126 | 2599988.6067 | 1114088.8299 | 2599991.0714 | 1114083.2938 | 2599997.5336 | 1114076.3282
127 | 2599899.0945 | 1114024.5156 | 2599988.6067 | 1114088.8299
128 | 2599997.5336 | 1114076.3282 | 2600006.531 | 1114066.6299 | 2600012.7237 | 1114059.49
129 | 2599899.0945 | 1114024.5156 | 2599883.1528 | 1114049.7797 | 2599882.9451 | 1114050.3185
130 | 2599874.7755 | 1114088.3879 | 2599875.5782 | 1114078.1828 | 2599877.323 | 1114064.8985 | 2599882.9451 | 1114050.3185

## bus_geodata
| x | y | coords
0 | 2599959.7848 | 1114503.2255
1 | 2599952.8774 | 1114496.0532
2 | 2599970.0427 | 1114516.0436
3 | 2599946.4763 | 1114482.4575
4 | 2599997.6946 | 1114517.7852
5 | 2599947.5653 | 1114459.8494
6 | 2599938.2819 | 1114488.4078
7 | 2600004.8815 | 1114503.6147
8 | 2599947.5567 | 1114453.4321
9 | 2599932.6812 | 1114503.6271
10 | 2600023.4007 | 1114486.4433
11 | 2599891.1665 | 1114501.0961
12 | 2599896.2725 | 1114489.2169
13 | 2599878.3262 | 1114526.6366
14 | 2599906.3368 | 1114478.4638
15 | 2599880.7649 | 1114505.3252
16 | 2599917.599 | 1114469.0301
17 | 2599881.1744 | 1114493.8092
18 | 2599928.0124 | 1114462.2903
19 | 2599879.8519 | 1114472.392
20 | 2599869.2788 | 1114482.8101
21 | 2599943.6055 | 1114455.2873
22 | 2599961.7248 | 1114444.9216
23 | 2599977.025 | 1114434.9049
24 | 2599989.168 | 1114426.6988
25 | 2599995.3124 | 1114422.5464
26 | 2600014.0131 | 1114408.8268
27 | 2600032.5209 | 1114394.54
28 | 2600045.4237 | 1114382.8523
29 | 2600049.2181 | 1114379.1573
30 | 2600176.8729 | 1114260.5861
31 | 2600169.2182 | 1114234.1955
32 | 2600155.55 | 1114189.8235
33 | 2600160.1244 | 1114157.1636
34 | 2600142.5827 | 1114157.2848
35 | 2600080.3257 | 1114139.0861
36 | 2599800.9648 | 1114482.1274
37 | 2599802.7723 | 1114484.3064
38 | 2599799.9495 | 1114480.9033
39 | 2599813.7096 | 1114478.8155
40 | 2599798.0778 | 1114478.2619
41 | 2599818.613 | 1114480.0047
42 | 2599790.6893 | 1114473.026
43 | 2599822.5507 | 1114471.8672
44 | 2599789.5555 | 1114472.4225
45 | 2599826.677 | 1114464.6142
46 | 2599782.5694 | 1114466.5852
47 | 2599777.88 | 1114457.4511
48 | 2599777.8798 | 1114453.0155
49 | 2599727.8364 | 1114489.7059
50 | 2599716.2526 | 1114450.173
51 | 2599778.2637 | 1114451.0972
52 | 2599849.3364 | 1114493.4746
53 | 2599854.5183 | 1114487.1321
54 | 2599827.5901 | 1114463.0091
55 | 2599831.8076 | 1114455.5957
56 | 2599832.457 | 1114454.4543
57 | 2599837.5838 | 1114445.4425
58 | 2599833.7999 | 1114439.5176
59 | 2599840.1616 | 1114440.9144
60 | 2599856.7431 | 1114484.409
61 | 2599861.9003 | 1114481.6625
62 | 2599777.7907 | 1114443.4397
63 | 2599777.1204 | 1114440.8105
64 | 2599778.0641 | 1114432.7278
65 | 2599776.6215 | 1114415.9794
66 | 2599793.4066 | 1114418.6424
67 | 2599717.6489 | 1114427.2839
68 | 2599726.946 | 1114442.0807
69 | 2599879.3821 | 1114464.7839
70 | 2599879.7202 | 1114463.1179
71 | 2599830.9961 | 1114418.5629
72 | 2599845.915 | 1114431.0129
73 | 2599834.9524 | 1114414.8253
74 | 2599857.1147 | 1114413.3715
75 | 2599854.8338 | 1114435.5482
76 | 2599839.0945 | 1114410.9122
77 | 2599849.9838 | 1114399.1785
78 | 2599876.0728 | 1114397.963
79 | 2599857.2198 | 1114434.7143
80 | 2599877.0731 | 1114397.459
81 | 2599859.9555 | 1114430.5818
82 | 2599796.5438 | 1114418.3008
83 | 2599806.9735 | 1114414.7176
84 | 2599776.3117 | 1114404.9704
85 | 2599776.9501 | 1114388.4616
86 | 2599852.4627 | 1114390.9382
87 | 2599851.5176 | 1114389.2433
88 | 2599828.5156 | 1114373.9744
89 | 2599798.6535 | 1114365.793
90 | 2599765.012 | 1114384.5034
91 | 2599744.0173 | 1114376.432
92 | 2599741.5292 | 1114371.1327
93 | 2599726.8193 | 1114405.7946
94 | 2599777.6272 | 1114338.7705
95 | 2599806.7218 | 1114236.9193
96 | 2599834.2682 | 1114172.8976
97 | 2599895.152 | 1114388.3502
98 | 2599886.742 | 1114392.5875
99 | 2599909.4464 | 1114381.1482
100 | 2599931.693 | 1114369.9396
101 | 2599951.3616 | 1114354.9503
102 | 2599955.1311 | 1114347.9706
103 | 2599951.6169 | 1114361.2752
104 | 2599959.1546 | 1114340.5204
105 | 2599911.4196 | 1114401.8381
106 | 2599925.3467 | 1114393.7222
107 | 2599898.3141 | 1114409.4006
108 | 2599929.4696 | 1114389.4939
109 | 2599893.9157 | 1114416.2118
110 | 2599936.6297 | 1114382.1508
111 | 2599888.9172 | 1114423.9524
112 | 2599878.1137 | 1114424.5896
113 | 2599884.6717 | 1114438.7174
114 | 2599899.3666 | 1114426.466
115 | 2599883.627 | 1114443.8654
116 | 2599910.168 | 1114424.129
117 | 2599882.2875 | 1114450.4666
118 | 2599910.2081 | 1114424.0957
119 | 2599882.082 | 1114451.4792
120 | 2599880.7343 | 1114458.1202
121 | 2599918.8322 | 1114416.9373
122 | 2599921.163 | 1114415.0027
123 | 2599925.5497 | 1114420.5165
124 | 2599937.8885 | 1114424.1846
125 | 2599961.606 | 1114328.641
126 | 2599988.6067 | 1114088.8299
127 | 2599997.5336 | 1114076.3282
128 | 2599899.0945 | 1114024.5156
129 | 2600012.7237 | 1114059.49
130 | 2599882.9451 | 1114050.3185
131 | 2599874.7755 | 1114088.3879
132 | 2599888.9172 | 1114423.9524

## line_std_types
| c_nf_per_km | r_ohm_per_km | x_ohm_per_km | max_i_ka | type | q_mm2 | alpha | voltage_rating
NAYY 4x50 SE | 210 | 0.642 | 0.083 | 0.142 | cs | 50 | 0.00403 | LV
NAYY 4x120 SE | 264 | 0.225 | 0.08 | 0.242 | cs | 120 | 0.00403 | LV
NAYY 4x150 SE | 261 | 0.208 | 0.08 | 0.27 | cs | 150 | 0.00403 | LV
NA2XS2Y 1x95 RM/25 12/20 kV | 216 | 0.313 | 0.132 | 0.252 | cs | 95 | 0.00403 | MV
NA2XS2Y 1x185 RM/25 12/20 kV | 273 | 0.161 | 0.117 | 0.362 | cs | 185 | 0.00403 | MV
NA2XS2Y 1x240 RM/25 12/20 kV | 304 | 0.122 | 0.112 | 0.421 | cs | 240 | 0.00403 | MV
NA2XS2Y 1x95 RM/25 6/10 kV | 315 | 0.313 | 0.123 | 0.249 | cs | 95 | 0.00403 | MV
NA2XS2Y 1x185 RM/25 6/10 kV | 406 | 0.161 | 0.11 | 0.358 | cs | 185 | 0.00403 | MV
NA2XS2Y 1x240 RM/25 6/10 kV | 456 | 0.122 | 0.105 | 0.416 | cs | 240 | 0.00403 | MV
NA2XS2Y 1x150 RM/25 12/20 kV | 250 | 0.206 | 0.116 | 0.319 | cs | 150 | 0.00403 | MV
NA2XS2Y 1x120 RM/25 12/20 kV | 230 | 0.253 | 0.119 | 0.283 | cs | 120 | 0.00403 | MV
NA2XS2Y 1x70 RM/25 12/20 kV | 190 | 0.443 | 0.132 | 0.22 | cs | 70 | 0.00403 | MV
NA2XS2Y 1x150 RM/25 6/10 kV | 360 | 0.206 | 0.11 | 0.315 | cs | 150 | 0.00403 | MV
NA2XS2Y 1x120 RM/25 6/10 kV | 340 | 0.253 | 0.113 | 0.28 | cs | 120 | 0.00403 | MV
NA2XS2Y 1x70 RM/25 6/10 kV | 280 | 0.443 | 0.123 | 0.217 | cs | 70 | 0.00403 | MV
N2XS(FL)2Y 1x120 RM/35 64/110 kV | 112 | 0.153 | 0.166 | 0.366 | cs | 120 | 0.00393 | HV
N2XS(FL)2Y 1x185 RM/35 64/110 kV | 125 | 0.099 | 0.156 | 0.457 | cs | 185 | 0.00393 | HV
N2XS(FL)2Y 1x240 RM/35 64/110 kV | 135 | 0.075 | 0.149 | 0.526 | cs | 240 | 0.00393 | HV
N2XS(FL)2Y 1x300 RM/35 64/110 kV | 144 | 0.06 | 0.144 | 0.588 | cs | 300 | 0.00393 | HV
15-AL1/3-ST1A 0.4 | 11 | 1.8769 | 0.35 | 0.105 | ol | 16 | 0.00403 | LV
24-AL1/4-ST1A 0.4 | 11.25 | 1.2012 | 0.335 | 0.14 | ol | 24 | 0.00403 | LV
48-AL1/8-ST1A 0.4 | 12.2 | 0.5939 | 0.3 | 0.21 | ol | 48 | 0.00403 | LV
94-AL1/15-ST1A 0.4 | 13.2 | 0.306 | 0.29 | 0.35 | ol | 94 | 0.00403 | LV
34-AL1/6-ST1A 10.0 | 9.7 | 0.8342 | 0.36 | 0.17 | ol | 34 | 0.00403 | MV
48-AL1/8-ST1A 10.0 | 10.1 | 0.5939 | 0.35 | 0.21 | ol | 48 | 0.00403 | MV
70-AL1/11-ST1A 10.0 | 10.4 | 0.4132 | 0.339 | 0.29 | ol | 70 | 0.00403 | MV
94-AL1/15-ST1A 10.0 | 10.75 | 0.306 | 0.33 | 0.35 | ol | 94 | 0.00403 | MV
122-AL1/20-ST1A 10.0 | 11.1 | 0.2376 | 0.323 | 0.41 | ol | 122 | 0.00403 | MV
149-AL1/24-ST1A 10.0 | 11.25 | 0.194 | 0.315 | 0.47 | ol | 149 | 0.00403 | MV
34-AL1/6-ST1A 20.0 | 9.15 | 0.8342 | 0.382 | 0.17 | ol | 34 | 0.00403 | MV
48-AL1/8-ST1A 20.0 | 9.5 | 0.5939 | 0.372 | 0.21 | ol | 48 | 0.00403 | MV
70-AL1/11-ST1A 20.0 | 9.7 | 0.4132 | 0.36 | 0.29 | ol | 70 | 0.00403 | MV
94-AL1/15-ST1A 20.0 | 10 | 0.306 | 0.35 | 0.35 | ol | 94 | 0.00403 | MV
122-AL1/20-ST1A 20.0 | 10.3 | 0.2376 | 0.344 | 0.41 | ol | 122 | 0.00403 | MV
149-AL1/24-ST1A 20.0 | 10.5 | 0.194 | 0.337 | 0.47 | ol | 149 | 0.00403 | MV
184-AL1/30-ST1A 20.0 | 10.75 | 0.1571 | 0.33 | 0.535 | ol | 184 | 0.00403 | MV
243-AL1/39-ST1A 20.0 | 11 | 0.1188 | 0.32 | 0.645 | ol | 243 | 0.00403 | MV
48-AL1/8-ST1A 110.0 | 8 | 0.5939 | 0.46 | 0.21 | ol | 48 | 0.00403 | HV
70-AL1/11-ST1A 110.0 | 8.4 | 0.4132 | 0.45 | 0.29 | ol | 70 | 0.00403 | HV
94-AL1/15-ST1A 110.0 | 8.65 | 0.306 | 0.44 | 0.35 | ol | 94 | 0.00403 | HV
122-AL1/20-ST1A 110.0 | 8.5 | 0.2376 | 0.43 | 0.41 | ol | 122 | 0.00403 | HV
149-AL1/24-ST1A 110.0 | 8.75 | 0.194 | 0.41 | 0.47 | ol | 149 | 0.00403 | HV
184-AL1/30-ST1A 110.0 | 8.8 | 0.1571 | 0.4 | 0.535 | ol | 184 | 0.00403 | HV
243-AL1/39-ST1A 110.0 | 9 | 0.1188 | 0.39 | 0.645 | ol | 243 | 0.00403 | HV
305-AL1/39-ST1A 110.0 | 9.2 | 0.0949 | 0.38 | 0.74 | ol | 305 | 0.00403 | HV
490-AL1/64-ST1A 110.0 | 9.75 | 0.059 | 0.37 | 0.96 | ol | 490 | 0.00403 | HV
679-AL1/86-ST1A 110.0 | 9.95 | 0.042 | 0.36 | 1.15 | ol | 679 | 0.00403 | HV
490-AL1/64-ST1A 220.0 | 10 | 0.059 | 0.285 | 0.96 | ol | 490 | 0.00403 | HV
679-AL1/86-ST1A 220.0 | 11.7 | 0.042 | 0.275 | 1.15 | ol | 679 | 0.00403 | HV
490-AL1/64-ST1A 380.0 | 11 | 0.059 | 0.253 | 0.96 | ol | 490 | 0.00403 | HV
679-AL1/86-ST1A 380.0 | 14.6 | 0.042 | 0.25 | 1.15 | ol | 679 | 0.00403 | HV

## trafo_std_types
| i0_percent | pfe_kw | vkr_percent | sn_mva | vn_lv_kv | vn_hv_kv | vk_percent | shift_degree | vector_group | tap_side | tap_neutral | tap_min | tap_max | tap_step_degree | tap_step_percent | tap_phase_shifter
160 MVA 380/110 kV | 0.06 | 60 | 0.25 | 160 | 110 | 380 | 12.2 | 0 | Yy0 | hv | 0 | -9 | 9 | 0 | 1.5 | FALSE
100 MVA 220/110 kV | 0.06 | 55 | 0.26 | 100 | 110 | 220 | 12 | 0 | Yy0 | hv | 0 | -9 | 9 | 0 | 1.5 | FALSE
63 MVA 110/20 kV | 0.04 | 22 | 0.32 | 63 | 20 | 110 | 18 | 150 | YNd5 | hv | 0 | -9 | 9 | 0 | 1.5 | FALSE
40 MVA 110/20 kV | 0.05 | 18 | 0.34 | 40 | 20 | 110 | 16.2 | 150 | YNd5 | hv | 0 | -9 | 9 | 0 | 1.5 | FALSE
25 MVA 110/20 kV | 0.07 | 14 | 0.41 | 25 | 20 | 110 | 12 | 150 | YNd5 | hv | 0 | -9 | 9 | 0 | 1.5 | FALSE
63 MVA 110/10 kV | 0.04 | 22 | 0.32 | 63 | 10 | 110 | 18 | 150 | YNd5 | hv | 0 | -9 | 9 | 0 | 1.5 | FALSE
40 MVA 110/10 kV | 0.05 | 18 | 0.34 | 40 | 10 | 110 | 16.2 | 150 | YNd5 | hv | 0 | -9 | 9 | 0 | 1.5 | FALSE
25 MVA 110/10 kV | 0.07 | 14 | 0.41 | 25 | 10 | 110 | 12 | 150 | YNd5 | hv | 0 | -9 | 9 | 0 | 1.5 | FALSE
0.25 MVA 20/0.4 kV | 0.32 | 0.8 | 1.44 | 0.25 | 0.4 | 20 | 6 | 150 | Yzn5 | hv | 0 | -2 | 2 | 0 | 2.5 | FALSE
0.4 MVA 20/0.4 kV | 0.3375 | 1.35 | 1.425 | 0.4 | 0.4 | 20 | 6 | 150 | Dyn5 | hv | 0 | -2 | 2 | 0 | 2.5 | FALSE
0.63 MVA 20/0.4 kV | 0.2619 | 1.65 | 1.206 | 0.63 | 0.4 | 20 | 6 | 150 | Dyn5 | hv | 0 | -2 | 2 | 0 | 2.5 | FALSE
0.25 MVA 10/0.4 kV | 0.24 | 0.6 | 1.2 | 0.25 | 0.4 | 10 | 4 | 150 | Dyn5 | hv | 0 | -2 | 2 | 0 | 2.5 | FALSE
0.4 MVA 10/0.4 kV | 0.2375 | 0.95 | 1.325 | 0.4 | 0.4 | 10 | 4 | 150 | Dyn5 | hv | 0 | -2 | 2 | 0 | 2.5 | FALSE
0.63 MVA 10/0.4 kV | 0.1873 | 1.18 | 1.0794 | 0.63 | 0.4 | 10 | 4 | 150 | Dyn5 | hv | 0 | -2 | 2 | 0 | 2.5 | FALSE

## trafo3w_std_types
| sn_hv_mva | sn_mv_mva | sn_lv_mva | vn_hv_kv | vn_mv_kv | vn_lv_kv | vk_hv_percent | vk_mv_percent | vk_lv_percent | vkr_hv_percent | vkr_mv_percent | vkr_lv_percent | pfe_kw | i0_percent | shift_mv_degree | shift_lv_degree | vector_group | tap_side | tap_neutral | tap_min | tap_max | tap_step_percent
63/25/38 MVA 110/20/10 kV | 63 | 25 | 38 | 110 | 20 | 10 | 10.4 | 10.4 | 10.4 | 0.28 | 0.32 | 0.35 | 35 | 0.89 | 0 | 0 | YN0yn0yn0 | hv | 0 | -10 | 10 | 1.2
63/25/38 MVA 110/10/10 kV | 63 | 25 | 38 | 110 | 10 | 10 | 10.4 | 10.4 | 10.4 | 0.28 | 0.32 | 0.35 | 35 | 0.89 | 0 | 0 | YN0yn0yn0 | hv | 0 | -10 | 10 | 1.2

## fuse_std_types
| fuse_type | i_rated_a | t_avg | t_min | t_total | x_avg | x_min | x_total
HV 100A | HV 100A | 100 | 0 | [10.0, 3.64, 0.854, 0.281, 0.1, 0.0531, 0.022, 0.01] | [10.0, 4.267, 1.21, 0.403, 0.1, 0.058, 0.022, 0.01] | 0 | [300.0, 350.0, 450.0, 550.0, 700.0, 850.0, 1200.0, 1752.0] | [600.0, 700.0, 900.0, 1150.0, 1665.0, 2000.0, 3000.0, 4313.0]
HV 10A | HV 10A | 10 | 0 | [10.0, 1675.0, 0.344, 0.156, 0.1, 0.0417, 0.0171, 0.01] | [10.0, 1.3, 0.3, 0.155, 0.1, 0.0555, 0.023, 0.01] | 0 | [30.0, 32.0, 35.0, 37.0, 39.0, 50.0, 70.0, 88.0] | [60.0, 70.0, 80.0, 87.0, 94.0, 110.0, 150.0, 216.0]
HV 125A | HV 125A | 125 | 0 | [10.0, 1.82, 0.344, 0.1, 0.0467, 0.0269, 0.01] | [10.0, 2.478, 0.426, 0.1, 0.0427, 0.0211, 0.01] | 0 | [375.0, 500.0, 700.0, 925.0, 1200.0, 1500.0, 2341.0] | [750.0, 1000.0, 1500.0, 2200.0, 3000.0, 4000.0, 5765.0]
HV 160A | HV 160A | 160 | 0 | [10.0, 4.15, 1.03, 0.198, 0.1, 0.051, 0.0172, 0.01] | [10.0, 2.3, 0.734, 0.274, 0.1, 0.046, 0.0177, 0.01] | 0 | [480.0, 550.0, 700.0, 1000.0, 1260.0, 1600.0, 2500.0, 3227.0] | [960.0, 1300.0, 1700.0, 2200.0, 2996.0, 4000.0, 6000.0, 7946.0]
HV 16A | HV 16A | 16 | 0 | [10.0, 0.352, 0.164, 0.1, 0.0649, 0.0342, 0.01] | [10.0, 2.34, 0.722, 0.181, 0.1, 0.055, 0.0296, 0.01] | 0 | [48.0, 60.0, 65.0, 71.0, 80.0, 100.0, 162.0] | [96.0, 110.0, 125.0, 150.0, 168.0, 200.0, 250.0, 398.0]
HV 200A | HV 200A | 200 | 0 | [10.0, 4.267, 1.21, 0.403, 0.1, 0.058, 0.022, 0.01] | [10.0, 3.73, 1.654, 0.328, 0.1, 0.0531, 0.019, 0.01] | 0 | [600.0, 700.0, 900.0, 1150.0, 1665.0, 2000.0, 3000.0, 4313.0] | [1200.0, 1500.0, 1800.0, 2700.0, 3960.0, 5000.0, 7500.0, 10620.0]
HV 20A | HV 20A | 20 | 0 | [10.0, 1.3, 0.3, 0.155, 0.1, 0.0555, 0.023, 0.01] | [10.0, 1.3, 0.161, 0.1, 0.0611, 0.0399, 0.0141, 0.01] | 0 | [60.0, 70.0, 80.0, 87.0, 94.0, 110.0, 150.0, 216.0] | [120.0, 150.0, 200.0, 223.0, 260.0, 300.0, 450.0, 532.0]
HV 25A | HV 25A | 25 | 0 | [10.0, 2.512, 0.833, 0.299, 0.1, 0.0372, 0.0223, 0.01] | [10.0, 3.125, 0.597, 0.198, 0.1, 0.0378, 0.022, 0.01] | 0 | [75.0, 82.0, 90.0, 100.0, 124.0, 170.0, 200.0, 289.0] | [150.0, 170.0, 210.0, 250.0, 294.0, 400.0, 500.0, 711.0]
HV 31.5A | HV 31.5A | 31.5 | 0 | [10.0, 2.34, 0.722, 0.181, 0.1, 0.055, 0.0296, 0.01] | [10.0, 2.84, 0.368, 0.164, 0.1, 0.0621, 0.0378, 0.0195, 0.01] | 0 | [95.0, 110.0, 125.0, 150.0, 165.0, 200.0, 250.0, 390.0] | [189.0, 220.0, 300.0, 350.0, 393.0, 450.0, 530.0, 700.0, 960.0]
HV 40A | HV 40A | 40 | 0 | [10.0, 1.3, 0.161, 0.1, 0.0611, 0.0399, 0.0141, 0.01] | [10.0, 2.05, 0.369, 0.198, 0.1, 0.051, 0.0298, 0.01] | 0 | [120.0, 150.0, 200.0, 223.0, 260.0, 300.0, 450.0, 532.0] | [240.0, 300.0, 400.0, 450.0, 530.0, 650.0, 800.0, 1311.0]
HV 50A | HV 50A | 50 | 0 | [10.0, 3.215, 0.597, 0.198, 0.1, 0.0378, 0.022, 0.01] | [10.0, 3.64, 0.854, 0.281, 0.1, 0.0531, 0.022, 0.01] | 0 | [150.0, 170.0, 210.0, 250.0, 294.0, 400.0, 500.0, 711.0] | [300.0, 350.0, 450.0, 550.0, 700.0, 850.0, 1200.0, 1752.0]
HV 6.3A | HV 6.3A | 6.3 | 0 | [10.0, 1.39, 0.344, 0.168, 0.1, 0.056, 0.0263, 0.01] | [10.0, 1.711, 0.516, 0.198, 0.1, 0.0634, 0.0303, 0.01] | 0 | [19.0, 19.5, 20.4, 20.8, 22.0, 25.0, 32.0, 48.0] | [38.0, 40.0, 43.0, 48.0, 53.0, 60.0, 75.0, 118.0]
HV 63A | HV 63A | 63 | 0 | [10.0, 2.84, 0.368, 0.164, 0.1, 0.0621, 0.0378, 0.0195, 0.01] | [10.0, 1.82, 0.344, 0.1, 0.0467, 0.0269, 0.01] | 0 | [189.0, 220.0, 300.0, 350.0, 393.0, 450.0, 530.0, 700.0, 961.0] | [378.0, 500.0, 700.0, 934.0, 1200.0, 1500.0, 2366.0]
HV 80A | HV 80A | 80 | 0 | [10.0, 2.05, 0.369, 0.198, 0.1, 0.051, 0.0298, 0.01] | [10.0, 4.15, 1.03, 0.198, 0.1, 0.051, 0.0172, 0.01] | 0 | [240.0, 300.0, 400.0, 450.0, 530.0, 650.0, 800.0, 1311.0] | [480.0, 550.0, 700.0, 1000.0, 1260.0, 1600.0, 2500.0, 3227.0]
Siemens NH-1-100 | Siemens NH-1-100 | 100 | [5400.0, 2000.0, 400.0, 20.0, 1.0, 0.2, 0.012, 0.004] | 0 | 0 | [150.0, 190.0, 250.0, 430.0, 900.0, 1250.0, 2700.0, 3600.0] | 0 | 0
Siemens NH-1-125 | Siemens NH-1-125 | 125 | [4800.0, 120.0, 7.0, 0.1, 0.004] | 0 | 0 | [180.0, 400.0, 740.0, 2000.0, 4250.0] | 0 | 0
Siemens NH-1-16 | Siemens NH-1-16 | 16 | [4000.0, 400.0, 2.0, 0.1, 0.04, 0.01] | 0 | 0 | [26.0, 35.0, 75.0, 150.0, 200.0, 300.0] | 0 | 0
Siemens NH-1-160 | Siemens NH-1-160 | 160 | [4800.0, 120.0, 7.0, 0.1, 0.004] | 0 | 0 | [210.0, 500.0, 900.0, 2300.0, 5000.0] | 0 | 0
Siemens NH-1-25 | Siemens NH-1-25 | 25 | [4000.0, 1000.0, 10.0, 0.2, 0.02, 0.01] | 0 | 0 | [40.0, 50.0, 100.0, 210.0, 400.0, 500.0] | 0 | 0
Siemens NH-1-50 | Siemens NH-1-50 | 50 | [4000.0, 40.0, 4.0, 1.0, 0.02, 0.01] | 0 | 0 | [86.0, 200.0, 300.0, 400.0, 1000.0, 1280.0] | 0 | 0
Siemens NH-1-63 | Siemens NH-1-63 | 63 | [4000.0, 100.0, 10.0, 2.0, 0.04, 0.01] | 0 | 0 | [100.0, 200.0, 300.0, 400.0, 1000.0, 1500.0] | 0 | 0
Siemens NH-1-80 | Siemens NH-1-80 | 80 | [4800.0, 120.0, 7.0, 0.1, 0.01] | 0 | 0 | [150.58, 250.0, 450.0, 1150.0, 2470.0] | 0 | 0
Siemens NH-2-1000 | Siemens NH-2-1000 | 1000 | [4800.0, 120.0, 7.0, 0.1, 0.004] | 0 | 0 | [1900.0, 3500.0, 8400.0, 24000.0, 52000.0] | 0 | 0
Siemens NH-2-200 | Siemens NH-2-200 | 200 | [4800.0, 120.0, 7.0, 0.1, 0.004] | 0 | 0 | [280.0, 650.0, 1200.0, 3000.0, 7000.0] | 0 | 0
Siemens NH-2-224 | Siemens NH-2-224 | 224 | [4800.0, 120.0, 7.0, 0.2, 0.04, 0.004] | 0 | 0 | [400.0, 750.0, 1453.0, 3025.0, 4315.0, 7600.0] | 0 | 0
Siemens NH-2-250 | Siemens NH-2-250 | 250 | [4800.0, 120.0, 7.0, 0.1, 0.004] | 0 | 0 | [450.0, 800.0, 1650.0, 4000.0, 8500.0] | 0 | 0
Siemens NH-2-315 | Siemens NH-2-315 | 315 | [4800.0, 120.0, 7.0, 0.1, 0.004] | 0 | 0 | [550.0, 920.0, 1900.0, 5000.0, 11000.0] | 0 | 0
Siemens NH-2-355 | Siemens NH-2-355 | 355 | [4800.0, 120.0, 6.0, 0.1, 0.004] | 0 | 0 | [650.0, 1116.27, 2350.0, 5840.0, 12790.0] | 0 | 0
Siemens NH-2-400 | Siemens NH-2-400 | 400 | [4800.0, 120.0, 7.0, 0.1, 0.004] | 0 | 0 | [720.0, 1350.0, 2800.0, 6500.0, 15000.0] | 0 | 0
Siemens NH-2-425 | Siemens NH-2-425 | 425 | [4800.0, 120.0, 7.0, 0.1, 0.004] | 0 | 0 | [850.0, 1500.0, 3050.0, 7500.0, 16500.0] | 0 | 0
Siemens NH-2-630 | Siemens NH-2-630 | 630 | [4800.0, 120.0, 7.0, 0.1, 0.004] | 0 | 0 | [1200.0, 2000.0, 4800.0, 12000.0, 26000.0] | 0 | 0

## dtypes
| element | column | dtype
0 | bus | name | object
1 | bus | vn_kv | float64
2 | bus | type | object
3 | bus | zone | object
4 | bus | in_service | bool
5 | load | name | object
6 | load | bus | uint32
7 | load | p_mw | float64
8 | load | q_mvar | float64
9 | load | const_z_percent | float64
10 | load | const_i_percent | float64
11 | load | sn_mva | float64
12 | load | scaling | float64
13 | load | in_service | bool
14 | load | type | object
15 | ext_grid | name | object
16 | ext_grid | bus | uint32
17 | ext_grid | vm_pu | float64
18 | ext_grid | va_degree | float64
19 | ext_grid | slack_weight | float64
20 | ext_grid | in_service | bool
21 | line | name | object
22 | line | std_type | object
23 | line | from_bus | uint32
24 | line | to_bus | uint32
25 | line | length_km | float64
26 | line | r_ohm_per_km | float64
27 | line | x_ohm_per_km | float64
28 | line | c_nf_per_km | float64
29 | line | g_us_per_km | float64
30 | line | max_i_ka | float64
31 | line | df | float64
32 | line | parallel | uint32
33 | line | type | object
34 | line | in_service | bool
35 | trafo | name | object
36 | trafo | std_type | object
37 | trafo | hv_bus | uint32
38 | trafo | lv_bus | uint32
39 | trafo | sn_mva | float64
40 | trafo | vn_hv_kv | float64
41 | trafo | vn_lv_kv | float64
42 | trafo | vk_percent | float64
43 | trafo | vkr_percent | float64
44 | trafo | pfe_kw | float64
45 | trafo | i0_percent | float64
46 | trafo | shift_degree | float64
47 | trafo | tap_side | object
48 | trafo | tap_neutral | int32
49 | trafo | tap_min | int32
50 | trafo | tap_max | int32
51 | trafo | tap_step_percent | float64
52 | trafo | tap_step_degree | float64
53 | trafo | tap_pos | int32
54 | trafo | tap_phase_shifter | bool
55 | trafo | parallel | uint32
56 | trafo | df | float64
57 | trafo | in_service | bool
58 | line_geodata | coords | object
59 | bus_geodata | x | float64
60 | bus_geodata | y | float64
61 | bus_geodata | coords | object

## parameters
| version | format_version | converged | OPF_converged | name | f_hz | sn_mva
0 | 2.14.6 | 2.14.0 | FALSE | FALSE |  | 50 | 1