## bus
| name | vn_kv | type | zone | in_service
0 | bus_LV_6089-10_0_4_node_0 | 0.4 | n |  | TRUE
1 | bus_LV_6089-10_0_4_node_1 | 0.4 | n |  | TRUE
2 | bus_LV_6089-10_0_4_node_2 | 0.4 | n |  | TRUE
3 | bus_LV_6089-10_0_4_node_3 | 0.4 | n |  | TRUE
4 | bus_LV_6089-10_0_4_node_4 | 0.4 | n |  | TRUE
5 | bus_LV_6089-10_0_4_node_5 | 0.4 | n |  | TRUE
6 | bus_LV_6089-10_0_4_node_84 | 0.4 | n |  | TRUE
7 | bus_LV_6089-10_0_4_node_87 | 0.4 | n |  | TRUE
8 | bus_LV_6089-10_0_4_node_83 | 0.4 | n |  | TRUE
9 | bus_LV_6089-10_0_4_node_6 | 0.4 | n |  | TRUE
10 | bus_LV_6089-10_0_4_node_7 | 0.4 | n |  | TRUE
11 | bus_LV_6089-10_0_4_node_85 | 0.4 | n |  | TRUE
12 | bus_LV_6089-10_0_4_node_79 | 0.4 | n |  | TRUE
13 | bus_LV_6089-10_0_4_node_77 | 0.4 | n |  | TRUE
14 | bus_LV_6089-10_0_4_node_27 | 0.4 | n |  | TRUE
15 | bus_LV_6089-10_0_4_node_86 | 0.4 | n |  | TRUE
16 | bus_LV_6089-10_0_4_node_24 | 0.4 | n |  | TRUE
17 | bus_LV_6089-10_0_4_node_8 | 0.4 | n |  | TRUE
18 | bus_LV_6089-10_0_4_node_9 | 0.4 | n |  | TRUE
19 | bus_LV_6089-10_0_4_node_10 | 0.4 | n |  | TRUE
20 | bus_LV_6089-10_0_4_node_11 | 0.4 | n |  | TRUE
21 | bus_LV_6089-10_0_4_node_12 | 0.4 | n |  | TRUE
22 | bus_LV_6089-10_0_4_node_13 | 0.4 | n |  | TRUE
23 | bus_LV_6089-10_0_4_node_14 | 0.4 | n |  | TRUE
24 | bus_LV_6089-10_0_4_node_15 | 0.4 | n |  | TRUE
25 | bus_LV_6089-10_0_4_node_16 | 0.4 | n |  | TRUE
26 | bus_LV_6089-10_0_4_node_17 | 0.4 | n |  | TRUE
27 | bus_LV_6089-10_0_4_node_22 | 0.4 | n |  | TRUE
28 | bus_LV_6089-10_0_4_node_109 | 0.4 | n |  | TRUE
29 | bus_LV_6089-10_0_4_node_25 | 0.4 | n |  | TRUE
30 | bus_LV_6089-10_0_4_node_20 | 0.4 | n |  | TRUE
31 | bus_LV_6089-10_0_4_node_103 | 0.4 | n |  | TRUE
32 | bus_LV_6089-10_0_4_node_108 | 0.4 | n |  | TRUE
33 | bus_LV_6089-10_0_4_node_18 | 0.4 | n |  | TRUE
34 | bus_LV_6089-10_0_4_node_19 | 0.4 | n |  | TRUE
35 | bus_LV_6089-10_0_4_node_21 | 0.4 | n |  | TRUE
36 | bus_LV_6089-10_0_4_node_23 | 0.4 | n |  | TRUE
37 | bus_LV_6089-10_0_4_node_26 | 0.4 | n |  | TRUE
38 | bus_LV_6089-10_0_4_node_49 | 0.4 | n |  | TRUE
39 | bus_LV_6089-10_0_4_node_28 | 0.4 | n |  | TRUE
40 | bus_LV_6089-10_0_4_node_48 | 0.4 | n |  | TRUE
41 | bus_LV_6089-10_0_4_node_29 | 0.4 | n |  | TRUE
42 | bus_LV_6089-10_0_4_node_30 | 0.4 | n |  | TRUE
43 | bus_LV_6089-10_0_4_node_31 | 0.4 | n |  | TRUE
44 | bus_LV_6089-10_0_4_node_37 | 0.4 | n |  | TRUE
45 | bus_LV_6089-10_0_4_node_35 | 0.4 | n |  | TRUE
46 | bus_LV_6089-10_0_4_node_33 | 0.4 | n |  | TRUE
47 | bus_LV_6089-10_0_4_node_115 | 0.4 | n |  | TRUE
48 | bus_LV_6089-10_0_4_node_114 | 0.4 | n |  | TRUE
49 | bus_LV_6089-10_0_4_node_32 | 0.4 | n |  | TRUE
50 | bus_LV_6089-10_0_4_node_34 | 0.4 | n |  | TRUE
51 | bus_LV_6089-10_0_4_node_36 | 0.4 | n |  | TRUE
52 | bus_LV_6089-10_0_4_node_113 | 0.4 | n |  | TRUE
53 | bus_LV_6089-10_0_4_node_50 | 0.4 | n |  | TRUE
54 | bus_LV_6089-10_0_4_node_38 | 0.4 | n |  | TRUE
55 | bus_LV_6089-10_0_4_node_40 | 0.4 | n |  | TRUE
56 | bus_LV_6089-10_0_4_node_41 | 0.4 | n |  | TRUE
57 | bus_LV_6089-10_0_4_node_42 | 0.4 | n |  | TRUE
58 | bus_LV_6089-10_0_4_node_43 | 0.4 | n |  | TRUE
59 | bus_LV_6089-10_0_4_node_44 | 0.4 | n |  | TRUE
60 | bus_LV_6089-10_0_4_node_45 | 0.4 | n |  | TRUE
61 | bus_LV_6089-10_0_4_node_46 | 0.4 | n |  | TRUE
62 | bus_LV_6089-10_0_4_node_47 | 0.4 | n |  | TRUE
63 | bus_LV_6089-10_0_4_node_105 | 0.4 | n |  | TRUE
64 | bus_LV_6089-10_0_4_node_104 | 0.4 | n |  | TRUE
65 | bus_LV_6089-10_0_4_node_51 | 0.4 | n |  | TRUE
66 | bus_LV_6089-10_0_4_node_52 | 0.4 | n |  | TRUE
67 | bus_LV_6089-10_0_4_node_110 | 0.4 | n |  | TRUE
68 | bus_LV_6089-10_0_4_node_111 | 0.4 | n |  | TRUE
69 | bus_LV_6089-10_0_4_node_112 | 0.4 | n |  | TRUE
70 | bus_LV_6089-10_0_4_node_64 | 0.4 | n |  | TRUE
71 | bus_LV_6089-10_0_4_node_63 | 0.4 | n |  | TRUE
72 | bus_LV_6089-10_0_4_node_54 | 0.4 | n |  | TRUE
73 | bus_LV_6089-10_0_4_node_55 | 0.4 | n |  | TRUE
74 | bus_LV_6089-10_0_4_node_56 | 0.4 | n |  | TRUE
75 | bus_LV_6089-10_0_4_node_57 | 0.4 | n |  | TRUE
76 | bus_LV_6089-10_0_4_node_58 | 0.4 | n |  | TRUE
77 | bus_LV_6089-10_0_4_node_59 | 0.4 | n |  | TRUE
78 | bus_LV_6089-10_0_4_node_60 | 0.4 | n |  | TRUE
79 | bus_LV_6089-10_0_4_node_61 | 0.4 | n |  | TRUE
80 | bus_LV_6089-10_0_4_node_68 | 0.4 | n |  | TRUE
81 | bus_LV_6089-10_0_4_node_97 | 0.4 | n |  | TRUE
82 | bus_LV_6089-10_0_4_node_96 | 0.4 | n |  | TRUE
83 | bus_LV_6089-10_0_4_node_98 | 0.4 | n |  | TRUE
84 | bus_LV_6089-10_0_4_node_95 | 0.4 | n |  | TRUE
85 | bus_LV_6089-10_0_4_node_65 | 0.4 | n |  | TRUE
86 | bus_LV_6089-10_0_4_node_62 | 0.4 | n |  | TRUE
87 | bus_LV_6089-10_0_4_node_66 | 0.4 | n |  | TRUE
88 | bus_LV_6089-10_0_4_node_69 | 0.4 | n |  | TRUE
89 | bus_LV_6089-10_0_4_node_93 | 0.4 | n |  | TRUE
90 | bus_LV_6089-10_0_4_node_91 | 0.4 | n |  | TRUE
91 | bus_LV_6089-10_0_4_node_99 | 0.4 | n |  | TRUE
92 | bus_LV_6089-10_0_4_node_67 | 0.4 | n |  | TRUE
93 | bus_LV_6089-10_0_4_node_70 | 0.4 | n |  | TRUE
94 | bus_LV_6089-10_0_4_node_101 | 0.4 | n |  | TRUE
95 | bus_LV_6089-10_0_4_node_71 | 0.4 | n |  | TRUE
96 | bus_LV_6089-10_0_4_node_102 | 0.4 | n |  | TRUE
97 | bus_LV_6089-10_0_4_node_80 | 0.4 | n |  | TRUE
98 | bus_LV_6089-10_0_4_node_89 | 0.4 | n |  | TRUE
99 | bus_LV_6089-10_0_4_node_78 | 0.4 | n |  | TRUE
100 | bus_LV_6089-10_0_4_node_94 | 0.4 | n |  | TRUE
101 | bus_LV_6089-10_0_4_node_90 | 0.4 | n |  | TRUE
102 | bus_LV_6089-10_0_4_node_81 | 0.4 | n |  | TRUE
103 | bus_LV_6089-10_0_4_node_72 | 0.4 | n |  | TRUE
104 | bus_LV_6089-10_0_4_node_73 | 0.4 | n |  | TRUE
105 | bus_LV_6089-10_0_4_node_76 | 0.4 | n |  | TRUE
106 | bus_LV_6089-10_0_4_node_74 | 0.4 | n |  | TRUE
107 | bus_LV_6089-10_0_4_node_82 | 0.4 | n |  | TRUE
108 | bus_LV_6089-10_0_4_node_75 | 0.4 | n |  | TRUE
109 | bus_LV_6089-10_0_4_node_92 | 0.4 | n |  | TRUE
110 | bus_LV_6089-10_0_4_node_106 | 0.4 | n |  | TRUE
111 | bus_LV_6089-10_0_4_node_107 | 0.4 | n |  | TRUE
112 | bus_MV_90_2_node_75 | 20 | n |  | TRUE

## load
| name | bus | p_mw | q_mvar | const_z_percent | const_i_percent | sn_mva | scaling | in_service | type
0 | LV_6089-10_0_4_load_0 | 0 | 0.0026159 | 0.00065562 | 0 | 0 |  | 1 | TRUE | wye
1 | LV_6089-10_0_4_load_1 | 1 | 0.0081537 | 0.0020435 | 0 | 0 |  | 1 | TRUE | wye
2 | LV_6089-10_0_4_load_3 | 3 | 0.0039665 | 0.0009941 | 0 | 0 |  | 1 | TRUE | wye
3 | LV_6089-10_0_4_load_5 | 5 | 0.0043815 | 0.0010981 | 0 | 0 |  | 1 | TRUE | wye
4 | LV_6089-10_0_4_load_84 | 6 | 0.0040509 | 0.0010152 | 0 | 0 |  | 1 | TRUE | wye
5 | LV_6089-10_0_4_load_87 | 7 | 0.0048854 | 0.0012244 | 0 | 0 |  | 1 | TRUE | wye
6 | LV_6089-10_0_4_load_83 | 8 | 0.005246 | 0.0013148 | 0 | 0 |  | 1 | TRUE | wye
7 | LV_6089-10_0_4_load_6 | 9 | 0.0042841 | 0.0010737 | 0 | 0 |  | 1 | TRUE | wye
8 | LV_6089-10_0_4_load_85 | 11 | 0.0029395 | 0.00073671 | 0 | 0 |  | 1 | TRUE | wye
9 | LV_6089-10_0_4_load_79 | 12 | 0.002235 | 0.00056014 | 0 | 0 |  | 1 | TRUE | wye
10 | LV_6089-10_0_4_load_77 | 13 | 0.0039945 | 0.0010011 | 0 | 0 |  | 1 | TRUE | wye
11 | LV_6089-10_0_4_load_27 | 14 | 0.0030378 | 0.00076135 | 0 | 0 |  | 1 | TRUE | wye
12 | LV_6089-10_0_4_load_86 | 15 | 0.0061594 | 0.0015437 | 0 | 0 |  | 1 | TRUE | wye
13 | LV_6089-10_0_4_load_24 | 16 | 0.0062994 | 0.0015788 | 0 | 0 |  | 1 | TRUE | wye
14 | LV_6089-10_0_4_load_8 | 17 | 0.0030095 | 0.00075424 | 0 | 0 |  | 1 | TRUE | wye
15 | LV_6089-10_0_4_load_9 | 18 | 0.00634 | 0.001589 | 0 | 0 |  | 1 | TRUE | wye
16 | LV_6089-10_0_4_load_10 | 19 | 0.0053221 | 0.0013338 | 0 | 0 |  | 1 | TRUE | wye
17 | LV_6089-10_0_4_load_11 | 20 | 0.0031518 | 0.00078993 | 0 | 0 |  | 1 | TRUE | wye
18 | LV_6089-10_0_4_load_12 | 21 | 0.0083181 | 0.0020847 | 0 | 0 |  | 1 | TRUE | wye
19 | LV_6089-10_0_4_load_13 | 22 | 0.0040733 | 0.0010209 | 0 | 0 |  | 1 | TRUE | wye
20 | LV_6089-10_0_4_load_14 | 23 | 0.0096733 | 0.0024244 | 0 | 0 |  | 1 | TRUE | wye
21 | LV_6089-10_0_4_load_15 | 24 | 0.0062545 | 0.0015675 | 0 | 0 |  | 1 | TRUE | wye
22 | LV_6089-10_0_4_load_16 | 25 | 0.0031271 | 0.00078373 | 0 | 0 |  | 1 | TRUE | wye
23 | LV_6089-10_0_4_load_25 | 29 | 0.0033576 | 0.00084149 | 0 | 0 |  | 1 | TRUE | wye
24 | LV_6089-10_0_4_load_20 | 30 | 0.0057915 | 0.0014515 | 0 | 0 |  | 1 | TRUE | wye
25 | LV_6089-10_0_4_load_103 | 31 | 0.0034212 | 0.00085743 | 0 | 0 |  | 1 | TRUE | wye
26 | LV_6089-10_0_4_load_108 | 32 | 0.0014183 | 0.00035547 | 0 | 0 |  | 1 | TRUE | wye
27 | LV_6089-10_0_4_load_18 | 33 | 0.0080702 | 0.0020226 | 0 | 0 |  | 1 | TRUE | wye
28 | LV_6089-10_0_4_load_19 | 34 | 0.014145 | 0.003545 | 0 | 0 |  | 1 | TRUE | wye
29 | LV_6089-10_0_4_load_21 | 35 | 0.0051748 | 0.0012969 | 0 | 0 |  | 1 | TRUE | wye
30 | LV_6089-10_0_4_load_23 | 36 | 0.0077646 | 0.001946 | 0 | 0 |  | 1 | TRUE | wye
31 | LV_6089-10_0_4_load_26 | 37 | 0.0050335 | 0.0012615 | 0 | 0 |  | 1 | TRUE | wye
32 | LV_6089-10_0_4_load_49 | 38 | 0.0036463 | 0.00091385 | 0 | 0 |  | 1 | TRUE | wye
33 | LV_6089-10_0_4_load_28 | 39 | 0.0059822 | 0.0014993 | 0 | 0 |  | 1 | TRUE | wye
34 | LV_6089-10_0_4_load_48 | 40 | 0.0014029 | 0.0003516 | 0 | 0 |  | 1 | TRUE | wye
35 | LV_6089-10_0_4_load_29 | 41 | 0.005516 | 0.0013824 | 0 | 0 |  | 1 | TRUE | wye
36 | LV_6089-10_0_4_load_31 | 43 | 0.0035906 | 0.00089988 | 0 | 0 |  | 1 | TRUE | wye
37 | LV_6089-10_0_4_load_37 | 44 | 0.0035737 | 0.00089565 | 0 | 0 |  | 1 | TRUE | wye
38 | LV_6089-10_0_4_load_35 | 45 | 0.0043924 | 0.0011008 | 0 | 0 |  | 1 | TRUE | wye
39 | LV_6089-10_0_4_load_33 | 46 | 0.0024577 | 0.00061597 | 0 | 0 |  | 1 | TRUE | wye
40 | LV_6089-10_0_4_load_115 | 47 | 0.0075475 | 0.0018916 | 0 | 0 |  | 1 | TRUE | wye
41 | LV_6089-10_0_4_load_114 | 48 | 0.0025284 | 0.00063368 | 0 | 0 |  | 1 | TRUE | wye
42 | LV_6089-10_0_4_load_32 | 49 | 0.0081312 | 0.0020379 | 0 | 0 |  | 1 | TRUE | wye
43 | LV_6089-10_0_4_load_34 | 50 | 0.0023351 | 0.00058523 | 0 | 0 |  | 1 | TRUE | wye
44 | LV_6089-10_0_4_load_36 | 51 | 0.0022211 | 0.00055666 | 0 | 0 |  | 1 | TRUE | wye
45 | LV_6089-10_0_4_load_113 | 52 | 0.0040842 | 0.0010236 | 0 | 0 |  | 1 | TRUE | wye
46 | LV_6089-10_0_4_load_50 | 53 | 0.010453 | 0.0026199 | 0 | 0 |  | 1 | TRUE | wye
47 | LV_6089-10_0_4_load_38 | 54 | 0.0020712 | 0.0005191 | 0 | 0 |  | 1 | TRUE | wye
48 | LV_6089-10_0_4_load_40 | 55 | 0.0034541 | 0.00086567 | 0 | 0 |  | 1 | TRUE | wye
49 | LV_6089-10_0_4_load_41 | 56 | 0.0015541 | 0.0003895 | 0 | 0 |  | 1 | TRUE | wye
50 | LV_6089-10_0_4_load_42 | 57 | 0.0023417 | 0.00058688 | 0 | 0 |  | 1 | TRUE | wye
51 | LV_6089-10_0_4_load_43 | 58 | 0.0022432 | 0.00056221 | 0 | 0 |  | 1 | TRUE | wye
52 | LV_6089-10_0_4_load_44 | 59 | 0.0020217 | 0.00050669 | 0 | 0 |  | 1 | TRUE | wye
53 | LV_6089-10_0_4_load_45 | 60 | 0.0012935 | 0.00032419 | 0 | 0 |  | 1 | TRUE | wye
54 | LV_6089-10_0_4_load_46 | 61 | 0.0012094 | 0.00030309 | 0 | 0 |  | 1 | TRUE | wye
55 | LV_6089-10_0_4_load_47 | 62 | 0.0021758 | 0.0005453 | 0 | 0 |  | 1 | TRUE | wye
56 | LV_6089-10_0_4_load_105 | 63 | 0.0017463 | 0.00043767 | 0 | 0 |  | 1 | TRUE | wye
57 | LV_6089-10_0_4_load_104 | 64 | 0.0015001 | 0.00037595 | 0 | 0 |  | 1 | TRUE | wye
58 | LV_6089-10_0_4_load_51 | 65 | 0.0027674 | 0.00069358 | 0 | 0 |  | 1 | TRUE | wye
59 | LV_6089-10_0_4_load_52 | 66 | 0.0015186 | 0.0003806 | 0 | 0 |  | 1 | TRUE | wye
60 | LV_6089-10_0_4_load_110 | 67 | 0.0013313 | 0.00033366 | 0 | 0 |  | 1 | TRUE | wye
61 | LV_6089-10_0_4_load_112 | 69 | 0.0028711 | 0.00071956 | 0 | 0 |  | 1 | TRUE | wye
62 | LV_6089-10_0_4_load_64 | 70 | 0.00087128 | 0.00021836 | 0 | 0 |  | 1 | TRUE | wye
63 | LV_6089-10_0_4_load_63 | 71 | 0.0037126 | 0.00093047 | 0 | 0 |  | 1 | TRUE | wye
64 | LV_6089-10_0_4_load_54 | 72 | 0.0014444 | 0.00036201 | 0 | 0 |  | 1 | TRUE | wye
65 | LV_6089-10_0_4_load_55 | 73 | 0.0011785 | 0.00029536 | 0 | 0 |  | 1 | TRUE | wye
66 | LV_6089-10_0_4_load_56 | 74 | 0.0017499 | 0.00043856 | 0 | 0 |  | 1 | TRUE | wye
67 | LV_6089-10_0_4_load_60 | 78 | 0.0010191 | 0.00025541 | 0 | 0 |  | 1 | TRUE | wye
68 | LV_6089-10_0_4_load_68 | 80 | 0.0011305 | 0.00028334 | 0 | 0 |  | 1 | TRUE | wye
69 | LV_6089-10_0_4_load_97 | 81 | 0.0015973 | 0.00040031 | 0 | 0 |  | 1 | TRUE | wye
70 | LV_6089-10_0_4_load_96 | 82 | 0.0018327 | 0.00045932 | 0 | 0 |  | 1 | TRUE | wye
71 | LV_6089-10_0_4_load_98 | 83 | 0.0010971 | 0.00027497 | 0 | 0 |  | 1 | TRUE | wye
72 | LV_6089-10_0_4_load_95 | 84 | 0.001447 | 0.00036264 | 0 | 0 |  | 1 | TRUE | wye
73 | LV_6089-10_0_4_load_62 | 86 | 0.0013438 | 0.00033678 | 0 | 0 |  | 1 | TRUE | wye
74 | LV_6089-10_0_4_load_69 | 88 | 0.0023215 | 0.00058182 | 0 | 0 |  | 1 | TRUE | wye
75 | LV_6089-10_0_4_load_93 | 89 | 0.0010869 | 0.00027239 | 0 | 0 |  | 1 | TRUE | wye
76 | LV_6089-10_0_4_load_91 | 90 | 0.0028797 | 0.00072172 | 0 | 0 |  | 1 | TRUE | wye
77 | LV_6089-10_0_4_load_99 | 91 | 0.0015978 | 0.00040044 | 0 | 0 |  | 1 | TRUE | wye
78 | LV_6089-10_0_4_load_67 | 92 | 0.0025381 | 0.0006361 | 0 | 0 |  | 1 | TRUE | wye
79 | LV_6089-10_0_4_load_70 | 93 | 0.0019516 | 0.00048913 | 0 | 0 |  | 1 | TRUE | wye
80 | LV_6089-10_0_4_load_101 | 94 | 0.00231 | 0.00057895 | 0 | 0 |  | 1 | TRUE | wye
81 | LV_6089-10_0_4_load_71 | 95 | 0.0011178 | 0.00028016 | 0 | 0 |  | 1 | TRUE | wye
82 | LV_6089-10_0_4_load_102 | 96 | 0.001994 | 0.00049975 | 0 | 0 |  | 1 | TRUE | wye
83 | LV_6089-10_0_4_load_80 | 97 | 0.0020565 | 0.00051541 | 0 | 0 |  | 1 | TRUE | wye
84 | LV_6089-10_0_4_load_89 | 98 | 0.0013714 | 0.00034371 | 0 | 0 |  | 1 | TRUE | wye
85 | LV_6089-10_0_4_load_94 | 100 | 0.00097004 | 0.00024311 | 0 | 0 |  | 1 | TRUE | wye
86 | LV_6089-10_0_4_load_90 | 101 | 0.0020717 | 0.00051922 | 0 | 0 |  | 1 | TRUE | wye
87 | LV_6089-10_0_4_load_81 | 102 | 0.0014422 | 0.00036146 | 0 | 0 |  | 1 | TRUE | wye
88 | LV_6089-10_0_4_load_72 | 103 | 0.0031592 | 0.00079177 | 0 | 0 |  | 1 | TRUE | wye
89 | LV_6089-10_0_4_load_73 | 104 | 0.0020078 | 0.00050319 | 0 | 0 |  | 1 | TRUE | wye
90 | LV_6089-10_0_4_load_76 | 105 | 0.0093529 | 0.0023441 | 0 | 0 |  | 1 | TRUE | wye
91 | LV_6089-10_0_4_load_74 | 106 | 0.003177 | 0.00079622 | 0 | 0 |  | 1 | TRUE | wye
92 | LV_6089-10_0_4_load_82 | 107 | 0.013434 | 0.0033668 | 0 | 0 |  | 1 | TRUE | wye
93 | LV_6089-10_0_4_load_75 | 108 | 0.001618 | 0.0004055 | 0 | 0 |  | 1 | TRUE | wye
94 | LV_6089-10_0_4_load_92 | 109 | 0.0016707 | 0.00041873 | 0 | 0 |  | 1 | TRUE | wye
95 | LV_6089-10_0_4_load_106 | 110 | 0.0017752 | 0.0004449 | 0 | 0 |  | 1 | TRUE | wye
96 | LV_6089-10_0_4_load_107 | 111 | 0.0019526 | 0.00048936 | 0 | 0 |  | 1 | TRUE | wye

## ext_grid
| name | bus | vm_pu | va_degree | slack_weight | in_service
0 |  | 25 | 1 | 0 | 1 | TRUE

## line
| name | std_type | from_bus | to_bus | length_km | r_ohm_per_km | x_ohm_per_km | c_nf_per_km | g_us_per_km | max_i_ka | df | parallel | type | in_service
0 | LV_6089-10_0_4_line_0 |  | 0 | 1 | 0.08256 | 0.125 | 0.08 | 261 | 0 | 0.364 | 1 | 1 | cs | TRUE
1 | LV_6089-10_0_4_line_1 |  | 0 | 2 | 0.021167 | 0.125 | 0.08 | 261 | 0 | 0.364 | 1 | 1 | cs | TRUE
2 | LV_6089-10_0_4_line_2 |  | 1 | 3 | 0.052121 | 0.125 | 0.08 | 261 | 0 | 0.364 | 1 | 1 | cs | TRUE
3 | LV_6089-10_0_4_line_3 |  | 2 | 4 | 0.1323 | 0.125 | 0.08 | 261 | 0 | 0.364 | 1 | 1 | cs | TRUE
4 | LV_6089-10_0_4_line_4 |  | 3 | 5 | 0.033885 | 0.125 | 0.08 | 261 | 0 | 0.364 | 1 | 1 | cs | TRUE
5 | LV_6089-10_0_4_line_5 |  | 4 | 9 | 0.077321 | 0.125 | 0.08 | 261 | 0 | 0.364 | 1 | 1 | cs | TRUE
6 | LV_6089-10_0_4_line_6 |  | 4 | 10 | 0.064949 | 0.125 | 0.08 | 261 | 0 | 0.364 | 1 | 1 | cs | TRUE
7 | LV_6089-10_0_4_line_7 |  | 5 | 11 | 0.005295 | 0.125 | 0.08 | 261 | 0 | 0.364 | 1 | 1 | cs | TRUE
8 | LV_6089-10_0_4_line_8 |  | 6 | 7 | 0.053276 | 0.125 | 0.08 | 261 | 0 | 0.364 | 1 | 1 | cs | TRUE
9 | LV_6089-10_0_4_line_9 |  | 6 | 8 | 0.012076 | 0.125 | 0.08 | 261 | 0 | 0.364 | 1 | 1 | cs | TRUE
10 | LV_6089-10_0_4_line_10 |  | 8 | 12 | 0.0023677 | 0.125 | 0.08 | 261 | 0 | 0.364 | 1 | 1 | cs | TRUE
11 | LV_6089-10_0_4_line_11 |  | 10 | 14 | 0.12124 | 0.125 | 0.08 | 261 | 0 | 0.364 | 1 | 1 | cs | TRUE
12 | LV_6089-10_0_4_line_12 |  | 11 | 15 | 0.021607 | 0.125 | 0.08 | 261 | 0 | 0.364 | 1 | 1 | cs | TRUE
13 | LV_6089-10_0_4_line_13 |  | 12 | 13 | 0.074988 | 0.125 | 0.08 | 261 | 0 | 0.364 | 1 | 1 | cs | TRUE
14 | LV_6089-10_0_4_line_14 |  | 13 | 108 | 0.010503 | 0.125 | 0.08 | 261 | 0 | 0.364 | 1 | 1 | cs | TRUE
15 | LV_6089-10_0_4_line_15 |  | 14 | 16 | 0.047626 | 0.125 | 0.08 | 261 | 0 | 0.364 | 1 | 1 | cs | TRUE
16 | LV_6089-10_0_4_line_16 |  | 16 | 35 | 0.022561 | 0.125 | 0.08 | 261 | 0 | 0.364 | 1 | 1 | cs | TRUE
17 | LV_6089-10_0_4_line_17 |  | 17 | 18 | 0.030352 | 0.125 | 0.08 | 261 | 0 | 0.364 | 1 | 1 | cs | TRUE
18 | LV_6089-10_0_4_line_18 |  | 17 | 19 | 0.037897 | 0.125 | 0.08 | 261 | 0 | 0.364 | 1 | 1 | cs | TRUE
19 | LV_6089-10_0_4_line_19 |  | 18 | 20 | 0.048796 | 0.125 | 0.08 | 261 | 0 | 0.364 | 1 | 1 | cs | TRUE
20 | LV_6089-10_0_4_line_20 |  | 19 | 21 | 0.037479 | 0.125 | 0.08 | 261 | 0 | 0.364 | 1 | 1 | cs | TRUE
21 | LV_6089-10_0_4_line_21 |  | 20 | 22 | 0.017457 | 0.125 | 0.08 | 261 | 0 | 0.364 | 1 | 1 | cs | TRUE
22 | LV_6089-10_0_4_line_22 |  | 21 | 23 | 0.081501 | 0.125 | 0.08 | 261 | 0 | 0.364 | 1 | 1 | cs | TRUE
23 | LV_6089-10_0_4_line_23 |  | 23 | 24 | 0.072183 | 0.125 | 0.08 | 261 | 0 | 0.364 | 1 | 1 | cs | TRUE
24 | LV_6089-10_0_4_line_24 |  | 24 | 25 | 0.0034841 | 0.125 | 0.08 | 261 | 0 | 0.364 | 1 | 1 | cs | TRUE
25 | LV_6089-10_0_4_line_25 |  | 25 | 26 | 0.044816 | 0.125 | 0.08 | 261 | 0 | 0.364 | 1 | 3 | cs | TRUE
26 | LV_6089-10_0_4_line_26 |  | 26 | 27 | 0.011657 | 0.125 | 0.08 | 261 | 0 | 0.364 | 1 | 3 | cs | TRUE
27 | LV_6089-10_0_4_line_27 |  | 26 | 28 | 0.023325 | 0.125 | 0.08 | 261 | 0 | 0.364 | 1 | 3 | cs | TRUE
28 | LV_6089-10_0_4_line_28 |  | 27 | 29 | 0.020416 | 0.125 | 0.08 | 261 | 0 | 0.364 | 1 | 1 | cs | TRUE
29 | LV_6089-10_0_4_line_29 |  | 27 | 30 | 0.039722 | 0.125 | 0.08 | 261 | 0 | 0.364 | 1 | 3 | cs | TRUE
30 | LV_6089-10_0_4_line_30 |  | 28 | 31 | 0.0075116 | 0.125 | 0.08 | 261 | 0 | 0.364 | 1 | 3 | cs | TRUE
31 | LV_6089-10_0_4_line_31 |  | 28 | 32 | 0.043882 | 0.125 | 0.08 | 261 | 0 | 0.364 | 1 | 1 | cs | TRUE
32 | LV_6089-10_0_4_line_32 |  | 29 | 38 | 0.041747 | 0.125 | 0.08 | 261 | 0 | 0.364 | 1 | 1 | cs | TRUE
33 | LV_6089-10_0_4_line_33 |  | 30 | 36 | 0.048519 | 0.125 | 0.08 | 261 | 0 | 0.364 | 1 | 3 | cs | TRUE
34 | LV_6089-10_0_4_line_34 |  | 30 | 33 | 0.053614 | 0.125 | 0.08 | 261 | 0 | 0.364 | 1 | 1 | cs | TRUE
35 | LV_6089-10_0_4_line_35 |  | 31 | 96 | 0.038077 | 0.125 | 0.08 | 261 | 0 | 0.364 | 1 | 3 | cs | TRUE
36 | LV_6089-10_0_4_line_36 |  | 32 | 111 | 0.037115 | 0.125 | 0.08 | 261 | 0 | 0.364 | 1 | 1 | cs | TRUE
37 | LV_6089-10_0_4_line_37 |  | 33 | 34 | 0.031283 | 0.125 | 0.08 | 261 | 0 | 0.364 | 1 | 1 | cs | TRUE
38 | LV_6089-10_0_4_line_38 |  | 34 | 35 | 0.024357 | 0.125 | 0.08 | 261 | 0 | 0.364 | 1 | 1 | cs | TRUE
39 | LV_6089-10_0_4_line_39 |  | 36 | 37 | 0.028019 | 0.125 | 0.08 | 261 | 0 | 0.364 | 1 | 3 | cs | TRUE
40 | LV_6089-10_0_4_line_40 |  | 37 | 39 | 0.017842 | 0.125 | 0.08 | 261 | 0 | 0.364 | 1 | 3 | cs | TRUE
41 | LV_6089-10_0_4_line_41 |  | 38 | 40 | 0.058666 | 0.125 | 0.08 | 261 | 0 | 0.364 | 1 | 1 | cs | TRUE
42 | LV_6089-10_0_4_line_42 |  | 39 | 41 | 0.010174 | 0.125 | 0.08 | 261 | 0 | 0.364 | 1 | 3 | cs | TRUE
43 | LV_6089-10_0_4_line_43 |  | 40 | 53 | 0.048914 | 0.125 | 0.08 | 261 | 0 | 0.364 | 1 | 1 | cs | TRUE
44 | LV_6089-10_0_4_line_44 |  | 41 | 42 | 0.029995 | 0.125 | 0.08 | 261 | 0 | 0.364 | 1 | 3 | cs | TRUE
45 | LV_6089-10_0_4_line_45 |  | 42 | 43 | 0.0075974 | 0.125 | 0.08 | 261 | 0 | 0.364 | 1 | 3 | cs | TRUE
46 | LV_6089-10_0_4_line_46 |  | 43 | 44 | 0.1052 | 0.125 | 0.08 | 261 | 0 | 0.364 | 1 | 2 | cs | TRUE
47 | LV_6089-10_0_4_line_47 |  | 44 | 45 | 0.049065 | 0.125 | 0.08 | 261 | 0 | 0.364 | 1 | 1 | cs | TRUE
48 | LV_6089-10_0_4_line_48 |  | 45 | 46 | 0.093668 | 0.125 | 0.08 | 261 | 0 | 0.364 | 1 | 1 | cs | TRUE
49 | LV_6089-10_0_4_line_49 |  | 46 | 47 | 0.13223 | 0.125 | 0.08 | 261 | 0 | 0.364 | 1 | 1 | cs | TRUE
50 | LV_6089-10_0_4_line_50 |  | 46 | 49 | 0.0012029 | 0.125 | 0.08 | 261 | 0 | 0.364 | 1 | 1 | cs | TRUE
51 | LV_6089-10_0_4_line_51 |  | 47 | 48 | 0.082531 | 0.125 | 0.08 | 261 | 0 | 0.364 | 1 | 1 | cs | TRUE
52 | LV_6089-10_0_4_line_52 |  | 48 | 52 | 0.084059 | 0.125 | 0.08 | 261 | 0 | 0.364 | 1 | 1 | cs | TRUE
53 | LV_6089-10_0_4_line_53 |  | 49 | 50 | 0.0086042 | 0.125 | 0.08 | 261 | 0 | 0.364 | 1 | 1 | cs | TRUE
54 | LV_6089-10_0_4_line_54 |  | 50 | 51 | 0.017552 | 0.125 | 0.08 | 261 | 0 | 0.364 | 1 | 1 | cs | TRUE
55 | LV_6089-10_0_4_line_55 |  | 51 | 54 | 0.008017 | 0.125 | 0.08 | 261 | 0 | 0.364 | 1 | 1 | cs | TRUE
56 | LV_6089-10_0_4_line_56 |  | 52 | 67 | 0.13378 | 0.125 | 0.08 | 261 | 0 | 0.364 | 1 | 1 | cs | TRUE
57 | LV_6089-10_0_4_line_57 |  | 54 | 55 | 0.051413 | 0.125 | 0.08 | 261 | 0 | 0.364 | 1 | 1 | cs | TRUE
58 | LV_6089-10_0_4_line_58 |  | 55 | 56 | 0.016768 | 0.125 | 0.08 | 261 | 0 | 0.364 | 1 | 1 | cs | TRUE
59 | LV_6089-10_0_4_line_59 |  | 56 | 57 | 0.0036334 | 0.125 | 0.08 | 261 | 0 | 0.364 | 1 | 1 | cs | TRUE
60 | LV_6089-10_0_4_line_60 |  | 57 | 58 | 0.037984 | 0.125 | 0.08 | 261 | 0 | 0.364 | 1 | 1 | cs | TRUE
61 | LV_6089-10_0_4_line_61 |  | 58 | 59 | 0.0011795 | 0.125 | 0.08 | 261 | 0 | 0.364 | 1 | 1 | cs | TRUE
62 | LV_6089-10_0_4_line_62 |  | 59 | 60 | 0.047672 | 0.125 | 0.08 | 261 | 0 | 0.364 | 1 | 1 | cs | TRUE
63 | LV_6089-10_0_4_line_63 |  | 60 | 61 | 0.02042 | 0.125 | 0.08 | 261 | 0 | 0.364 | 1 | 1 | cs | TRUE
64 | LV_6089-10_0_4_line_64 |  | 61 | 62 | 0.01579 | 0.125 | 0.08 | 261 | 0 | 0.364 | 1 | 1 | cs | TRUE
65 | LV_6089-10_0_4_line_65 |  | 62 | 65 | 0.012399 | 0.125 | 0.08 | 261 | 0 | 0.364 | 1 | 1 | cs | TRUE
66 | LV_6089-10_0_4_line_66 |  | 63 | 64 | 0.036476 | 0.125 | 0.08 | 261 | 0 | 0.364 | 1 | 1 | cs | TRUE
67 | LV_6089-10_0_4_line_67 |  | 64 | 110 | 0.080605 | 0.125 | 0.08 | 261 | 0 | 0.364 | 1 | 1 | cs | TRUE
68 | LV_6089-10_0_4_line_68 |  | 65 | 66 | 0.049229 | 0.125 | 0.08 | 261 | 0 | 0.364 | 1 | 1 | cs | TRUE
69 | LV_6089-10_0_4_line_69 |  | 67 | 68 | 0.018625 | 0.125 | 0.08 | 261 | 0 | 0.364 | 1 | 1 | cs | TRUE
70 | LV_6089-10_0_4_line_70 |  | 68 | 69 | 0.035979 | 0.125 | 0.08 | 261 | 0 | 0.364 | 1 | 1 | cs | TRUE
71 | LV_6089-10_0_4_line_71 |  | 70 | 71 | 0.016423 | 0.125 | 0.08 | 261 | 0 | 0.364 | 1 | 1 | cs | TRUE
72 | LV_6089-10_0_4_line_72 |  | 71 | 79 | 0.10842 | 0.125 | 0.08 | 261 | 0 | 0.364 | 1 | 1 | cs | TRUE
73 | LV_6089-10_0_4_line_73 |  | 72 | 73 | 0.018445 | 0.125 | 0.08 | 261 | 0 | 0.364 | 1 | 1 | cs | TRUE
74 | LV_6089-10_0_4_line_74 |  | 73 | 74 | 0.0049896 | 0.125 | 0.08 | 261 | 0 | 0.364 | 1 | 1 | cs | TRUE
75 | LV_6089-10_0_4_line_75 |  | 74 | 75 | 0.041713 | 0.125 | 0.08 | 261 | 0 | 0.364 | 1 | 1 | cs | TRUE
76 | LV_6089-10_0_4_line_76 |  | 75 | 76 | 0.05745 | 0.125 | 0.08 | 261 | 0 | 0.364 | 1 | 3 | cs | TRUE
77 | LV_6089-10_0_4_line_77 |  | 75 | 77 | 0.059333 | 0.125 | 0.08 | 261 | 0 | 0.364 | 1 | 3 | cs | TRUE
78 | LV_6089-10_0_4_line_78 |  | 76 | 78 | 0.075402 | 0.125 | 0.08 | 261 | 0 | 0.364 | 1 | 3 | cs | TRUE
79 | LV_6089-10_0_4_line_79 |  | 77 | 79 | 0.037165 | 0.125 | 0.08 | 261 | 0 | 0.364 | 1 | 3 | cs | TRUE
80 | LV_6089-10_0_4_line_80 |  | 78 | 80 | 0.02955 | 0.125 | 0.08 | 261 | 0 | 0.364 | 1 | 1 | cs | TRUE
81 | LV_6089-10_0_4_line_81 |  | 78 | 81 | 0.086775 | 0.125 | 0.08 | 261 | 0 | 0.364 | 1 | 3 | cs | TRUE
82 | LV_6089-10_0_4_line_82 |  | 79 | 85 | 0.05896 | 0.125 | 0.08 | 261 | 0 | 0.364 | 1 | 3 | cs | TRUE
83 | LV_6089-10_0_4_line_83 |  | 80 | 88 | 0.016286 | 0.125 | 0.08 | 261 | 0 | 0.364 | 1 | 1 | cs | TRUE
84 | LV_6089-10_0_4_line_84 |  | 81 | 91 | 0.023502 | 0.125 | 0.08 | 261 | 0 | 0.364 | 1 | 3 | cs | TRUE
85 | LV_6089-10_0_4_line_85 |  | 81 | 84 | 0.049649 | 0.125 | 0.08 | 261 | 0 | 0.364 | 1 | 1 | cs | TRUE
86 | LV_6089-10_0_4_line_86 |  | 82 | 83 | 0.011487 | 0.125 | 0.08 | 261 | 0 | 0.364 | 1 | 1 | cs | TRUE
87 | LV_6089-10_0_4_line_87 |  | 82 | 84 | 0.0084992 | 0.125 | 0.08 | 261 | 0 | 0.364 | 1 | 1 | cs | TRUE
88 | LV_6089-10_0_4_line_88 |  | 85 | 87 | 0.058293 | 0.125 | 0.08 | 261 | 0 | 0.364 | 1 | 1 | cs | TRUE
89 | LV_6089-10_0_4_line_89 |  | 85 | 92 | 0.049087 | 0.125 | 0.08 | 261 | 0 | 0.364 | 1 | 3 | cs | TRUE
90 | LV_6089-10_0_4_line_90 |  | 86 | 87 | 0.0061651 | 0.125 | 0.08 | 261 | 0 | 0.364 | 1 | 1 | cs | TRUE
91 | LV_6089-10_0_4_line_91 |  | 87 | 93 | 0.00896 | 0.125 | 0.08 | 261 | 0 | 0.364 | 1 | 1 | cs | TRUE
92 | LV_6089-10_0_4_line_92 |  | 89 | 90 | 0.18105 | 0.125 | 0.08 | 261 | 0 | 0.364 | 1 | 1 | cs | TRUE
93 | LV_6089-10_0_4_line_93 |  | 90 | 109 | 0.10222 | 0.125 | 0.08 | 261 | 0 | 0.364 | 1 | 1 | cs | TRUE
94 | LV_6089-10_0_4_line_94 |  | 91 | 101 | 0.044505 | 0.125 | 0.08 | 261 | 0 | 0.364 | 1 | 3 | cs | TRUE
95 | LV_6089-10_0_4_line_95 |  | 92 | 94 | 0.055278 | 0.125 | 0.08 | 261 | 0 | 0.364 | 1 | 3 | cs | TRUE
96 | LV_6089-10_0_4_line_96 |  | 93 | 95 | 0.074826 | 0.125 | 0.08 | 261 | 0 | 0.364 | 1 | 1 | cs | TRUE
97 | LV_6089-10_0_4_line_97 |  | 94 | 96 | 0.023471 | 0.125 | 0.08 | 261 | 0 | 0.364 | 1 | 3 | cs | TRUE
98 | LV_6089-10_0_4_line_98 |  | 95 | 103 | 0.028148 | 0.125 | 0.08 | 261 | 0 | 0.364 | 1 | 1 | cs | TRUE
99 | LV_6089-10_0_4_line_99 |  | 97 | 98 | 0.039888 | 0.125 | 0.08 | 261 | 0 | 0.364 | 1 | 1 | cs | TRUE
100 | LV_6089-10_0_4_line_100 |  | 97 | 99 | 0.061761 | 0.125 | 0.08 | 261 | 0 | 0.364 | 1 | 1 | cs | TRUE
101 | LV_6089-10_0_4_line_101 |  | 98 | 100 | 0.0093183 | 0.125 | 0.08 | 261 | 0 | 0.364 | 1 | 1 | cs | TRUE
102 | LV_6089-10_0_4_line_102 |  | 99 | 107 | 0.13485 | 0.125 | 0.08 | 261 | 0 | 0.364 | 1 | 1 | cs | TRUE
103 | LV_6089-10_0_4_line_103 |  | 99 | 102 | 0.096446 | 0.125 | 0.08 | 261 | 0 | 0.364 | 1 | 3 | cs | TRUE
104 | LV_6089-10_0_4_line_104 |  | 99 | 105 | 0.039639 | 0.125 | 0.08 | 261 | 0 | 0.364 | 1 | 3 | cs | TRUE
105 | LV_6089-10_0_4_line_105 |  | 101 | 102 | 0.01753 | 0.125 | 0.08 | 261 | 0 | 0.364 | 1 | 3 | cs | TRUE
106 | LV_6089-10_0_4_line_106 |  | 103 | 104 | 0.001297 | 0.125 | 0.08 | 261 | 0 | 0.364 | 1 | 1 | cs | TRUE
107 | LV_6089-10_0_4_line_107 |  | 105 | 106 | 0.13457 | 0.125 | 0.08 | 261 | 0 | 0.364 | 1 | 2 | cs | TRUE
108 | LV_6089-10_0_4_line_108 |  | 106 | 108 | 0.078176 | 0.125 | 0.08 | 261 | 0 | 0.364 | 1 | 1 | cs | TRUE
109 | LV_6089-10_0_4_line_109 |  | 108 | 109 | 0.18394 | 0.125 | 0.08 | 261 | 0 | 0.364 | 1 | 1 | cs | TRUE
110 | LV_6089-10_0_4_line_110 |  | 110 | 111 | 0.0081208 | 0.125 | 0.08 | 261 | 0 | 0.364 | 1 | 1 | cs | TRUE

## trafo
| name | std_type | hv_bus | lv_bus | sn_mva | vn_hv_kv | vn_lv_kv | vk_percent | vkr_percent | pfe_kw | i0_percent | shift_degree | tap_side | tap_neutral | tap_min | tap_max | tap_step_percent | tap_step_degree | tap_pos | tap_phase_shifter | parallel | df | in_service
0 | LV_6089-10_0_4_trafo_16 | 0.63 MVA 20/0.4 kV | 112 | 25 | 0.63 | 20 | 0.4 | 6 | 1.206 | 1.65 | 0.2619 | 150 | hv | 0 | -2 | 2 | 2.5 | 0 | 0 | FALSE | 1 | 1 | TRUE

## line_geodata
| x0 | y0 | x1 | y1 | x2 | y2 | x3 | y3 | x4 | y4 | x5 | y5 | x6 | y6 | x7 | y7 | x8 | y8 | x9 | y9 | x10 | y10 | x11 | y11 | x12 | y12 | x13 | y13
0 | 2595711.507 | 1116700.6104 | 2595712.7407 | 1116698.9025 | 2595731.8953 | 1116672.4091 | 2595749.482 | 1116655.0546 | 2595769.7672 | 1116644.1015
1 | 2595705.2608 | 1116719.8182 | 2595704.8643 | 1116715.9277 | 2595705.6387 | 1116708.7347 | 2595711.507 | 1116700.6104
2 | 2595817.9509 | 1116624.2282 | 2595807.4323 | 1116628.6006 | 2595769.7672 | 1116644.1015 | 2595769.7672 | 1116644.1015
3 | 2595705.2608 | 1116719.8182 | 2595708.5766 | 1116726.0299 | 2595716.391 | 1116740.8538 | 2595723.2756 | 1116750.7871 | 2595733.5202 | 1116764.0751 | 2595740.9464 | 1116775.8978 | 2595751.6067 | 1116798.4457 | 2595761.0559 | 1116822.2173 | 2595765.6434 | 1116836.7212
4 | 2595849.2402 | 1116611.222 | 2595817.9509 | 1116624.2282
5 | 2595825.846 | 1116788.3216 | 2595787.0572 | 1116818.0301 | 2595768.8744 | 1116832.2834 | 2595765.6434 | 1116836.7212
6 | 2595765.6434 | 1116836.7212 | 2595767.9421 | 1116845.446 | 2595772.0076 | 1116874.991 | 2595774.0407 | 1116901.0023
7 | 2595849.2402 | 1116611.222 | 2595854.1295 | 1116609.1896
8 | 2595661.1157 | 1116471.0299 | 2595714.3857 | 1116470.2353
9 | 2595714.3857 | 1116470.2353 | 2595718.427 | 1116470.175 | 2595726.2317 | 1116468.2674
10 | 2595728.5316 | 1116467.7052 | 2595726.2317 | 1116468.2674
11 | 2595774.0407 | 1116901.0023 | 2595805.5271 | 1116904.2372 | 2595829.2146 | 1116902.9755 | 2595843.6447 | 1116897.7962 | 2595856.4977 | 1116877.7774 | 2595863.1371 | 1116868.6683 | 2595867.2248 | 1116864.0854 | 2595873.2728 | 1116859.1455 | 2595874.6976 | 1116858.6178
12 | 2595874.0816 | 1116600.896 | 2595854.1295 | 1116609.1896
13 | 2595801.9041 | 1116452.7439 | 2595776.2643 | 1116456.0379 | 2595728.5316 | 1116467.7052
14 | 2595801.9041 | 1116452.7439 | 2595812.3212 | 1116451.4056
15 | 2595919.7978 | 1116843.3447 | 2595890.234 | 1116852.864 | 2595874.6976 | 1116858.6178
16 | 2595919.7978 | 1116843.3447 | 2595924.7288 | 1116841.757 | 2595938.1638 | 1116837.0566 | 2595941.051 | 1116835.8032
17 | 2595889.7245 | 1116740.8555 | 2595877.6443 | 1116740.651 | 2595870.6106 | 1116737.9545 | 2595862.5398 | 1116730.8734
18 | 2595889.7245 | 1116740.8555 | 2595892.781 | 1116740.9073 | 2595901.6089 | 1116737.3105 | 2595909.4471 | 1116731.3689 | 2595916.3799 | 1116722.1152 | 2595918.3563 | 1116718.7419
19 | 2595862.5398 | 1116730.8734 | 2595860.7863 | 1116729.3349 | 2595852.2185 | 1116718.391 | 2595850.045 | 1116711.9227 | 2595850.4045 | 1116707.1646 | 2595855.4484 | 1116701.1359 | 2595859.8606 | 1116696.8196 | 2595860.8463 | 1116693.584 | 2595859.5858 | 1116690.261
20 | 2595918.3563 | 1116718.7419 | 2595924.1206 | 1116708.9034 | 2595930.2461 | 1116704.1413 | 2595935.6551 | 1116701.3473 | 2595947.6398 | 1116698.9133
21 | 2595842.916 | 1116694.4969 | 2595853.9047 | 1116690.265 | 2595859.5858 | 1116690.261
22 | 2595947.6398 | 1116698.9133 | 2595956.4699 | 1116697.12 | 2595971.3346 | 1116694.4085 | 2595978.3666 | 1116694.4927 | 2595980.0737 | 1116696.3814 | 2595980.6167 | 1116700.3385 | 2595978.7284 | 1116704.464 | 2595975.1267 | 1116708.9576 | 2595969.0939 | 1116713.9085 | 2595960.3602 | 1116719.7506 | 2595955.3152 | 1116724.3341 | 2595954.2378 | 1116729.0927 | 2595955.5908 | 1116732.3267 | 2595955.5908 | 1116732.3267
23 | 2595955.5908 | 1116732.3267 | 2595961.5338 | 1116731.7002 | 2595976.3126 | 1116727.5548 | 2595988.6518 | 1116722.9664 | 2596008.0285 | 1116715.1384 | 2596022.5293 | 1116710.8155 | 2596024.1661 | 1116710.5209
24 | 2596024.1661 | 1116710.5209 | 2596027.5951 | 1116709.9039
25 | 2596056.3915 | 1116733.4707 | 2596053.2689 | 1116727.1474 | 2596051.0165 | 1116717.8888 | 2596048.2185 | 1116712.1434 | 2596044.7895 | 1116709.3666 | 2596037.039 | 1116708.2045 | 2596027.5951 | 1116709.9039
26 | 2596056.3915 | 1116733.4707 | 2596050.4778 | 1116743.524
27 | 2596056.3915 | 1116733.4707 | 2596056.962 | 1116732.4921 | 2596062.282 | 1116723.4619 | 2596068.3346 | 1116713.4196
28 | 2596050.4778 | 1116743.524 | 2596067.2309 | 1116736.8763 | 2596069.5213 | 1116736.1866
29 | 2596030.5863 | 1116777.9319 | 2596050.4778 | 1116743.524
30 | 2596068.3346 | 1116713.4196 | 2596072.2126 | 1116706.9864
31 | 2596068.3346 | 1116713.4196 | 2596100.3889 | 1116698.5023 | 2596107.5122 | 1116693.8152
32 | 2596108.4499 | 1116721.3884 | 2596089.1326 | 1116730.2808 | 2596069.5213 | 1116736.1866
33 | 2596030.5863 | 1116777.9319 | 2596023.7164 | 1116789.1753 | 2596007.7735 | 1116818.078 | 2596006.802 | 1116820.2005
34 | 2596030.5863 | 1116777.9319 | 2596024.8814 | 1116776.8352 | 2596015.5292 | 1116781.1658 | 2596010.3599 | 1116784.5487 | 2595995.1478 | 1116798.2323 | 2595987.5249 | 1116805.9675
35 | 2596072.2126 | 1116706.9864 | 2596078.1423 | 1116697.1496 | 2596095.7436 | 1116677.2171
36 | 2596138.6383 | 1116673.6036 | 2596132.3004 | 1116677.5045 | 2596107.5122 | 1116693.8152
37 | 2595962.8079 | 1116824.9118 | 2595963.1716 | 1116824.7113 | 2595975.4854 | 1116816.9992 | 2595984.0867 | 1116809.4564 | 2595987.5249 | 1116805.9675
38 | 2595962.8079 | 1116824.9118 | 2595950.4483 | 1116831.7234 | 2595941.051 | 1116835.8032
39 | 2596006.802 | 1116820.2005 | 2595995.1411 | 1116845.6778 | 2595995.1411 | 1116845.6778
40 | 2595986.1816 | 1116861.1076 | 2595995.1411 | 1116845.6778
41 | 2596132.725 | 1116734.1678 | 2596140.5245 | 1116718.4859 | 2596139.6779 | 1116710.5159 | 2596132.0992 | 1116712.3328 | 2596114.4041 | 1116718.6475 | 2596108.4499 | 1116721.3884
42 | 2595986.1816 | 1116861.1076 | 2595981.0727 | 1116869.9061
43 | 2596117.3931 | 1116780.5203 | 2596129.3083 | 1116741.0376 | 2596132.725 | 1116734.1678
44 | 2595966.377 | 1116896.0442 | 2595969.5759 | 1116889.7056 | 2595981.0727 | 1116869.9061
45 | 2595966.377 | 1116896.0442 | 2595964.2931 | 1116903.3502
46 | 2595964.2931 | 1116903.3502 | 2596025.9292 | 1116988.6085
47 | 2596025.9292 | 1116988.6085 | 2596048.7721 | 1116975.8614 | 2596068.8314 | 1116964.8019
48 | 2596147.5535 | 1116915.1981 | 2596133.9614 | 1116928.8934 | 2596068.8314 | 1116964.8019
49 | 2596147.5535 | 1116915.1981 | 2596184.2126 | 1117042.2499
50 | 2596148.4008 | 1116914.3443 | 2596147.5535 | 1116915.1981
51 | 2596265.7711 | 1117029.6164 | 2596184.2126 | 1117042.2499
52 | 2596265.7711 | 1117029.6164 | 2596283.7735 | 1117019.2755 | 2596306.7544 | 1117011.9353 | 2596328.1775 | 1117006.5528 | 2596338.6256 | 1117002.222 | 2596343.4941 | 1116999.1174
53 | 2596148.4008 | 1116914.3443 | 2596154.4618 | 1116908.2372
54 | 2596166.826 | 1116895.7791 | 2596154.4618 | 1116908.2372
55 | 2596166.826 | 1116895.7791 | 2596172.4734 | 1116890.0888
56 | 2596474.9227 | 1117024.063 | 2596343.4941 | 1116999.1174
57 | 2596214.6174 | 1116860.9153 | 2596178.0213 | 1116884.4987 | 2596172.4734 | 1116890.0888
58 | 2596214.6174 | 1116860.9153 | 2596228.218 | 1116852.1508 | 2596228.6309 | 1116851.7322
59 | 2596231.1822 | 1116849.1452 | 2596228.6309 | 1116851.7322
60 | 2596231.1822 | 1116849.1452 | 2596257.8538 | 1116822.1013
61 | 2596258.682 | 1116821.2615 | 2596257.8538 | 1116822.1013
62 | 2596258.682 | 1116821.2615 | 2596260.3611 | 1116819.5589 | 2596270.5742 | 1116809.2029 | 2596279.1453 | 1116802.1274 | 2596288.3887 | 1116796.341 | 2596296.0938 | 1116792.2654
63 | 2596314.1443 | 1116782.7175 | 2596296.0938 | 1116792.2654
64 | 2596327.5193 | 1116774.4925 | 2596324.2844 | 1116777.3538 | 2596314.1443 | 1116782.7175
65 | 2596327.5193 | 1116774.4925 | 2596336.8066 | 1116766.2776
66 | 2596219.7628 | 1116640.2474 | 2596255.9509 | 1116635.6727
67 | 2596219.7628 | 1116640.2474 | 2596208.1464 | 1116641.7158 | 2596198.6711 | 1116647.2468 | 2596163.0556 | 1116658.5753 | 2596145.5541 | 1116669.3471
68 | 2596336.8066 | 1116766.2776 | 2596347.9912 | 1116756.3845 | 2596371.5126 | 1116731.4238
69 | 2596493.0903 | 1117019.9596 | 2596474.9227 | 1117024.063
70 | 2596493.0903 | 1117019.9596 | 2596503.2001 | 1117017.6747 | 2596527.6327 | 1117009.9855
71 | 2596345.5347 | 1116538.4667 | 2596356.5741 | 1116542.0185 | 2596360.8145 | 1116539.7143
72 | 2596248.1545 | 1116569.8552 | 2596259.9395 | 1116566.8351 | 2596271.1299 | 1116563.382 | 2596284.3675 | 1116562.4065 | 2596295.55 | 1116558.6977 | 2596303.0255 | 1116551.823 | 2596310.8789 | 1116544.5146 | 2596318.1842 | 1116537.0953 | 2596328.1248 | 1116534.4434 | 2596339.4345 | 1116536.5041 | 2596345.5347 | 1116538.4667
73 | 2596367.3794 | 1116476.6019 | 2596367.3794 | 1116476.6019 | 2596351.4209 | 1116485.8504
74 | 2596351.4209 | 1116485.8504 | 2596347.1039 | 1116488.3522
75 | 2596305.9527 | 1116492.481 | 2596320.8023 | 1116489.4258 | 2596333.8479 | 1116489.829 | 2596345.6423 | 1116489.1992 | 2596347.1039 | 1116488.3522
76 | 2596346.5147 | 1116451.7915 | 2596317.9549 | 1116478.5222 | 2596305.9527 | 1116492.481
77 | 2596270.8067 | 1116540.3486 | 2596305.9527 | 1116492.481
78 | 2596346.5147 | 1116451.7915 | 2596320.7482 | 1116464.3024 | 2596298.1298 | 1116474.5882 | 2596280.279 | 1116480.3021 | 2596277.1753 | 1116480.9406
79 | 2596270.8067 | 1116540.3486 | 2596268.1459 | 1116543.9743 | 2596248.1545 | 1116569.8552
80 | 2596277.1753 | 1116480.9406 | 2596275.5632 | 1116481.2722 | 2596259.2123 | 1116490.7649 | 2596253.3941 | 1116497.628
81 | 2596277.1753 | 1116480.9406 | 2596229.9935 | 1116408.1132
82 | 2596202.4043 | 1116606.7579 | 2596231.0448 | 1116587.2968 | 2596248.1545 | 1116569.8552
83 | 2596242.5125 | 1116509.7403 | 2596249.8869 | 1116501.7651 | 2596253.3941 | 1116497.628
84 | 2596229.9935 | 1116408.1132 | 2596219.1465 | 1116412.3407 | 2596208.5117 | 1116417.5921
85 | 2596272.1291 | 1116382.8648 | 2596269.5351 | 1116383.8504 | 2596247.1449 | 1116401.4287 | 2596229.9935 | 1116408.1132
86 | 2596280.0742 | 1116379.8462 | 2596290.812 | 1116375.7664 | 2596290.812 | 1116375.7664
87 | 2596272.1291 | 1116382.8648 | 2596280.0742 | 1116379.8462
88 | 2596209.8399 | 1116561.7977 | 2596204.5662 | 1116571.328 | 2596199.6731 | 1116584.6154 | 2596203.3242 | 1116584.7354 | 2596210.2337 | 1116586.2317 | 2596210.8688 | 1116589.6219 | 2596207.8547 | 1116595.8824 | 2596202.4043 | 1116606.7579
89 | 2596202.4043 | 1116606.7579 | 2596171.2333 | 1116627.9438 | 2596161.6884 | 1116634.1739
90 | 2596209.8399 | 1116561.7977 | 2596215.9995 | 1116561.5381
91 | 2596209.8399 | 1116561.7977 | 2596202.5757 | 1116567.0431
92 | 2595893.4449 | 1116215.0061 | 2596059.3836 | 1116142.5902
93 | 2595893.4449 | 1116215.0061 | 2595882.0882 | 1116224.7502 | 2595806.0582 | 1116267.5726
94 | 2596208.5117 | 1116417.5921 | 2596194.8464 | 1116424.3399 | 2596177.4974 | 1116430.2094 | 2596166.6271 | 1116431.5243
95 | 2596161.6884 | 1116634.1739 | 2596115.3983 | 1116664.3882
96 | 2596202.5757 | 1116567.0431 | 2596199.2234 | 1116569.4638 | 2596189.4214 | 1116571.2265 | 2596168.9387 | 1116576.7535 | 2596156.1102 | 1116577.5066 | 2596148.8221 | 1116575.5104 | 2596129.7887 | 1116573.813
97 | 2596095.7436 | 1116677.2171 | 2596095.7436 | 1116677.2171 | 2596115.3983 | 1116664.3882
98 | 2596129.7887 | 1116573.813 | 2596125.0617 | 1116573.3914 | 2596111.4839 | 1116573.4003 | 2596101.8228 | 1116575.1841
99 | 2596147.9733 | 1116358.2033 | 2596115.0446 | 1116380.7147
100 | 2596060.0109 | 1116406.4523 | 2596073.8448 | 1116396.3048 | 2596081.1909 | 1116392.3758 | 2596107.0695 | 1116386.1669 | 2596115.0446 | 1116380.7147
101 | 2596147.9733 | 1116358.2033 | 2596155.6659 | 1116352.9444
102 | 2595955.2107 | 1116491.2976 | 2595999.6925 | 1116451.648 | 2596040.4618 | 1116423.5514 | 2596060.0109 | 1116406.4523
103 | 2596060.0109 | 1116406.4523 | 2596079.5395 | 1116404.8052 | 2596089.1064 | 1116409.0232 | 2596104.684 | 1116421.13 | 2596122.5824 | 1116429.289 | 2596149.2242 | 1116433.6294
104 | 2596060.0109 | 1116406.4523 | 2596021.9279 | 1116417.4486
105 | 2596166.6271 | 1116431.5243 | 2596149.2242 | 1116433.6294
106 | 2596100.5474 | 1116575.4196 | 2596101.8228 | 1116575.1841
107 | 2595889.9153 | 1116441.9196 | 2595917.9686 | 1116438.9529 | 2595959.2163 | 1116433.6221 | 2596009.8843 | 1116420.9261 | 2596021.9279 | 1116417.4486
108 | 2595889.9153 | 1116441.9196 | 2595868.6621 | 1116444.1672 | 2595812.3212 | 1116451.4056
109 | 2595812.3212 | 1116451.4056 | 2595806.0582 | 1116267.5726
110 | 2596145.5541 | 1116669.3471 | 2596138.6383 | 1116673.6036

## bus_geodata
| x | y | coords
0 | 2595711.507 | 1116700.6104
1 | 2595769.7672 | 1116644.1015
2 | 2595705.2608 | 1116719.8182
3 | 2595817.9509 | 1116624.2282
4 | 2595765.6434 | 1116836.7212
5 | 2595849.2402 | 1116611.222
6 | 2595714.3857 | 1116470.2353
7 | 2595661.1157 | 1116471.0299
8 | 2595726.2317 | 1116468.2674
9 | 2595825.846 | 1116788.3216
10 | 2595774.0407 | 1116901.0023
11 | 2595854.1295 | 1116609.1896
12 | 2595728.5316 | 1116467.7052
13 | 2595801.9041 | 1116452.7439
14 | 2595874.6976 | 1116858.6178
15 | 2595874.0816 | 1116600.896
16 | 2595919.7978 | 1116843.3447
17 | 2595889.7245 | 1116740.8555
18 | 2595862.5398 | 1116730.8734
19 | 2595918.3563 | 1116718.7419
20 | 2595859.5858 | 1116690.261
21 | 2595947.6398 | 1116698.9133
22 | 2595842.916 | 1116694.4969
23 | 2595955.5908 | 1116732.3267
24 | 2596024.1661 | 1116710.5209
25 | 2596027.5951 | 1116709.9039
26 | 2596056.3915 | 1116733.4707
27 | 2596050.4778 | 1116743.524
28 | 2596068.3346 | 1116713.4196
29 | 2596069.5213 | 1116736.1866
30 | 2596030.5863 | 1116777.9319
31 | 2596072.2126 | 1116706.9864
32 | 2596107.5122 | 1116693.8152
33 | 2595987.5249 | 1116805.9675
34 | 2595962.8079 | 1116824.9118
35 | 2595941.051 | 1116835.8032
36 | 2596006.802 | 1116820.2005
37 | 2595995.1411 | 1116845.6778
38 | 2596108.4499 | 1116721.3884
39 | 2595986.1816 | 1116861.1076
40 | 2596132.725 | 1116734.1678
41 | 2595981.0727 | 1116869.9061
42 | 2595966.377 | 1116896.0442
43 | 2595964.2931 | 1116903.3502
44 | 2596025.9292 | 1116988.6085
45 | 2596068.8314 | 1116964.8019
46 | 2596147.5535 | 1116915.1981
47 | 2596184.2126 | 1117042.2499
48 | 2596265.7711 | 1117029.6164
49 | 2596148.4008 | 1116914.3443
50 | 2596154.4618 | 1116908.2372
51 | 2596166.826 | 1116895.7791
52 | 2596343.4941 | 1116999.1174
53 | 2596117.3931 | 1116780.5203
54 | 2596172.4734 | 1116890.0888
55 | 2596214.6174 | 1116860.9153
56 | 2596228.6309 | 1116851.7322
57 | 2596231.1822 | 1116849.1452
58 | 2596257.8538 | 1116822.1013
59 | 2596258.682 | 1116821.2615
60 | 2596296.0938 | 1116792.2654
61 | 2596314.1443 | 1116782.7175
62 | 2596327.5193 | 1116774.4925
63 | 2596255.9509 | 1116635.6727
64 | 2596219.7628 | 1116640.2474
65 | 2596336.8066 | 1116766.2776
66 | 2596371.5126 | 1116731.4238
67 | 2596474.9227 | 1117024.063
68 | 2596493.0903 | 1117019.9596
69 | 2596527.6327 | 1117009.9855
70 | 2596360.8145 | 1116539.7143
71 | 2596345.5347 | 1116538.4667
72 | 2596367.3794 | 1116476.6019
73 | 2596351.4209 | 1116485.8504
74 | 2596347.1039 | 1116488.3522
75 | 2596305.9527 | 1116492.481
76 | 2596346.5147 | 1116451.7915
77 | 2596270.8067 | 1116540.3486
78 | 2596277.1753 | 1116480.9406
79 | 2596248.1545 | 1116569.8552
80 | 2596253.3941 | 1116497.628
81 | 2596229.9935 | 1116408.1132
82 | 2596280.0742 | 1116379.8462
83 | 2596290.812 | 1116375.7664
84 | 2596272.1291 | 1116382.8648
85 | 2596202.4043 | 1116606.7579
86 | 2596215.9995 | 1116561.5381
87 | 2596209.8399 | 1116561.7977
88 | 2596242.5125 | 1116509.7403
89 | 2596059.3836 | 1116142.5902
90 | 2595893.4449 | 1116215.0061
91 | 2596208.5117 | 1116417.5921
92 | 2596161.6884 | 1116634.1739
93 | 2596202.5757 | 1116567.0431
94 | 2596115.3983 | 1116664.3882
95 | 2596129.7887 | 1116573.813
96 | 2596095.7436 | 1116677.2171
97 | 2596115.0446 | 1116380.7147
98 | 2596147.9733 | 1116358.2033
99 | 2596060.0109 | 1116406.4523
100 | 2596155.6659 | 1116352.9444
101 | 2596166.6271 | 1116431.5243
102 | 2596149.2242 | 1116433.6294
103 | 2596101.8228 | 1116575.1841
104 | 2596100.5474 | 1116575.4196
105 | 2596021.9279 | 1116417.4486
106 | 2595889.9153 | 1116441.9196
107 | 2595955.2107 | 1116491.2976
108 | 2595812.3212 | 1116451.4056
109 | 2595806.0582 | 1116267.5726
110 | 2596145.5541 | 1116669.3471
111 | 2596138.6383 | 1116673.6036
112 | 2596056.3915 | 1116733.4707

## line_std_types
| c_nf_per_km | r_ohm_per_km | x_ohm_per_km | max_i_ka | type | q_mm2 | alpha | voltage_rating
NAYY 4x50 SE | 210 | 0.642 | 0.083 | 0.142 | cs | 50 | 0.00403 | LV
NAYY 4x120 SE | 264 | 0.225 | 0.08 | 0.242 | cs | 120 | 0.00403 | LV
NAYY 4x150 SE | 261 | 0.208 | 0.08 | 0.27 | cs | 150 | 0.00403 | LV
NA2XS2Y 1x95 RM/25 12/20 kV | 216 | 0.313 | 0.132 | 0.252 | cs | 95 | 0.00403 | MV
NA2XS2Y 1x185 RM/25 12/20 kV | 273 | 0.161 | 0.117 | 0.362 | cs | 185 | 0.00403 | MV
NA2XS2Y 1x240 RM/25 12/20 kV | 304 | 0.122 | 0.112 | 0.421 | cs | 240 | 0.00403 | MV
NA2XS2Y 1x95 RM/25 6/10 kV | 315 | 0.313 | 0.123 | 0.249 | cs | 95 | 0.00403 | MV
NA2XS2Y 1x185 RM/25 6/10 kV | 406 | 0.161 | 0.11 | 0.358 | cs | 185 | 0.00403 | MV
NA2XS2Y 1x240 RM/25 6/10 kV | 456 | 0.122 | 0.105 | 0.416 | cs | 240 | 0.00403 | MV
NA2XS2Y 1x150 RM/25 12/20 kV | 250 | 0.206 | 0.116 | 0.319 | cs | 150 | 0.00403 | MV
NA2XS2Y 1x120 RM/25 12/20 kV | 230 | 0.253 | 0.119 | 0.283 | cs | 120 | 0.00403 | MV
NA2XS2Y 1x70 RM/25 12/20 kV | 190 | 0.443 | 0.132 | 0.22 | cs | 70 | 0.00403 | MV
NA2XS2Y 1x150 RM/25 6/10 kV | 360 | 0.206 | 0.11 | 0.315 | cs | 150 | 0.00403 | MV
NA2XS2Y 1x120 RM/25 6/10 kV | 340 | 0.253 | 0.113 | 0.28 | cs | 120 | 0.00403 | MV
NA2XS2Y 1x70 RM/25 6/10 kV | 280 | 0.443 | 0.123 | 0.217 | cs | 70 | 0.00403 | MV
N2XS(FL)2Y 1x120 RM/35 64/110 kV | 112 | 0.153 | 0.166 | 0.366 | cs | 120 | 0.00393 | HV
N2XS(FL)2Y 1x185 RM/35 64/110 kV | 125 | 0.099 | 0.156 | 0.457 | cs | 185 | 0.00393 | HV
N2XS(FL)2Y 1x240 RM/35 64/110 kV | 135 | 0.075 | 0.149 | 0.526 | cs | 240 | 0.00393 | HV
N2XS(FL)2Y 1x300 RM/35 64/110 kV | 144 | 0.06 | 0.144 | 0.588 | cs | 300 | 0.00393 | HV
15-AL1/3-ST1A 0.4 | 11 | 1.8769 | 0.35 | 0.105 | ol | 16 | 0.00403 | LV
24-AL1/4-ST1A 0.4 | 11.25 | 1.2012 | 0.335 | 0.14 | ol | 24 | 0.00403 | LV
48-AL1/8-ST1A 0.4 | 12.2 | 0.5939 | 0.3 | 0.21 | ol | 48 | 0.00403 | LV
94-AL1/15-ST1A 0.4 | 13.2 | 0.306 | 0.29 | 0.35 | ol | 94 | 0.00403 | LV
34-AL1/6-ST1A 10.0 | 9.7 | 0.8342 | 0.36 | 0.17 | ol | 34 | 0.00403 | MV
48-AL1/8-ST1A 10.0 | 10.1 | 0.5939 | 0.35 | 0.21 | ol | 48 | 0.00403 | MV
70-AL1/11-ST1A 10.0 | 10.4 | 0.4132 | 0.339 | 0.29 | ol | 70 | 0.00403 | MV
94-AL1/15-ST1A 10.0 | 10.75 | 0.306 | 0.33 | 0.35 | ol | 94 | 0.00403 | MV
122-AL1/20-ST1A 10.0 | 11.1 | 0.2376 | 0.323 | 0.41 | ol | 122 | 0.00403 | MV
149-AL1/24-ST1A 10.0 | 11.25 | 0.194 | 0.315 | 0.47 | ol | 149 | 0.00403 | MV
34-AL1/6-ST1A 20.0 | 9.15 | 0.8342 | 0.382 | 0.17 | ol | 34 | 0.00403 | MV
48-AL1/8-ST1A 20.0 | 9.5 | 0.5939 | 0.372 | 0.21 | ol | 48 | 0.00403 | MV
70-AL1/11-ST1A 20.0 | 9.7 | 0.4132 | 0.36 | 0.29 | ol | 70 | 0.00403 | MV
94-AL1/15-ST1A 20.0 | 10 | 0.306 | 0.35 | 0.35 | ol | 94 | 0.00403 | MV
122-AL1/20-ST1A 20.0 | 10.3 | 0.2376 | 0.344 | 0.41 | ol | 122 | 0.00403 | MV
149-AL1/24-ST1A 20.0 | 10.5 | 0.194 | 0.337 | 0.47 | ol | 149 | 0.00403 | MV
184-AL1/30-ST1A 20.0 | 10.75 | 0.1571 | 0.33 | 0.535 | ol | 184 | 0.00403 | MV
243-AL1/39-ST1A 20.0 | 11 | 0.1188 | 0.32 | 0.645 | ol | 243 | 0.00403 | MV
48-AL1/8-ST1A 110.0 | 8 | 0.5939 | 0.46 | 0.21 | ol | 48 | 0.00403 | HV
70-AL1/11-ST1A 110.0 | 8.4 | 0.4132 | 0.45 | 0.29 | ol | 70 | 0.00403 | HV
94-AL1/15-ST1A 110.0 | 8.65 | 0.306 | 0.44 | 0.35 | ol | 94 | 0.00403 | HV
122-AL1/20-ST1A 110.0 | 8.5 | 0.2376 | 0.43 | 0.41 | ol | 122 | 0.00403 | HV
149-AL1/24-ST1A 110.0 | 8.75 | 0.194 | 0.41 | 0.47 | ol | 149 | 0.00403 | HV
184-AL1/30-ST1A 110.0 | 8.8 | 0.1571 | 0.4 | 0.535 | ol | 184 | 0.00403 | HV
243-AL1/39-ST1A 110.0 | 9 | 0.1188 | 0.39 | 0.645 | ol | 243 | 0.00403 | HV
305-AL1/39-ST1A 110.0 | 9.2 | 0.0949 | 0.38 | 0.74 | ol | 305 | 0.00403 | HV
490-AL1/64-ST1A 110.0 | 9.75 | 0.059 | 0.37 | 0.96 | ol | 490 | 0.00403 | HV
679-AL1/86-ST1A 110.0 | 9.95 | 0.042 | 0.36 | 1.15 | ol | 679 | 0.00403 | HV
490-AL1/64-ST1A 220.0 | 10 | 0.059 | 0.285 | 0.96 | ol | 490 | 0.00403 | HV
679-AL1/86-ST1A 220.0 | 11.7 | 0.042 | 0.275 | 1.15 | ol | 679 | 0.00403 | HV
490-AL1/64-ST1A 380.0 | 11 | 0.059 | 0.253 | 0.96 | ol | 490 | 0.00403 | HV
679-AL1/86-ST1A 380.0 | 14.6 | 0.042 | 0.25 | 1.15 | ol | 679 | 0.00403 | HV

## trafo_std_types
| i0_percent | pfe_kw | vkr_percent | sn_mva | vn_lv_kv | vn_hv_kv | vk_percent | shift_degree | vector_group | tap_side | tap_neutral | tap_min | tap_max | tap_step_degree | tap_step_percent | tap_phase_shifter
160 MVA 380/110 kV | 0.06 | 60 | 0.25 | 160 | 110 | 380 | 12.2 | 0 | Yy0 | hv | 0 | -9 | 9 | 0 | 1.5 | FALSE
100 MVA 220/110 kV | 0.06 | 55 | 0.26 | 100 | 110 | 220 | 12 | 0 | Yy0 | hv | 0 | -9 | 9 | 0 | 1.5 | FALSE
63 MVA 110/20 kV | 0.04 | 22 | 0.32 | 63 | 20 | 110 | 18 | 150 | YNd5 | hv | 0 | -9 | 9 | 0 | 1.5 | FALSE
40 MVA 110/20 kV | 0.05 | 18 | 0.34 | 40 | 20 | 110 | 16.2 | 150 | YNd5 | hv | 0 | -9 | 9 | 0 | 1.5 | FALSE
25 MVA 110/20 kV | 0.07 | 14 | 0.41 | 25 | 20 | 110 | 12 | 150 | YNd5 | hv | 0 | -9 | 9 | 0 | 1.5 | FALSE
63 MVA 110/10 kV | 0.04 | 22 | 0.32 | 63 | 10 | 110 | 18 | 150 | YNd5 | hv | 0 | -9 | 9 | 0 | 1.5 | FALSE
40 MVA 110/10 kV | 0.05 | 18 | 0.34 | 40 | 10 | 110 | 16.2 | 150 | YNd5 | hv | 0 | -9 | 9 | 0 | 1.5 | FALSE
25 MVA 110/10 kV | 0.07 | 14 | 0.41 | 25 | 10 | 110 | 12 | 150 | YNd5 | hv | 0 | -9 | 9 | 0 | 1.5 | FALSE
0.25 MVA 20/0.4 kV | 0.32 | 0.8 | 1.44 | 0.25 | 0.4 | 20 | 6 | 150 | Yzn5 | hv | 0 | -2 | 2 | 0 | 2.5 | FALSE
0.4 MVA 20/0.4 kV | 0.3375 | 1.35 | 1.425 | 0.4 | 0.4 | 20 | 6 | 150 | Dyn5 | hv | 0 | -2 | 2 | 0 | 2.5 | FALSE
0.63 MVA 20/0.4 kV | 0.2619 | 1.65 | 1.206 | 0.63 | 0.4 | 20 | 6 | 150 | Dyn5 | hv | 0 | -2 | 2 | 0 | 2.5 | FALSE
0.25 MVA 10/0.4 kV | 0.24 | 0.6 | 1.2 | 0.25 | 0.4 | 10 | 4 | 150 | Dyn5 | hv | 0 | -2 | 2 | 0 | 2.5 | FALSE
0.4 MVA 10/0.4 kV | 0.2375 | 0.95 | 1.325 | 0.4 | 0.4 | 10 | 4 | 150 | Dyn5 | hv | 0 | -2 | 2 | 0 | 2.5 | FALSE
0.63 MVA 10/0.4 kV | 0.1873 | 1.18 | 1.0794 | 0.63 | 0.4 | 10 | 4 | 150 | Dyn5 | hv | 0 | -2 | 2 | 0 | 2.5 | FALSE

## trafo3w_std_types
| sn_hv_mva | sn_mv_mva | sn_lv_mva | vn_hv_kv | vn_mv_kv | vn_lv_kv | vk_hv_percent | vk_mv_percent | vk_lv_percent | vkr_hv_percent | vkr_mv_percent | vkr_lv_percent | pfe_kw | i0_percent | shift_mv_degree | shift_lv_degree | vector_group | tap_side | tap_neutral | tap_min | tap_max | tap_step_percent
63/25/38 MVA 110/20/10 kV | 63 | 25 | 38 | 110 | 20 | 10 | 10.4 | 10.4 | 10.4 | 0.28 | 0.32 | 0.35 | 35 | 0.89 | 0 | 0 | YN0yn0yn0 | hv | 0 | -10 | 10 | 1.2
63/25/38 MVA 110/10/10 kV | 63 | 25 | 38 | 110 | 10 | 10 | 10.4 | 10.4 | 10.4 | 0.28 | 0.32 | 0.35 | 35 | 0.89 | 0 | 0 | YN0yn0yn0 | hv | 0 | -10 | 10 | 1.2

## fuse_std_types
| fuse_type | i_rated_a | t_avg | t_min | t_total | x_avg | x_min | x_total
HV 100A | HV 100A | 100 | 0 | [10.0, 3.64, 0.854, 0.281, 0.1, 0.0531, 0.022, 0.01] | [10.0, 4.267, 1.21, 0.403, 0.1, 0.058, 0.022, 0.01] | 0 | [300.0, 350.0, 450.0, 550.0, 700.0, 850.0, 1200.0, 1752.0] | [600.0, 700.0, 900.0, 1150.0, 1665.0, 2000.0, 3000.0, 4313.0]
HV 10A | HV 10A | 10 | 0 | [10.0, 1675.0, 0.344, 0.156, 0.1, 0.0417, 0.0171, 0.01] | [10.0, 1.3, 0.3, 0.155, 0.1, 0.0555, 0.023, 0.01] | 0 | [30.0, 32.0, 35.0, 37.0, 39.0, 50.0, 70.0, 88.0] | [60.0, 70.0, 80.0, 87.0, 94.0, 110.0, 150.0, 216.0]
HV 125A | HV 125A | 125 | 0 | [10.0, 1.82, 0.344, 0.1, 0.0467, 0.0269, 0.01] | [10.0, 2.478, 0.426, 0.1, 0.0427, 0.0211, 0.01] | 0 | [375.0, 500.0, 700.0, 925.0, 1200.0, 1500.0, 2341.0] | [750.0, 1000.0, 1500.0, 2200.0, 3000.0, 4000.0, 5765.0]
HV 160A | HV 160A | 160 | 0 | [10.0, 4.15, 1.03, 0.198, 0.1, 0.051, 0.0172, 0.01] | [10.0, 2.3, 0.734, 0.274, 0.1, 0.046, 0.0177, 0.01] | 0 | [480.0, 550.0, 700.0, 1000.0, 1260.0, 1600.0, 2500.0, 3227.0] | [960.0, 1300.0, 1700.0, 2200.0, 2996.0, 4000.0, 6000.0, 7946.0]
HV 16A | HV 16A | 16 | 0 | [10.0, 0.352, 0.164, 0.1, 0.0649, 0.0342, 0.01] | [10.0, 2.34, 0.722, 0.181, 0.1, 0.055, 0.0296, 0.01] | 0 | [48.0, 60.0, 65.0, 71.0, 80.0, 100.0, 162.0] | [96.0, 110.0, 125.0, 150.0, 168.0, 200.0, 250.0, 398.0]
HV 200A | HV 200A | 200 | 0 | [10.0, 4.267, 1.21, 0.403, 0.1, 0.058, 0.022, 0.01] | [10.0, 3.73, 1.654, 0.328, 0.1, 0.0531, 0.019, 0.01] | 0 | [600.0, 700.0, 900.0, 1150.0, 1665.0, 2000.0, 3000.0, 4313.0] | [1200.0, 1500.0, 1800.0, 2700.0, 3960.0, 5000.0, 7500.0, 10620.0]
HV 20A | HV 20A | 20 | 0 | [10.0, 1.3, 0.3, 0.155, 0.1, 0.0555, 0.023, 0.01] | [10.0, 1.3, 0.161, 0.1, 0.0611, 0.0399, 0.0141, 0.01] | 0 | [60.0, 70.0, 80.0, 87.0, 94.0, 110.0, 150.0, 216.0] | [120.0, 150.0, 200.0, 223.0, 260.0, 300.0, 450.0, 532.0]
HV 25A | HV 25A | 25 | 0 | [10.0, 2.512, 0.833, 0.299, 0.1, 0.0372, 0.0223, 0.01] | [10.0, 3.125, 0.597, 0.198, 0.1, 0.0378, 0.022, 0.01] | 0 | [75.0, 82.0, 90.0, 100.0, 124.0, 170.0, 200.0, 289.0] | [150.0, 170.0, 210.0, 250.0, 294.0, 400.0, 500.0, 711.0]
HV 31.5A | HV 31.5A | 31.5 | 0 | [10.0, 2.34, 0.722, 0.181, 0.1, 0.055, 0.0296, 0.01] | [10.0, 2.84, 0.368, 0.164, 0.1, 0.0621, 0.0378, 0.0195, 0.01] | 0 | [95.0, 110.0, 125.0, 150.0, 165.0, 200.0, 250.0, 390.0] | [189.0, 220.0, 300.0, 350.0, 393.0, 450.0, 530.0, 700.0, 960.0]
HV 40A | HV 40A | 40 | 0 | [10.0, 1.3, 0.161, 0.1, 0.0611, 0.0399, 0.0141, 0.01] | [10.0, 2.05, 0.369, 0.198, 0.1, 0.051, 0.0298, 0.01] | 0 | [120.0, 150.0, 200.0, 223.0, 260.0, 300.0, 450.0, 532.0] | [240.0, 300.0, 400.0, 450.0, 530.0, 650.0, 800.0, 1311.0]
HV 50A | HV 50A | 50 | 0 | [10.0, 3.215, 0.597, 0.198, 0.1, 0.0378, 0.022, 0.01] | [10.0, 3.64, 0.854, 0.281, 0.1, 0.0531, 0.022, 0.01] | 0 | [150.0, 170.0, 210.0, 250.0, 294.0, 400.0, 500.0, 711.0] | [300.0, 350.0, 450.0, 550.0, 700.0, 850.0, 1200.0, 1752.0]
HV 6.3A | HV 6.3A | 6.3 | 0 | [10.0, 1.39, 0.344, 0.168, 0.1, 0.056, 0.0263, 0.01] | [10.0, 1.711, 0.516, 0.198, 0.1, 0.0634, 0.0303, 0.01] | 0 | [19.0, 19.5, 20.4, 20.8, 22.0, 25.0, 32.0, 48.0] | [38.0, 40.0, 43.0, 48.0, 53.0, 60.0, 75.0, 118.0]
HV 63A | HV 63A | 63 | 0 | [10.0, 2.84, 0.368, 0.164, 0.1, 0.0621, 0.0378, 0.0195, 0.01] | [10.0, 1.82, 0.344, 0.1, 0.0467, 0.0269, 0.01] | 0 | [189.0, 220.0, 300.0, 350.0, 393.0, 450.0, 530.0, 700.0, 961.0] | [378.0, 500.0, 700.0, 934.0, 1200.0, 1500.0, 2366.0]
HV 80A | HV 80A | 80 | 0 | [10.0, 2.05, 0.369, 0.198, 0.1, 0.051, 0.0298, 0.01] | [10.0, 4.15, 1.03, 0.198, 0.1, 0.051, 0.0172, 0.01] | 0 | [240.0, 300.0, 400.0, 450.0, 530.0, 650.0, 800.0, 1311.0] | [480.0, 550.0, 700.0, 1000.0, 1260.0, 1600.0, 2500.0, 3227.0]
Siemens NH-1-100 | Siemens NH-1-100 | 100 | [5400.0, 2000.0, 400.0, 20.0, 1.0, 0.2, 0.012, 0.004] | 0 | 0 | [150.0, 190.0, 250.0, 430.0, 900.0, 1250.0, 2700.0, 3600.0] | 0 | 0
Siemens NH-1-125 | Siemens NH-1-125 | 125 | [4800.0, 120.0, 7.0, 0.1, 0.004] | 0 | 0 | [180.0, 400.0, 740.0, 2000.0, 4250.0] | 0 | 0
Siemens NH-1-16 | Siemens NH-1-16 | 16 | [4000.0, 400.0, 2.0, 0.1, 0.04, 0.01] | 0 | 0 | [26.0, 35.0, 75.0, 150.0, 200.0, 300.0] | 0 | 0
Siemens NH-1-160 | Siemens NH-1-160 | 160 | [4800.0, 120.0, 7.0, 0.1, 0.004] | 0 | 0 | [210.0, 500.0, 900.0, 2300.0, 5000.0] | 0 | 0
Siemens NH-1-25 | Siemens NH-1-25 | 25 | [4000.0, 1000.0, 10.0, 0.2, 0.02, 0.01] | 0 | 0 | [40.0, 50.0, 100.0, 210.0, 400.0, 500.0] | 0 | 0
Siemens NH-1-50 | Siemens NH-1-50 | 50 | [4000.0, 40.0, 4.0, 1.0, 0.02, 0.01] | 0 | 0 | [86.0, 200.0, 300.0, 400.0, 1000.0, 1280.0] | 0 | 0
Siemens NH-1-63 | Siemens NH-1-63 | 63 | [4000.0, 100.0, 10.0, 2.0, 0.04, 0.01] | 0 | 0 | [100.0, 200.0, 300.0, 400.0, 1000.0, 1500.0] | 0 | 0
Siemens NH-1-80 | Siemens NH-1-80 | 80 | [4800.0, 120.0, 7.0, 0.1, 0.01] | 0 | 0 | [150.58, 250.0, 450.0, 1150.0, 2470.0] | 0 | 0
Siemens NH-2-1000 | Siemens NH-2-1000 | 1000 | [4800.0, 120.0, 7.0, 0.1, 0.004] | 0 | 0 | [1900.0, 3500.0, 8400.0, 24000.0, 52000.0] | 0 | 0
Siemens NH-2-200 | Siemens NH-2-200 | 200 | [4800.0, 120.0, 7.0, 0.1, 0.004] | 0 | 0 | [280.0, 650.0, 1200.0, 3000.0, 7000.0] | 0 | 0
Siemens NH-2-224 | Siemens NH-2-224 | 224 | [4800.0, 120.0, 7.0, 0.2, 0.04, 0.004] | 0 | 0 | [400.0, 750.0, 1453.0, 3025.0, 4315.0, 7600.0] | 0 | 0
Siemens NH-2-250 | Siemens NH-2-250 | 250 | [4800.0, 120.0, 7.0, 0.1, 0.004] | 0 | 0 | [450.0, 800.0, 1650.0, 4000.0, 8500.0] | 0 | 0
Siemens NH-2-315 | Siemens NH-2-315 | 315 | [4800.0, 120.0, 7.0, 0.1, 0.004] | 0 | 0 | [550.0, 920.0, 1900.0, 5000.0, 11000.0] | 0 | 0
Siemens NH-2-355 | Siemens NH-2-355 | 355 | [4800.0, 120.0, 6.0, 0.1, 0.004] | 0 | 0 | [650.0, 1116.27, 2350.0, 5840.0, 12790.0] | 0 | 0
Siemens NH-2-400 | Siemens NH-2-400 | 400 | [4800.0, 120.0, 7.0, 0.1, 0.004] | 0 | 0 | [720.0, 1350.0, 2800.0, 6500.0, 15000.0] | 0 | 0
Siemens NH-2-425 | Siemens NH-2-425 | 425 | [4800.0, 120.0, 7.0, 0.1, 0.004] | 0 | 0 | [850.0, 1500.0, 3050.0, 7500.0, 16500.0] | 0 | 0
Siemens NH-2-630 | Siemens NH-2-630 | 630 | [4800.0, 120.0, 7.0, 0.1, 0.004] | 0 | 0 | [1200.0, 2000.0, 4800.0, 12000.0, 26000.0] | 0 | 0

## dtypes
| element | column | dtype
0 | bus | name | object
1 | bus | vn_kv | float64
2 | bus | type | object
3 | bus | zone | object
4 | bus | in_service | bool
5 | load | name | object
6 | load | bus | uint32
7 | load | p_mw | float64
8 | load | q_mvar | float64
9 | load | const_z_percent | float64
10 | load | const_i_percent | float64
11 | load | sn_mva | float64
12 | load | scaling | float64
13 | load | in_service | bool
14 | load | type | object
15 | ext_grid | name | object
16 | ext_grid | bus | uint32
17 | ext_grid | vm_pu | float64
18 | ext_grid | va_degree | float64
19 | ext_grid | slack_weight | float64
20 | ext_grid | in_service | bool
21 | line | name | object
22 | line | std_type | object
23 | line | from_bus | uint32
24 | line | to_bus | uint32
25 | line | length_km | float64
26 | line | r_ohm_per_km | float64
27 | line | x_ohm_per_km | float64
28 | line | c_nf_per_km | float64
29 | line | g_us_per_km | float64
30 | line | max_i_ka | float64
31 | line | df | float64
32 | line | parallel | uint32
33 | line | type | object
34 | line | in_service | bool
35 | trafo | name | object
36 | trafo | std_type | object
37 | trafo | hv_bus | uint32
38 | trafo | lv_bus | uint32
39 | trafo | sn_mva | float64
40 | trafo | vn_hv_kv | float64
41 | trafo | vn_lv_kv | float64
42 | trafo | vk_percent | float64
43 | trafo | vkr_percent | float64
44 | trafo | pfe_kw | float64
45 | trafo | i0_percent | float64
46 | trafo | shift_degree | float64
47 | trafo | tap_side | object
48 | trafo | tap_neutral | int32
49 | trafo | tap_min | int32
50 | trafo | tap_max | int32
51 | trafo | tap_step_percent | float64
52 | trafo | tap_step_degree | float64
53 | trafo | tap_pos | int32
54 | trafo | tap_phase_shifter | bool
55 | trafo | parallel | uint32
56 | trafo | df | float64
57 | trafo | in_service | bool
58 | line_geodata | coords | object
59 | bus_geodata | x | float64
60 | bus_geodata | y | float64
61 | bus_geodata | coords | object

## parameters
| version | format_version | converged | OPF_converged | name | f_hz | sn_mva
0 | 2.14.6 | 2.14.0 | FALSE | FALSE |  | 50 | 1