## bus
| name | vn_kv | type | zone | in_service
0 | bus_LV_6089-8_0_6_node_0 | 0.4 | n |  | TRUE
1 | bus_LV_6089-8_0_6_node_1 | 0.4 | n |  | TRUE
2 | bus_LV_6089-8_0_6_node_2 | 0.4 | n |  | TRUE
3 | bus_LV_6089-8_0_6_node_108 | 0.4 | n |  | TRUE
4 | bus_LV_6089-8_0_6_node_44 | 0.4 | n |  | TRUE
5 | bus_LV_6089-8_0_6_node_43 | 0.4 | n |  | TRUE
6 | bus_LV_6089-8_0_6_node_3 | 0.4 | n |  | TRUE
7 | bus_LV_6089-8_0_6_node_4 | 0.4 | n |  | TRUE
8 | bus_LV_6089-8_0_6_node_5 | 0.4 | n |  | TRUE
9 | bus_LV_6089-8_0_6_node_6 | 0.4 | n |  | TRUE
10 | bus_LV_6089-8_0_6_node_7 | 0.4 | n |  | TRUE
11 | bus_LV_6089-8_0_6_node_62 | 0.4 | n |  | TRUE
12 | bus_LV_6089-8_0_6_node_8 | 0.4 | n |  | TRUE
13 | bus_LV_6089-8_0_6_node_60 | 0.4 | n |  | TRUE
14 | bus_LV_6089-8_0_6_node_9 | 0.4 | n |  | TRUE
15 | bus_LV_6089-8_0_6_node_75 | 0.4 | n |  | TRUE
16 | bus_LV_6089-8_0_6_node_76 | 0.4 | n |  | TRUE
17 | bus_LV_6089-8_0_6_node_10 | 0.4 | n |  | TRUE
18 | bus_LV_6089-8_0_6_node_11 | 0.4 | n |  | TRUE
19 | bus_LV_6089-8_0_6_node_12 | 0.4 | n |  | TRUE
20 | bus_LV_6089-8_0_6_node_30 | 0.4 | n |  | TRUE
21 | bus_LV_6089-8_0_6_node_31 | 0.4 | n |  | TRUE
22 | bus_LV_6089-8_0_6_node_28 | 0.4 | n |  | TRUE
23 | bus_LV_6089-8_0_6_node_13 | 0.4 | n |  | TRUE
24 | bus_LV_6089-8_0_6_node_104 | 0.4 | n |  | TRUE
25 | bus_LV_6089-8_0_6_node_105 | 0.4 | n |  | TRUE
26 | bus_LV_6089-8_0_6_node_106 | 0.4 | n |  | TRUE
27 | bus_LV_6089-8_0_6_node_107 | 0.4 | n |  | TRUE
28 | bus_LV_6089-8_0_6_node_85 | 0.4 | n |  | TRUE
29 | bus_LV_6089-8_0_6_node_79 | 0.4 | n |  | TRUE
30 | bus_LV_6089-8_0_6_node_89 | 0.4 | n |  | TRUE
31 | bus_LV_6089-8_0_6_node_78 | 0.4 | n |  | TRUE
32 | bus_LV_6089-8_0_6_node_98 | 0.4 | n |  | TRUE
33 | bus_LV_6089-8_0_6_node_99 | 0.4 | n |  | TRUE
34 | bus_LV_6089-8_0_6_node_100 | 0.4 | n |  | TRUE
35 | bus_LV_6089-8_0_6_node_94 | 0.4 | n |  | TRUE
36 | bus_LV_6089-8_0_6_node_14 | 0.4 | n |  | TRUE
37 | bus_LV_6089-8_0_6_node_15 | 0.4 | n |  | TRUE
38 | bus_LV_6089-8_0_6_node_16 | 0.4 | n |  | TRUE
39 | bus_LV_6089-8_0_6_node_17 | 0.4 | n |  | TRUE
40 | bus_LV_6089-8_0_6_node_18 | 0.4 | n |  | TRUE
41 | bus_LV_6089-8_0_6_node_19 | 0.4 | n |  | TRUE
42 | bus_LV_6089-8_0_6_node_20 | 0.4 | n |  | TRUE
43 | bus_LV_6089-8_0_6_node_21 | 0.4 | n |  | TRUE
44 | bus_LV_6089-8_0_6_node_22 | 0.4 | n |  | TRUE
45 | bus_LV_6089-8_0_6_node_23 | 0.4 | n |  | TRUE
46 | bus_LV_6089-8_0_6_node_39 | 0.4 | n |  | TRUE
47 | bus_LV_6089-8_0_6_node_41 | 0.4 | n |  | TRUE
48 | bus_LV_6089-8_0_6_node_34 | 0.4 | n |  | TRUE
49 | bus_LV_6089-8_0_6_node_45 | 0.4 | n |  | TRUE
50 | bus_LV_6089-8_0_6_node_40 | 0.4 | n |  | TRUE
51 | bus_LV_6089-8_0_6_node_24 | 0.4 | n |  | TRUE
52 | bus_LV_6089-8_0_6_node_25 | 0.4 | n |  | TRUE
53 | bus_LV_6089-8_0_6_node_26 | 0.4 | n |  | TRUE
54 | bus_LV_6089-8_0_6_node_27 | 0.4 | n |  | TRUE
55 | bus_LV_6089-8_0_6_node_64 | 0.4 | n |  | TRUE
56 | bus_LV_6089-8_0_6_node_65 | 0.4 | n |  | TRUE
57 | bus_LV_6089-8_0_6_node_66 | 0.4 | n |  | TRUE
58 | bus_LV_6089-8_0_6_node_77 | 0.4 | n |  | TRUE
59 | bus_LV_6089-8_0_6_node_29 | 0.4 | n |  | TRUE
60 | bus_LV_6089-8_0_6_node_67 | 0.4 | n |  | TRUE
61 | bus_LV_6089-8_0_6_node_68 | 0.4 | n |  | TRUE
62 | bus_LV_6089-8_0_6_node_69 | 0.4 | n |  | TRUE
63 | bus_LV_6089-8_0_6_node_70 | 0.4 | n |  | TRUE
64 | bus_LV_6089-8_0_6_node_102 | 0.4 | n |  | TRUE
65 | bus_LV_6089-8_0_6_node_97 | 0.4 | n |  | TRUE
66 | bus_LV_6089-8_0_6_node_91 | 0.4 | n |  | TRUE
67 | bus_LV_6089-8_0_6_node_103 | 0.4 | n |  | TRUE
68 | bus_LV_6089-8_0_6_node_71 | 0.4 | n |  | TRUE
69 | bus_LV_6089-8_0_6_node_72 | 0.4 | n |  | TRUE
70 | bus_LV_6089-8_0_6_node_87 | 0.4 | n |  | TRUE
71 | bus_LV_6089-8_0_6_node_73 | 0.4 | n |  | TRUE
72 | bus_LV_6089-8_0_6_node_32 | 0.4 | n |  | TRUE
73 | bus_LV_6089-8_0_6_node_33 | 0.4 | n |  | TRUE
74 | bus_LV_6089-8_0_6_node_36 | 0.4 | n |  | TRUE
75 | bus_LV_6089-8_0_6_node_35 | 0.4 | n |  | TRUE
76 | bus_LV_6089-8_0_6_node_37 | 0.4 | n |  | TRUE
77 | bus_LV_6089-8_0_6_node_38 | 0.4 | n |  | TRUE
78 | bus_LV_6089-8_0_6_node_42 | 0.4 | n |  | TRUE
79 | bus_LV_6089-8_0_6_node_51 | 0.4 | n |  | TRUE
80 | bus_LV_6089-8_0_6_node_49 | 0.4 | n |  | TRUE
81 | bus_LV_6089-8_0_6_node_46 | 0.4 | n |  | TRUE
82 | bus_LV_6089-8_0_6_node_47 | 0.4 | n |  | TRUE
83 | bus_LV_6089-8_0_6_node_48 | 0.4 | n |  | TRUE
84 | bus_LV_6089-8_0_6_node_50 | 0.4 | n |  | TRUE
85 | bus_LV_6089-8_0_6_node_52 | 0.4 | n |  | TRUE
86 | bus_LV_6089-8_0_6_node_53 | 0.4 | n |  | TRUE
87 | bus_LV_6089-8_0_6_node_54 | 0.4 | n |  | TRUE
88 | bus_LV_6089-8_0_6_node_55 | 0.4 | n |  | TRUE
89 | bus_LV_6089-8_0_6_node_56 | 0.4 | n |  | TRUE
90 | bus_LV_6089-8_0_6_node_57 | 0.4 | n |  | TRUE
91 | bus_LV_6089-8_0_6_node_58 | 0.4 | n |  | TRUE
92 | bus_LV_6089-8_0_6_node_59 | 0.4 | n |  | TRUE
93 | bus_LV_6089-8_0_6_node_63 | 0.4 | n |  | TRUE
94 | bus_LV_6089-8_0_6_node_61 | 0.4 | n |  | TRUE
95 | bus_LV_6089-8_0_6_node_80 | 0.4 | n |  | TRUE
96 | bus_LV_6089-8_0_6_node_81 | 0.4 | n |  | TRUE
97 | bus_LV_6089-8_0_6_node_82 | 0.4 | n |  | TRUE
98 | bus_LV_6089-8_0_6_node_83 | 0.4 | n |  | TRUE
99 | bus_LV_6089-8_0_6_node_84 | 0.4 | n |  | TRUE
100 | bus_LV_6089-8_0_6_node_86 | 0.4 | n |  | TRUE
101 | bus_LV_6089-8_0_6_node_88 | 0.4 | n |  | TRUE
102 | bus_LV_6089-8_0_6_node_92 | 0.4 | n |  | TRUE
103 | bus_LV_6089-8_0_6_node_90 | 0.4 | n |  | TRUE
104 | bus_LV_6089-8_0_6_node_93 | 0.4 | n |  | TRUE
105 | bus_LV_6089-8_0_6_node_95 | 0.4 | n |  | TRUE
106 | bus_LV_6089-8_0_6_node_96 | 0.4 | n |  | TRUE
107 | bus_LV_6089-8_0_6_node_101 | 0.4 | n |  | TRUE
108 | bus_MV_90_1_node_118 | 20 | n |  | TRUE

## load
| name | bus | p_mw | q_mvar | const_z_percent | const_i_percent | sn_mva | scaling | in_service | type
0 | LV_6089-8_0_6_load_0 | 0 | 0.0030044 | 0.00075298 | 0 | 0 |  | 1 | TRUE | wye
1 | LV_6089-8_0_6_load_1 | 1 | 0.0029412 | 0.00073714 | 0 | 0 |  | 1 | TRUE | wye
2 | LV_6089-8_0_6_load_2 | 2 | 0.0048542 | 0.0012166 | 0 | 0 |  | 1 | TRUE | wye
3 | LV_6089-8_0_6_load_108 | 3 | 0.0039276 | 0.00098435 | 0 | 0 |  | 1 | TRUE | wye
4 | LV_6089-8_0_6_load_44 | 4 | 0.0047557 | 0.0011919 | 0 | 0 |  | 1 | TRUE | wye
5 | LV_6089-8_0_6_load_43 | 5 | 0.0050028 | 0.0012538 | 0 | 0 |  | 1 | TRUE | wye
6 | LV_6089-8_0_6_load_3 | 6 | 0.0027272 | 0.00068349 | 0 | 0 |  | 1 | TRUE | wye
7 | LV_6089-8_0_6_load_4 | 7 | 0.0023997 | 0.00060142 | 0 | 0 |  | 1 | TRUE | wye
8 | LV_6089-8_0_6_load_6 | 9 | 0.0021774 | 0.0005457 | 0 | 0 |  | 1 | TRUE | wye
9 | LV_6089-8_0_6_load_7 | 10 | 0.0039378 | 0.00098691 | 0 | 0 |  | 1 | TRUE | wye
10 | LV_6089-8_0_6_load_62 | 11 | 0.0067831 | 0.0017 | 0 | 0 |  | 1 | TRUE | wye
11 | LV_6089-8_0_6_load_8 | 12 | 0.0032453 | 0.00081336 | 0 | 0 |  | 1 | TRUE | wye
12 | LV_6089-8_0_6_load_60 | 13 | 0.0034177 | 0.00085655 | 0 | 0 |  | 1 | TRUE | wye
13 | LV_6089-8_0_6_load_9 | 14 | 0.0011461 | 0.00028725 | 0 | 0 |  | 1 | TRUE | wye
14 | LV_6089-8_0_6_load_75 | 15 | 0.0011943 | 0.00029932 | 0 | 0 |  | 1 | TRUE | wye
15 | LV_6089-8_0_6_load_76 | 16 | 0.00092798 | 0.00023257 | 0 | 0 |  | 1 | TRUE | wye
16 | LV_6089-8_0_6_load_10 | 17 | 0.0016402 | 0.00041108 | 0 | 0 |  | 1 | TRUE | wye
17 | LV_6089-8_0_6_load_11 | 18 | 0.0023157 | 0.00058037 | 0 | 0 |  | 1 | TRUE | wye
18 | LV_6089-8_0_6_load_30 | 20 | 0.0038993 | 0.00097727 | 0 | 0 |  | 1 | TRUE | wye
19 | LV_6089-8_0_6_load_31 | 21 | 0.0047713 | 0.0011958 | 0 | 0 |  | 1 | TRUE | wye
20 | LV_6089-8_0_6_load_28 | 22 | 0.0031513 | 0.00078978 | 0 | 0 |  | 1 | TRUE | wye
21 | LV_6089-8_0_6_load_13 | 23 | 0.0017517 | 0.00043901 | 0 | 0 |  | 1 | TRUE | wye
22 | LV_6089-8_0_6_load_104 | 24 | 0.0013211 | 0.0003311 | 0 | 0 |  | 1 | TRUE | wye
23 | LV_6089-8_0_6_load_106 | 26 | 0.0012048 | 0.00030194 | 0 | 0 |  | 1 | TRUE | wye
24 | LV_6089-8_0_6_load_107 | 27 | 0.0012679 | 0.00031776 | 0 | 0 |  | 1 | TRUE | wye
25 | LV_6089-8_0_6_load_85 | 28 | 0.0015479 | 0.00038794 | 0 | 0 |  | 1 | TRUE | wye
26 | LV_6089-8_0_6_load_79 | 29 | 0.001631 | 0.00040876 | 0 | 0 |  | 1 | TRUE | wye
27 | LV_6089-8_0_6_load_89 | 30 | 0.0014811 | 0.00037119 | 0 | 0 |  | 1 | TRUE | wye
28 | LV_6089-8_0_6_load_78 | 31 | 0.0016126 | 0.00040414 | 0 | 0 |  | 1 | TRUE | wye
29 | LV_6089-8_0_6_load_98 | 32 | 0.0026164 | 0.00065574 | 0 | 0 |  | 1 | TRUE | wye
30 | LV_6089-8_0_6_load_99 | 33 | 0.003231 | 0.00080976 | 0 | 0 |  | 1 | TRUE | wye
31 | LV_6089-8_0_6_load_100 | 34 | 0.0069908 | 0.0017521 | 0 | 0 |  | 1 | TRUE | wye
32 | LV_6089-8_0_6_load_94 | 35 | 0.0028067 | 0.00070342 | 0 | 0 |  | 1 | TRUE | wye
33 | LV_6089-8_0_6_load_14 | 36 | 0.0035389 | 0.00088694 | 0 | 0 |  | 1 | TRUE | wye
34 | LV_6089-8_0_6_load_15 | 37 | 0.0040359 | 0.0010115 | 0 | 0 |  | 1 | TRUE | wye
35 | LV_6089-8_0_6_load_17 | 39 | 0.0070243 | 0.0017604 | 0 | 0 |  | 1 | TRUE | wye
36 | LV_6089-8_0_6_load_18 | 40 | 0.0045707 | 0.0011455 | 0 | 0 |  | 1 | TRUE | wye
37 | LV_6089-8_0_6_load_19 | 41 | 0.0039154 | 0.0009813 | 0 | 0 |  | 1 | TRUE | wye
38 | LV_6089-8_0_6_load_21 | 43 | 0.0066382 | 0.0016637 | 0 | 0 |  | 1 | TRUE | wye
39 | LV_6089-8_0_6_load_22 | 44 | 0.0077246 | 0.001936 | 0 | 0 |  | 1 | TRUE | wye
40 | LV_6089-8_0_6_load_41 | 47 | 0.0048544 | 0.0012166 | 0 | 0 |  | 1 | TRUE | wye
41 | LV_6089-8_0_6_load_45 | 49 | 0.0031634 | 0.00079283 | 0 | 0 |  | 1 | TRUE | wye
42 | LV_6089-8_0_6_load_24 | 51 | 0.0040201 | 0.0010075 | 0 | 0 |  | 1 | TRUE | wye
43 | LV_6089-8_0_6_load_25 | 52 | 0.00124 | 0.00031078 | 0 | 0 |  | 1 | TRUE | wye
44 | LV_6089-8_0_6_load_26 | 53 | 0.0026769 | 0.0006709 | 0 | 0 |  | 1 | TRUE | wye
45 | LV_6089-8_0_6_load_27 | 54 | 0.0020734 | 0.00051965 | 0 | 0 |  | 1 | TRUE | wye
46 | LV_6089-8_0_6_load_64 | 55 | 0.0022133 | 0.00055471 | 0 | 0 |  | 1 | TRUE | wye
47 | LV_6089-8_0_6_load_65 | 56 | 0.0016014 | 0.00040135 | 0 | 0 |  | 1 | TRUE | wye
48 | LV_6089-8_0_6_load_66 | 57 | 0.0017524 | 0.00043921 | 0 | 0 |  | 1 | TRUE | wye
49 | LV_6089-8_0_6_load_77 | 58 | 0.001208 | 0.00030276 | 0 | 0 |  | 1 | TRUE | wye
50 | LV_6089-8_0_6_load_67 | 60 | 0.0014333 | 0.00035923 | 0 | 0 |  | 1 | TRUE | wye
51 | LV_6089-8_0_6_load_68 | 61 | 0.0021749 | 0.00054508 | 0 | 0 |  | 1 | TRUE | wye
52 | LV_6089-8_0_6_load_69 | 62 | 0.0015791 | 0.00039575 | 0 | 0 |  | 1 | TRUE | wye
53 | LV_6089-8_0_6_load_70 | 63 | 0.0016715 | 0.00041891 | 0 | 0 |  | 1 | TRUE | wye
54 | LV_6089-8_0_6_load_102 | 64 | 0.0013616 | 0.00034125 | 0 | 0 |  | 1 | TRUE | wye
55 | LV_6089-8_0_6_load_97 | 65 | 0.0016618 | 0.00041649 | 0 | 0 |  | 1 | TRUE | wye
56 | LV_6089-8_0_6_load_91 | 66 | 0.0016579 | 0.00041551 | 0 | 0 |  | 1 | TRUE | wye
57 | LV_6089-8_0_6_load_103 | 67 | 0.0043744 | 0.0010963 | 0 | 0 |  | 1 | TRUE | wye
58 | LV_6089-8_0_6_load_71 | 68 | 0.0063286 | 0.0015861 | 0 | 0 |  | 1 | TRUE | wye
59 | LV_6089-8_0_6_load_72 | 69 | 0.0044001 | 0.0011028 | 0 | 0 |  | 1 | TRUE | wye
60 | LV_6089-8_0_6_load_73 | 71 | 0.005706 | 0.0014301 | 0 | 0 |  | 1 | TRUE | wye
61 | LV_6089-8_0_6_load_32 | 72 | 0.004736 | 0.0011869 | 0 | 0 |  | 1 | TRUE | wye
62 | LV_6089-8_0_6_load_33 | 73 | 0.0035611 | 0.0008925 | 0 | 0 |  | 1 | TRUE | wye
63 | LV_6089-8_0_6_load_36 | 74 | 0.0039055 | 0.0009788 | 0 | 0 |  | 1 | TRUE | wye
64 | LV_6089-8_0_6_load_35 | 75 | 0.0049577 | 0.0012425 | 0 | 0 |  | 1 | TRUE | wye
65 | LV_6089-8_0_6_load_37 | 76 | 0.0049799 | 0.0012481 | 0 | 0 |  | 1 | TRUE | wye
66 | LV_6089-8_0_6_load_38 | 77 | 0.0041597 | 0.0010425 | 0 | 0 |  | 1 | TRUE | wye
67 | LV_6089-8_0_6_load_42 | 78 | 0.0049042 | 0.0012291 | 0 | 0 |  | 1 | TRUE | wye
68 | LV_6089-8_0_6_load_51 | 79 | 0.004473 | 0.001121 | 0 | 0 |  | 1 | TRUE | wye
69 | LV_6089-8_0_6_load_49 | 80 | 0.0052106 | 0.0013059 | 0 | 0 |  | 1 | TRUE | wye
70 | LV_6089-8_0_6_load_46 | 81 | 0.0041119 | 0.0010305 | 0 | 0 |  | 1 | TRUE | wye
71 | LV_6089-8_0_6_load_47 | 82 | 0.0025968 | 0.00065082 | 0 | 0 |  | 1 | TRUE | wye
72 | LV_6089-8_0_6_load_50 | 84 | 0.0037761 | 0.00094638 | 0 | 0 |  | 1 | TRUE | wye
73 | LV_6089-8_0_6_load_52 | 85 | 0.0047082 | 0.00118 | 0 | 0 |  | 1 | TRUE | wye
74 | LV_6089-8_0_6_load_53 | 86 | 0.0054829 | 0.0013742 | 0 | 0 |  | 1 | TRUE | wye
75 | LV_6089-8_0_6_load_54 | 87 | 0.0032522 | 0.00081507 | 0 | 0 |  | 1 | TRUE | wye
76 | LV_6089-8_0_6_load_55 | 88 | 0.0033686 | 0.00084425 | 0 | 0 |  | 1 | TRUE | wye
77 | LV_6089-8_0_6_load_56 | 89 | 0.0027389 | 0.00068644 | 0 | 0 |  | 1 | TRUE | wye
78 | LV_6089-8_0_6_load_57 | 90 | 0.0027885 | 0.00069886 | 0 | 0 |  | 1 | TRUE | wye
79 | LV_6089-8_0_6_load_58 | 91 | 0.0038033 | 0.0009532 | 0 | 0 |  | 1 | TRUE | wye
80 | LV_6089-8_0_6_load_59 | 92 | 0.0039665 | 0.0009941 | 0 | 0 |  | 1 | TRUE | wye
81 | LV_6089-8_0_6_load_63 | 93 | 0.0035188 | 0.00088188 | 0 | 0 |  | 1 | TRUE | wye
82 | LV_6089-8_0_6_load_61 | 94 | 0.0029491 | 0.00073912 | 0 | 0 |  | 1 | TRUE | wye
83 | LV_6089-8_0_6_load_80 | 95 | 0.0021806 | 0.00054652 | 0 | 0 |  | 1 | TRUE | wye
84 | LV_6089-8_0_6_load_81 | 96 | 0.001955 | 0.00048997 | 0 | 0 |  | 1 | TRUE | wye
85 | LV_6089-8_0_6_load_83 | 98 | 0.0015612 | 0.00039127 | 0 | 0 |  | 1 | TRUE | wye
86 | LV_6089-8_0_6_load_86 | 100 | 0.001562 | 0.00039148 | 0 | 0 |  | 1 | TRUE | wye
87 | LV_6089-8_0_6_load_88 | 101 | 0.0012683 | 0.00031787 | 0 | 0 |  | 1 | TRUE | wye
88 | LV_6089-8_0_6_load_92 | 102 | 0.003495 | 0.00087593 | 0 | 0 |  | 1 | TRUE | wye
89 | LV_6089-8_0_6_load_90 | 103 | 0.0030261 | 0.00075842 | 0 | 0 |  | 1 | TRUE | wye
90 | LV_6089-8_0_6_load_93 | 104 | 0.0033234 | 0.00083293 | 0 | 0 |  | 1 | TRUE | wye
91 | LV_6089-8_0_6_load_95 | 105 | 0.002331 | 0.00058421 | 0 | 0 |  | 1 | TRUE | wye
92 | LV_6089-8_0_6_load_96 | 106 | 0.0013885 | 0.000348 | 0 | 0 |  | 1 | TRUE | wye
93 | LV_6089-8_0_6_load_101 | 107 | 0.0020966 | 0.00052546 | 0 | 0 |  | 1 | TRUE | wye

## ext_grid
| name | bus | vm_pu | va_degree | slack_weight | in_service
0 |  | 21 | 1 | 0 | 1 | TRUE

## line
| name | std_type | from_bus | to_bus | length_km | r_ohm_per_km | x_ohm_per_km | c_nf_per_km | g_us_per_km | max_i_ka | df | parallel | type | in_service
0 | LV_6089-8_0_6_line_0 |  | 0 | 1 | 0.0022377 | 0.125 | 0.08 | 261 | 0 | 0.364 | 1 | 1 | cs | TRUE
1 | LV_6089-8_0_6_line_1 |  | 0 | 2 | 0.0017845 | 0.125 | 0.08 | 261 | 0 | 0.364 | 1 | 1 | cs | TRUE
2 | LV_6089-8_0_6_line_2 |  | 1 | 3 | 0.69851 | 0.125 | 0.08 | 261 | 0 | 0.364 | 1 | 1 | cs | TRUE
3 | LV_6089-8_0_6_line_3 |  | 1 | 4 | 0.2461 | 0.125 | 0.08 | 261 | 0 | 0.364 | 1 | 1 | cs | TRUE
4 | LV_6089-8_0_6_line_4 |  | 4 | 5 | 0.019807 | 0.125 | 0.08 | 261 | 0 | 0.364 | 1 | 1 | cs | TRUE
5 | LV_6089-8_0_6_line_5 |  | 5 | 78 | 0.019236 | 0.125 | 0.08 | 261 | 0 | 0.364 | 1 | 1 | cs | TRUE
6 | LV_6089-8_0_6_line_6 |  | 6 | 7 | 0.089368 | 0.125 | 0.08 | 261 | 0 | 0.364 | 1 | 1 | cs | TRUE
7 | LV_6089-8_0_6_line_7 |  | 6 | 8 | 0.0023787 | 0.125 | 0.08 | 261 | 0 | 0.364 | 1 | 1 | cs | TRUE
8 | LV_6089-8_0_6_line_8 |  | 8 | 9 | 0.094283 | 0.125 | 0.08 | 261 | 0 | 0.364 | 1 | 1 | cs | TRUE
9 | LV_6089-8_0_6_line_9 |  | 8 | 10 | 0.060058 | 0.125 | 0.08 | 261 | 0 | 0.364 | 1 | 1 | cs | TRUE
10 | LV_6089-8_0_6_line_10 |  | 10 | 14 | 0.1029 | 0.125 | 0.08 | 261 | 0 | 0.364 | 1 | 1 | cs | TRUE
11 | LV_6089-8_0_6_line_11 |  | 11 | 12 | 0.1068 | 0.125 | 0.08 | 261 | 0 | 0.364 | 1 | 1 | cs | TRUE
12 | LV_6089-8_0_6_line_12 |  | 11 | 13 | 0.0032811 | 0.125 | 0.08 | 261 | 0 | 0.364 | 1 | 1 | cs | TRUE
13 | LV_6089-8_0_6_line_13 |  | 13 | 94 | 0.0064544 | 0.125 | 0.08 | 261 | 0 | 0.364 | 1 | 1 | cs | TRUE
14 | LV_6089-8_0_6_line_14 |  | 14 | 15 | 0.040739 | 0.125 | 0.08 | 261 | 0 | 0.364 | 1 | 1 | cs | TRUE
15 | LV_6089-8_0_6_line_15 |  | 15 | 16 | 0.031549 | 0.125 | 0.08 | 261 | 0 | 0.364 | 1 | 1 | cs | TRUE
16 | LV_6089-8_0_6_line_16 |  | 16 | 58 | 0.032806 | 0.125 | 0.08 | 261 | 0 | 0.364 | 1 | 1 | cs | TRUE
17 | LV_6089-8_0_6_line_17 |  | 17 | 18 | 0.062924 | 0.125 | 0.08 | 261 | 0 | 0.364 | 1 | 1 | cs | TRUE
18 | LV_6089-8_0_6_line_18 |  | 18 | 19 | 0.15384 | 0.125 | 0.08 | 261 | 0 | 0.364 | 1 | 1 | cs | TRUE
19 | LV_6089-8_0_6_line_19 |  | 19 | 23 | 0.052431 | 0.125 | 0.08 | 261 | 0 | 0.364 | 1 | 1 | cs | TRUE
20 | LV_6089-8_0_6_line_20 |  | 19 | 24 | 0.16851 | 0.125 | 0.08 | 261 | 0 | 0.364 | 1 | 1 | cs | TRUE
21 | LV_6089-8_0_6_line_21 |  | 20 | 21 | 0.023851 | 0.125 | 0.08 | 261 | 0 | 0.364 | 1 | 3 | cs | TRUE
22 | LV_6089-8_0_6_line_22 |  | 20 | 22 | 0.013509 | 0.125 | 0.08 | 261 | 0 | 0.364 | 1 | 3 | cs | TRUE
23 | LV_6089-8_0_6_line_23 |  | 21 | 72 | 0.029841 | 0.125 | 0.08 | 261 | 0 | 0.364 | 1 | 3 | cs | TRUE
24 | LV_6089-8_0_6_line_24 |  | 22 | 53 | 0.059391 | 0.125 | 0.08 | 261 | 0 | 0.364 | 1 | 3 | cs | TRUE
25 | LV_6089-8_0_6_line_25 |  | 24 | 25 | 0.081243 | 0.125 | 0.08 | 261 | 0 | 0.364 | 1 | 1 | cs | TRUE
26 | LV_6089-8_0_6_line_26 |  | 24 | 26 | 0.023844 | 0.125 | 0.08 | 261 | 0 | 0.364 | 1 | 1 | cs | TRUE
27 | LV_6089-8_0_6_line_27 |  | 25 | 27 | 0.091361 | 0.125 | 0.08 | 261 | 0 | 0.364 | 1 | 1 | cs | TRUE
28 | LV_6089-8_0_6_line_28 |  | 26 | 28 | 0.22864 | 0.125 | 0.08 | 261 | 0 | 0.364 | 1 | 1 | cs | TRUE
29 | LV_6089-8_0_6_line_29 |  | 28 | 30 | 0.02599 | 0.125 | 0.08 | 261 | 0 | 0.364 | 1 | 1 | cs | TRUE
30 | LV_6089-8_0_6_line_30 |  | 28 | 97 | 0.02549 | 0.125 | 0.08 | 261 | 0 | 0.364 | 1 | 1 | cs | TRUE
31 | LV_6089-8_0_6_line_31 |  | 29 | 30 | 0.022025 | 0.125 | 0.08 | 261 | 0 | 0.364 | 1 | 1 | cs | TRUE
32 | LV_6089-8_0_6_line_32 |  | 29 | 31 | 0.022799 | 0.125 | 0.08 | 261 | 0 | 0.364 | 1 | 1 | cs | TRUE
33 | LV_6089-8_0_6_line_33 |  | 31 | 58 | 0.02935 | 0.125 | 0.08 | 261 | 0 | 0.364 | 1 | 1 | cs | TRUE
34 | LV_6089-8_0_6_line_34 |  | 32 | 33 | 0.037195 | 0.125 | 0.08 | 261 | 0 | 0.364 | 1 | 1 | cs | TRUE
35 | LV_6089-8_0_6_line_35 |  | 32 | 34 | 0.087925 | 0.125 | 0.08 | 261 | 0 | 0.364 | 1 | 3 | cs | TRUE
36 | LV_6089-8_0_6_line_36 |  | 32 | 35 | 0.095987 | 0.125 | 0.08 | 261 | 0 | 0.364 | 1 | 3 | cs | TRUE
37 | LV_6089-8_0_6_line_37 |  | 33 | 107 | 0.016165 | 0.125 | 0.08 | 261 | 0 | 0.364 | 1 | 1 | cs | TRUE
38 | LV_6089-8_0_6_line_38 |  | 34 | 71 | 0.020628 | 0.125 | 0.08 | 261 | 0 | 0.364 | 1 | 3 | cs | TRUE
39 | LV_6089-8_0_6_line_39 |  | 35 | 103 | 0.06686 | 0.125 | 0.08 | 261 | 0 | 0.364 | 1 | 3 | cs | TRUE
40 | LV_6089-8_0_6_line_40 |  | 35 | 105 | 0.059179 | 0.125 | 0.08 | 261 | 0 | 0.364 | 1 | 1 | cs | TRUE
41 | LV_6089-8_0_6_line_41 |  | 36 | 37 | 0.077315 | 0.125 | 0.08 | 261 | 0 | 0.364 | 1 | 1 | cs | TRUE
42 | LV_6089-8_0_6_line_42 |  | 37 | 38 | 0.08595 | 0.125 | 0.08 | 261 | 0 | 0.364 | 1 | 1 | cs | TRUE
43 | LV_6089-8_0_6_line_43 |  | 38 | 39 | 0.020383 | 0.125 | 0.08 | 261 | 0 | 0.364 | 1 | 1 | cs | TRUE
44 | LV_6089-8_0_6_line_44 |  | 38 | 40 | 0.00688 | 0.125 | 0.08 | 261 | 0 | 0.364 | 1 | 1 | cs | TRUE
45 | LV_6089-8_0_6_line_45 |  | 40 | 41 | 0.0069614 | 0.125 | 0.08 | 261 | 0 | 0.364 | 1 | 1 | cs | TRUE
46 | LV_6089-8_0_6_line_46 |  | 41 | 42 | 0.064086 | 0.125 | 0.08 | 261 | 0 | 0.364 | 1 | 1 | cs | TRUE
47 | LV_6089-8_0_6_line_47 |  | 42 | 43 | 0.049492 | 0.125 | 0.08 | 261 | 0 | 0.364 | 1 | 1 | cs | TRUE
48 | LV_6089-8_0_6_line_48 |  | 42 | 44 | 0.035409 | 0.125 | 0.08 | 261 | 0 | 0.364 | 1 | 1 | cs | TRUE
49 | LV_6089-8_0_6_line_49 |  | 43 | 45 | 0.04098 | 0.125 | 0.08 | 261 | 0 | 0.364 | 1 | 1 | cs | TRUE
50 | LV_6089-8_0_6_line_50 |  | 45 | 46 | 0.007581 | 0.125 | 0.08 | 261 | 0 | 0.364 | 1 | 1 | cs | TRUE
51 | LV_6089-8_0_6_line_51 |  | 46 | 47 | 0.035409 | 0.125 | 0.08 | 261 | 0 | 0.364 | 1 | 1 | cs | TRUE
52 | LV_6089-8_0_6_line_52 |  | 46 | 48 | 0.034217 | 0.125 | 0.08 | 261 | 0 | 0.364 | 1 | 1 | cs | TRUE
53 | LV_6089-8_0_6_line_53 |  | 47 | 79 | 0.0014809 | 0.125 | 0.08 | 261 | 0 | 0.364 | 1 | 1 | cs | TRUE
54 | LV_6089-8_0_6_line_54 |  | 48 | 74 | 0.068401 | 0.125 | 0.08 | 261 | 0 | 0.364 | 1 | 1 | cs | TRUE
55 | LV_6089-8_0_6_line_55 |  | 48 | 73 | 0.051454 | 0.125 | 0.08 | 261 | 0 | 0.364 | 1 | 2 | cs | TRUE
56 | LV_6089-8_0_6_line_56 |  | 49 | 50 | 0.043394 | 0.125 | 0.08 | 261 | 0 | 0.364 | 1 | 1 | cs | TRUE
57 | LV_6089-8_0_6_line_57 |  | 50 | 78 | 0.020406 | 0.125 | 0.08 | 261 | 0 | 0.364 | 1 | 1 | cs | TRUE
58 | LV_6089-8_0_6_line_58 |  | 50 | 77 | 0.0061253 | 0.125 | 0.08 | 261 | 0 | 0.364 | 1 | 1 | cs | TRUE
59 | LV_6089-8_0_6_line_59 |  | 51 | 52 | 0.10581 | 0.125 | 0.08 | 261 | 0 | 0.364 | 1 | 3 | cs | TRUE
60 | LV_6089-8_0_6_line_60 |  | 51 | 53 | 0.0048448 | 0.125 | 0.08 | 261 | 0 | 0.364 | 1 | 3 | cs | TRUE
61 | LV_6089-8_0_6_line_61 |  | 52 | 54 | 0.015284 | 0.125 | 0.08 | 261 | 0 | 0.364 | 1 | 3 | cs | TRUE
62 | LV_6089-8_0_6_line_62 |  | 54 | 59 | 0.101 | 0.125 | 0.08 | 261 | 0 | 0.364 | 1 | 3 | cs | TRUE
63 | LV_6089-8_0_6_line_63 |  | 55 | 56 | 0.0078894 | 0.125 | 0.08 | 261 | 0 | 0.364 | 1 | 1 | cs | TRUE
64 | LV_6089-8_0_6_line_64 |  | 55 | 57 | 0.015977 | 0.125 | 0.08 | 261 | 0 | 0.364 | 1 | 1 | cs | TRUE
65 | LV_6089-8_0_6_line_65 |  | 56 | 60 | 0.024628 | 0.125 | 0.08 | 261 | 0 | 0.364 | 1 | 1 | cs | TRUE
66 | LV_6089-8_0_6_line_66 |  | 57 | 61 | 0.03029 | 0.125 | 0.08 | 261 | 0 | 0.364 | 1 | 1 | cs | TRUE
67 | LV_6089-8_0_6_line_67 |  | 59 | 68 | 0.030451 | 0.125 | 0.08 | 261 | 0 | 0.364 | 1 | 3 | cs | TRUE
68 | LV_6089-8_0_6_line_68 |  | 59 | 69 | 0.15717 | 0.125 | 0.08 | 261 | 0 | 0.364 | 1 | 1 | cs | TRUE
69 | LV_6089-8_0_6_line_69 |  | 60 | 62 | 0.0048531 | 0.125 | 0.08 | 261 | 0 | 0.364 | 1 | 1 | cs | TRUE
70 | LV_6089-8_0_6_line_70 |  | 61 | 63 | 0.017638 | 0.125 | 0.08 | 261 | 0 | 0.364 | 1 | 1 | cs | TRUE
71 | LV_6089-8_0_6_line_71 |  | 62 | 64 | 0.023172 | 0.125 | 0.08 | 261 | 0 | 0.364 | 1 | 1 | cs | TRUE
72 | LV_6089-8_0_6_line_72 |  | 63 | 65 | 0.0029398 | 0.125 | 0.08 | 261 | 0 | 0.364 | 1 | 1 | cs | TRUE
73 | LV_6089-8_0_6_line_73 |  | 64 | 67 | 0.0017313 | 0.125 | 0.08 | 261 | 0 | 0.364 | 1 | 1 | cs | TRUE
74 | LV_6089-8_0_6_line_74 |  | 65 | 66 | 0.026977 | 0.125 | 0.08 | 261 | 0 | 0.364 | 1 | 1 | cs | TRUE
75 | LV_6089-8_0_6_line_75 |  | 66 | 70 | 0.013285 | 0.125 | 0.08 | 261 | 0 | 0.364 | 1 | 1 | cs | TRUE
76 | LV_6089-8_0_6_line_76 |  | 68 | 71 | 0.013771 | 0.125 | 0.08 | 261 | 0 | 0.364 | 1 | 3 | cs | TRUE
77 | LV_6089-8_0_6_line_77 |  | 70 | 99 | 0.06786 | 0.125 | 0.08 | 261 | 0 | 0.364 | 1 | 1 | cs | TRUE
78 | LV_6089-8_0_6_line_78 |  | 72 | 73 | 0.018883 | 0.125 | 0.08 | 261 | 0 | 0.364 | 1 | 3 | cs | TRUE
79 | LV_6089-8_0_6_line_79 |  | 74 | 75 | 0.029843 | 0.125 | 0.08 | 261 | 0 | 0.364 | 1 | 1 | cs | TRUE
80 | LV_6089-8_0_6_line_80 |  | 75 | 76 | 0.050364 | 0.125 | 0.08 | 261 | 0 | 0.364 | 1 | 1 | cs | TRUE
81 | LV_6089-8_0_6_line_81 |  | 76 | 77 | 0.023597 | 0.125 | 0.08 | 261 | 0 | 0.364 | 1 | 1 | cs | TRUE
82 | LV_6089-8_0_6_line_82 |  | 79 | 80 | 0.017737 | 0.125 | 0.08 | 261 | 0 | 0.364 | 1 | 1 | cs | TRUE
83 | LV_6089-8_0_6_line_83 |  | 80 | 82 | 0.074353 | 0.125 | 0.08 | 261 | 0 | 0.364 | 1 | 1 | cs | TRUE
84 | LV_6089-8_0_6_line_84 |  | 81 | 82 | 0.014158 | 0.125 | 0.08 | 261 | 0 | 0.364 | 1 | 1 | cs | TRUE
85 | LV_6089-8_0_6_line_85 |  | 81 | 83 | 0.021452 | 0.125 | 0.08 | 261 | 0 | 0.364 | 1 | 1 | cs | TRUE
86 | LV_6089-8_0_6_line_86 |  | 83 | 84 | 0.045929 | 0.125 | 0.08 | 261 | 0 | 0.364 | 1 | 1 | cs | TRUE
87 | LV_6089-8_0_6_line_87 |  | 84 | 85 | 0.029917 | 0.125 | 0.08 | 261 | 0 | 0.364 | 1 | 1 | cs | TRUE
88 | LV_6089-8_0_6_line_88 |  | 85 | 86 | 0.004888 | 0.125 | 0.08 | 261 | 0 | 0.364 | 1 | 1 | cs | TRUE
89 | LV_6089-8_0_6_line_89 |  | 86 | 87 | 0.013602 | 0.125 | 0.08 | 261 | 0 | 0.364 | 1 | 1 | cs | TRUE
90 | LV_6089-8_0_6_line_90 |  | 87 | 88 | 0.0087634 | 0.125 | 0.08 | 261 | 0 | 0.364 | 1 | 1 | cs | TRUE
91 | LV_6089-8_0_6_line_91 |  | 88 | 89 | 0.0054351 | 0.125 | 0.08 | 261 | 0 | 0.364 | 1 | 1 | cs | TRUE
92 | LV_6089-8_0_6_line_92 |  | 89 | 90 | 0.0037009 | 0.125 | 0.08 | 261 | 0 | 0.364 | 1 | 1 | cs | TRUE
93 | LV_6089-8_0_6_line_93 |  | 90 | 91 | 0.00051598 | 0.125 | 0.08 | 261 | 0 | 0.364 | 1 | 1 | cs | TRUE
94 | LV_6089-8_0_6_line_94 |  | 91 | 92 | 0.0088416 | 0.125 | 0.08 | 261 | 0 | 0.364 | 1 | 1 | cs | TRUE
95 | LV_6089-8_0_6_line_95 |  | 92 | 93 | 0.0069632 | 0.125 | 0.08 | 261 | 0 | 0.364 | 1 | 1 | cs | TRUE
96 | LV_6089-8_0_6_line_96 |  | 93 | 94 | 0.0014495 | 0.125 | 0.08 | 261 | 0 | 0.364 | 1 | 1 | cs | TRUE
97 | LV_6089-8_0_6_line_97 |  | 95 | 96 | 0.0044767 | 0.125 | 0.08 | 261 | 0 | 0.364 | 1 | 1 | cs | TRUE
98 | LV_6089-8_0_6_line_98 |  | 95 | 97 | 0.069225 | 0.125 | 0.08 | 261 | 0 | 0.364 | 1 | 1 | cs | TRUE
99 | LV_6089-8_0_6_line_99 |  | 96 | 98 | 0.02577 | 0.125 | 0.08 | 261 | 0 | 0.364 | 1 | 1 | cs | TRUE
100 | LV_6089-8_0_6_line_100 |  | 97 | 99 | 0.007052 | 0.125 | 0.08 | 261 | 0 | 0.364 | 1 | 1 | cs | TRUE
101 | LV_6089-8_0_6_line_101 |  | 98 | 100 | 0.0066933 | 0.125 | 0.08 | 261 | 0 | 0.364 | 1 | 1 | cs | TRUE
102 | LV_6089-8_0_6_line_102 |  | 99 | 101 | 0.067799 | 0.125 | 0.08 | 261 | 0 | 0.364 | 1 | 2 | cs | TRUE
103 | LV_6089-8_0_6_line_103 |  | 100 | 102 | 0.12663 | 0.125 | 0.08 | 261 | 0 | 0.364 | 1 | 1 | cs | TRUE
104 | LV_6089-8_0_6_line_104 |  | 101 | 103 | 0.027247 | 0.125 | 0.08 | 261 | 0 | 0.364 | 1 | 3 | cs | TRUE
105 | LV_6089-8_0_6_line_105 |  | 102 | 104 | 0.1046 | 0.125 | 0.08 | 261 | 0 | 0.364 | 1 | 1 | cs | TRUE
106 | LV_6089-8_0_6_line_106 |  | 105 | 106 | 0.016296 | 0.125 | 0.08 | 261 | 0 | 0.364 | 1 | 1 | cs | TRUE

## trafo
| name | std_type | hv_bus | lv_bus | sn_mva | vn_hv_kv | vn_lv_kv | vk_percent | vkr_percent | pfe_kw | i0_percent | shift_degree | tap_side | tap_neutral | tap_min | tap_max | tap_step_percent | tap_step_degree | tap_pos | tap_phase_shifter | parallel | df | in_service
0 | LV_6089-8_0_6_trafo_31 | 0.63 MVA 20/0.4 kV | 108 | 21 | 0.63 | 20 | 0.4 | 6 | 1.206 | 1.65 | 0.2619 | 150 | hv | 0 | -2 | 2 | 2.5 | 0 | 0 | FALSE | 1 | 1 | TRUE

## line_geodata
| x0 | y0 | x1 | y1 | x2 | y2 | x3 | y3 | x4 | y4 | x5 | y5 | x6 | y6 | x7 | y7 | x8 | y8 | x9 | y9 | x10 | y10 | x11 | y11 | x12 | y12 | x13 | y13 | x14 | y14 | x15 | y15 | x16 | y16 | x17 | y17 | x18 | y18 | x19 | y19 | x20 | y20 | x21 | y21 | x22 | y22 | x23 | y23 | x24 | y24
0 | 2595898.1951 | 1115222.947 | 2595898.1951 | 1115222.947 | 2595898.0951 | 1115225.1825
1 | 2595898.1951 | 1115222.947 | 2595897.7916 | 1115221.2087
2 | 2595898.0951 | 1115225.1825 | 2595275.3688 | 1115541.6204
3 | 2596131.9848 | 1115301.7311 | 2595898.0951 | 1115225.1825
4 | 2596127.3072 | 1115320.8886 | 2596128.8089 | 1115310.8357 | 2596131.9848 | 1115301.7311
5 | 2596125.8033 | 1115340.0493 | 2596126.5719 | 1115325.8111 | 2596127.3072 | 1115320.8886
6 | 2596473.725 | 1115402.0375 | 2596494.3614 | 1115370.1712 | 2596513.4696 | 1115343.7469 | 2596521.2387 | 1115326.634
7 | 2596472.432 | 1115404.0341 | 2596473.725 | 1115402.0375
8 | 2596472.432 | 1115404.0341 | 2596468.7083 | 1115399.9788 | 2596480.2429 | 1115335.1623 | 2596480.7021 | 1115328.4699 | 2596475.3733 | 1115325.705 | 2596471.4451 | 1115328.4754 | 2596468.2252 | 1115332.8408
9 | 2596472.432 | 1115404.0341 | 2596471.1593 | 1115406.0025 | 2596446.3088 | 1115434.8871 | 2596436.3058 | 1115451.7547
10 | 2596396.5282 | 1115545.9963 | 2596407.4193 | 1115508.858 | 2596417.1011 | 1115484.0733 | 2596432.2487 | 1115458.5961 | 2596436.3058 | 1115451.7547
11 | 2596320.605 | 1115261.6674 | 2596404.808 | 1115327.3704
12 | 2596320.605 | 1115261.6674 | 2596321.321 | 1115258.4654
13 | 2596321.321 | 1115258.4654 | 2596323.0199 | 1115252.2386
14 | 2596396.5282 | 1115545.9963 | 2596396.2094 | 1115547.0835 | 2596385.2833 | 1115569.3789 | 2596377.9182 | 1115582.1897 | 2596377.9182 | 1115582.1897
15 | 2596355.556 | 1115604.4419 | 2596363.5363 | 1115596.3054 | 2596377.9182 | 1115582.1897
16 | 2596355.556 | 1115604.4419 | 2596341.9023 | 1115618.3629 | 2596334.2206 | 1115629.229
17 | 2596766.1784 | 1115680.8582 | 2596764.7544 | 1115688.5628 | 2596767.6092 | 1115699.5889 | 2596770.7113 | 1115711.204 | 2596770.7146 | 1115717.2514 | 2596768.8195 | 1115724.7561 | 2596766.8545 | 1115731.3715 | 2596763.8538 | 1115735.6975 | 2596759.5094 | 1115739.424 | 2596759.5094 | 1115739.424
18 | 2596664.5618 | 1115851.9541 | 2596666.6617 | 1115852.0419 | 2596669.0611 | 1115849.4615 | 2596672.7233 | 1115840.9552 | 2596675.3072 | 1115836.9185 | 2596678.9103 | 1115833.1702 | 2596683.5627 | 1115828.3207 | 2596691.8419 | 1115820.579 | 2596701.0552 | 1115812.6255 | 2596702.8143 | 1115810.768 | 2596704.0545 | 1115805.9094 | 2596705.3969 | 1115804.3635 | 2596709.4321 | 1115800.1258 | 2596713.5743 | 1115793.8315 | 2596716.3654 | 1115787.538 | 2596719.0499 | 1115783.8236 | 2596724.2285 | 1115781.0304 | 2596729.9155 | 1115776.2805 | 2596736.645 | 1115771.8413 | 2596741.3078 | 1115771.7276 | 2596743.793 | 1115770.4923 | 2596749.1704 | 1115764.1973 | 2596751.026 | 1115755.3142 | 2596753.9247 | 1115747.8867 | 2596759.5094 | 1115739.424
19 | 2596664.5618 | 1115851.9541 | 2596672.2166 | 1115832.1957 | 2596685.6258 | 1115803.9632
20 | 2596664.5618 | 1115851.9541 | 2596496.1217 | 1115856.6602
21 | 2596156.3316 | 1115413.351 | 2596168.357 | 1115392.7535
22 | 2596149.5204 | 1115425.0174 | 2596156.3316 | 1115413.351
23 | 2596168.357 | 1115392.7535 | 2596183.4027 | 1115366.9828
24 | 2596149.5204 | 1115425.0174 | 2596137.9214 | 1115444.8845 | 2596121.0304 | 1115477.1126
25 | 2596506.3358 | 1115933.5964 | 2596505.5767 | 1115929.228 | 2596511.1917 | 1115920.5427 | 2596512.0284 | 1115912.5605 | 2596505.8434 | 1115897.0232 | 2596499.6485 | 1115877.8508 | 2596498.5216 | 1115865.2563 | 2596496.1217 | 1115856.6602
26 | 2596487.2634 | 1115834.8814 | 2596491.7601 | 1115841.0373 | 2596496.1217 | 1115856.6602
27 | 2596448.7567 | 1115912.9315 | 2596465.2586 | 1115920.4921 | 2596468.7825 | 1115926.7708 | 2596470.0926 | 1115948.7586 | 2596472.5036 | 1115952.8259 | 2596481.025 | 1115950.7865 | 2596504.7387 | 1115935.0647 | 2596506.3358 | 1115933.5964
28 | 2596290.228 | 1115718.8857 | 2596487.2634 | 1115834.8814
29 | 2596290.228 | 1115718.8857 | 2596302.769 | 1115696.1222
30 | 2596277.8009 | 1115741.1074 | 2596280.2538 | 1115737.6597 | 2596289.8771 | 1115719.5226 | 2596290.228 | 1115718.8857
31 | 2596302.769 | 1115696.1222 | 2596313.3969 | 1115676.8314
32 | 2596313.3969 | 1115676.8314 | 2596313.3969 | 1115676.8314 | 2596321.7767 | 1115655.6283
33 | 2596321.7767 | 1115655.6283 | 2596329.661 | 1115635.6789 | 2596334.2206 | 1115629.229
34 | 2596045.3733 | 1115753.5747 | 2596043.416 | 1115759.0343 | 2596028.1159 | 1115786.4485
35 | 2596045.3733 | 1115753.5747 | 2596045.3733 | 1115753.5747 | 2596042.1449 | 1115751.4758 | 2596037.3683 | 1115754.7028 | 2596017.5845 | 1115781.7404 | 2596012.5281 | 1115782.1551 | 2596010.7038 | 1115778.5212 | 2596015.8904 | 1115765.2223 | 2596019.1094 | 1115753.3143 | 2596019.1034 | 1115744.2571
36 | 2596045.3733 | 1115753.5747 | 2596139.1159 | 1115774.2122
37 | 2596028.1159 | 1115786.4485 | 2596026.9997 | 1115788.4486 | 2596021.6724 | 1115799.2352 | 2596021.1667 | 1115801.0091
38 | 2596019.1034 | 1115744.2571 | 2596019.0964 | 1115733.8492 | 2596018.4106 | 1115723.6522
39 | 2596201.3627 | 1115798.6174 | 2596139.1159 | 1115774.2122
40 | 2596139.1159 | 1115774.2122 | 2596139.1159 | 1115774.2122 | 2596137.2584 | 1115767.0654 | 2596137.2452 | 1115746.7666 | 2596142.8774 | 1115715.778
41 | 2596171.3337 | 1115106.5077 | 2596177.5135 | 1115111.4061 | 2596183.6974 | 1115110.5573 | 2596191.1341 | 1115100.8922 | 2596194.9194 | 1115092.0744 | 2596199.6963 | 1115088.4251 | 2596202.9239 | 1115088.712 | 2596203.9085 | 1115095.1479 | 2596200.2639 | 1115106.6336 | 2596199.8514 | 1115120.2112
42 | 2596239.7397 | 1115104.9299 | 2596235.1001 | 1115105.9111 | 2596232.3014 | 1115112.216 | 2596226.2625 | 1115122.5805 | 2596216.1559 | 1115134.7596 | 2596209.2819 | 1115143.0347 | 2596203.3847 | 1115145.4174 | 2596199.0289 | 1115143.4525 | 2596196.0767 | 1115138.9744 | 2596197.7563 | 1115133.3706 | 2596199.7194 | 1115124.5539 | 2596199.8514 | 1115120.2112
43 | 2596239.7397 | 1115104.9299 | 2596241.3656 | 1115087.7649 | 2596241.9518 | 1115084.6785
44 | 2596239.7397 | 1115104.9299 | 2596242.2667 | 1115108.5634 | 2596242.4893 | 1115111.0075
45 | 2596243.1207 | 1115117.9402 | 2596242.4893 | 1115111.0075
46 | 2596243.1222 | 1115179.42 | 2596236.5412 | 1115162.6159 | 2596234.8496 | 1115149.3104 | 2596240.0368 | 1115135.1668 | 2596243.2619 | 1115119.4904 | 2596243.1207 | 1115117.9402
47 | 2596243.1222 | 1115179.42 | 2596243.0214 | 1115190.8923 | 2596239.2406 | 1115206.8581 | 2596227.5938 | 1115225.0633
48 | 2596249.0385 | 1115146.0887 | 2596242.2969 | 1115156.3091 | 2596242.0237 | 1115163.7352 | 2596243.1509 | 1115175.9071 | 2596243.1222 | 1115179.42
49 | 2596211.4661 | 1115262.7365 | 2596214.9738 | 1115254.6192 | 2596227.5938 | 1115225.0633
50 | 2596216.6502 | 1115268.2804 | 2596211.4661 | 1115262.7365
51 | 2596216.6502 | 1115268.2804 | 2596219.2168 | 1115261.4199 | 2596235.0974 | 1115238.2565
52 | 2596216.6502 | 1115268.2804 | 2596204.6418 | 1115300.326
53 | 2596235.0974 | 1115238.2565 | 2596235.9348 | 1115237.0351
54 | 2596204.6418 | 1115300.326 | 2596193.7042 | 1115304.2127 | 2596170.4051 | 1115330.9631 | 2596158.801 | 1115348.8474
55 | 2596204.6418 | 1115300.326 | 2596193.9747 | 1115328.8024 | 2596189.5888 | 1115349.3857
56 | 2596123.7532 | 1115360.2521 | 2596128.5609 | 1115356.7584 | 2596135.1519 | 1115341.3465 | 2596140.7688 | 1115335.6067 | 2596149.8361 | 1115326.7748
57 | 2596123.7532 | 1115360.2521 | 2596124.9089 | 1115356.6162 | 2596125.8033 | 1115340.0493
58 | 2596123.7532 | 1115360.2521 | 2596121.8953 | 1115366.0889
59 | 2596118.7814 | 1115481.4038 | 2596103.8319 | 1115509.9276 | 2596091.8978 | 1115524.0423 | 2596076.4982 | 1115574.5995 | 2596075.4293 | 1115576.5994
60 | 2596118.7814 | 1115481.4038 | 2596121.0304 | 1115477.1126
61 | 2596075.4293 | 1115576.5994 | 2596068.2249 | 1115590.0788
62 | 2596022.3028 | 1115680.0207 | 2596047.398 | 1115629.0455 | 2596068.2249 | 1115590.0788
63 | 2596282.6835 | 1115611.0738 | 2596279.2182 | 1115612.699 | 2596277.3383 | 1115616.2997
64 | 2596282.6835 | 1115611.0738 | 2596282.6835 | 1115611.0738 | 2596285.9288 | 1115615.4628 | 2596284.7762 | 1115624.2234 | 2596284.2539 | 1115625.8231
65 | 2596277.3383 | 1115616.2997 | 2596276.2109 | 1115618.4593 | 2596271.8268 | 1115632.3022 | 2596267.8731 | 1115638.8762
66 | 2596278.5218 | 1115655.0704 | 2596277.849 | 1115645.4382 | 2596284.2539 | 1115625.8231
67 | 2596022.3028 | 1115680.0207 | 2596023.1423 | 1115688.4909 | 2596018.8203 | 1115710.0002
68 | 2596022.3028 | 1115680.0207 | 2596012.7197 | 1115699.4922 | 2596007.1395 | 1115736.025 | 2596004.9419 | 1115751.4451 | 2595990.7944 | 1115767.9517 | 2595972.082 | 1115803.504 | 2595955.1785 | 1115816.0046
69 | 2596267.8731 | 1115638.8762 | 2596265.372 | 1115643.0351
70 | 2596277.6345 | 1115672.6517 | 2596278.7839 | 1115658.8219 | 2596278.5218 | 1115655.0704
71 | 2596265.372 | 1115643.0351 | 2596262.8113 | 1115647.293 | 2596250.3557 | 1115660.5684
72 | 2596277.6345 | 1115672.6517 | 2596277.6345 | 1115672.6517 | 2596276.2831 | 1115675.2624
73 | 2596249.1712 | 1115661.8309 | 2596250.3557 | 1115660.5684
74 | 2596256.8263 | 1115693.4194 | 2596266.7649 | 1115685.576 | 2596273.9333 | 1115679.802 | 2596276.2831 | 1115675.2624
75 | 2596261.6888 | 1115703.7992 | 2596256.3675 | 1115700.3453 | 2596256.8263 | 1115693.4194 | 2596256.8263 | 1115693.4194
76 | 2596018.4106 | 1115723.6522 | 2596017.8254 | 1115714.9519 | 2596018.8203 | 1115710.0002
77 | 2596271.8926 | 1115737.2314 | 2596270.7284 | 1115727.3162 | 2596279.0473 | 1115709.5578 | 2596282.0433 | 1115698.2504 | 2596277.4155 | 1115692.7172 | 2596270.0142 | 1115696.4126 | 2596261.6888 | 1115703.7992
78 | 2596183.4027 | 1115366.9828 | 2596187.2395 | 1115360.4111 | 2596189.5888 | 1115349.3857
79 | 2596141.8028 | 1115373.3432 | 2596148.2306 | 1115365.1386 | 2596158.801 | 1115348.8474
80 | 2596141.8028 | 1115373.3432 | 2596133.6354 | 1115383.7684 | 2596124.5097 | 1115395.5356 | 2596117.6319 | 1115397.3632 | 2596112.9903 | 1115394.9873 | 2596109.1954 | 1115388.6867 | 2596110.2455 | 1115386.3701
81 | 2596121.8953 | 1115366.0889 | 2596120.1397 | 1115371.6045 | 2596111.1613 | 1115384.35 | 2596110.2455 | 1115386.3701
82 | 2596245.9643 | 1115222.4061 | 2596235.9348 | 1115237.0351
83 | 2596293.2111 | 1115165.0695 | 2596252.9715 | 1115212.1854 | 2596245.9643 | 1115222.4061
84 | 2596304.8194 | 1115157.1823 | 2596295.0342 | 1115162.9348 | 2596293.2111 | 1115165.0695
85 | 2596321.5202 | 1115143.7978 | 2596316.7516 | 1115148.3364 | 2596306.8273 | 1115156.0018 | 2596304.8194 | 1115157.1823
86 | 2596321.5202 | 1115143.7978 | 2596320.1808 | 1115150.3463 | 2596317.8066 | 1115156.3952 | 2596308.8871 | 1115165.7609 | 2596302.8338 | 1115177.7372 | 2596301.6649 | 1115184.0241
87 | 2596301.6649 | 1115184.0241 | 2596299.3941 | 1115196.2373 | 2596295.5984 | 1115213.3148 | 2596295.5984 | 1115213.3148
88 | 2596295.5984 | 1115213.3148 | 2596299.5438 | 1115216.2003
89 | 2596299.5438 | 1115216.2003 | 2596301.4302 | 1115217.5799 | 2596311.6631 | 1115222.198 | 2596311.6958 | 1115222.2182
90 | 2596311.6958 | 1115222.2182 | 2596319.1551 | 1115226.8179 | 2596319.1551 | 1115226.8179
91 | 2596321.571 | 1115231.6865 | 2596319.1551 | 1115226.8179
92 | 2596321.571 | 1115231.6865 | 2596323.2161 | 1115235.0017
93 | 2596323.4454 | 1115235.4639 | 2596323.2161 | 1115235.0017
94 | 2596323.4454 | 1115235.4639 | 2596325.2343 | 1115244.1226
95 | 2596325.2343 | 1115244.1226 | 2596325.2343 | 1115244.1226 | 2596323.4014 | 1115250.8403
96 | 2596323.4014 | 1115250.8403 | 2596323.0199 | 1115252.2386
97 | 2596236.2203 | 1115796.4208 | 2596233.2569 | 1115799.7762
98 | 2596277.8009 | 1115741.1074 | 2596260.1684 | 1115765.8862 | 2596238.7783 | 1115793.5244 | 2596236.2203 | 1115796.4208
99 | 2596216.1984 | 1115819.0915 | 2596233.2569 | 1115799.7762
100 | 2596277.8009 | 1115741.1074 | 2596271.8926 | 1115737.2314
101 | 2596216.1984 | 1115819.0915 | 2596211.7677 | 1115824.1083
102 | 2596271.8926 | 1115737.2314 | 2596265.6472 | 1115737.4688 | 2596242.9856 | 1115756.8482 | 2596220.961 | 1115779.6906
103 | 2596140.4123 | 1115927.8645 | 2596150.4883 | 1115906.5587 | 2596169.6219 | 1115876.5538 | 2596189.3434 | 1115847.9715 | 2596210.4972 | 1115825.547 | 2596211.7677 | 1115824.1083
104 | 2596201.3627 | 1115798.6174 | 2596219.401 | 1115781.3085 | 2596220.961 | 1115779.6906
105 | 2596140.4123 | 1115927.8645 | 2596131.5055 | 1115930.7162 | 2596122.6591 | 1115943.4615 | 2596115.7853 | 1115950.4583 | 2596092.6169 | 1115960.2784 | 2596078.7165 | 1115964.623 | 2596070.9891 | 1115964.9171 | 2596068.6024 | 1115962.951 | 2596072.2507 | 1115958.1907 | 2596080.1445 | 1115947.3993
106 | 2596146.7028 | 1115699.9485 | 2596143.6993 | 1115711.256 | 2596142.8774 | 1115715.778

## bus_geodata
| x | y | coords
0 | 2595898.1951 | 1115222.947
1 | 2595898.0951 | 1115225.1825
2 | 2595897.7916 | 1115221.2087
3 | 2595275.3688 | 1115541.6204
4 | 2596131.9848 | 1115301.7311
5 | 2596127.3072 | 1115320.8886
6 | 2596473.725 | 1115402.0375
7 | 2596521.2387 | 1115326.634
8 | 2596472.432 | 1115404.0341
9 | 2596468.2252 | 1115332.8408
10 | 2596436.3058 | 1115451.7547
11 | 2596320.605 | 1115261.6674
12 | 2596404.808 | 1115327.3704
13 | 2596321.321 | 1115258.4654
14 | 2596396.5282 | 1115545.9963
15 | 2596377.9182 | 1115582.1897
16 | 2596355.556 | 1115604.4419
17 | 2596766.1784 | 1115680.8582
18 | 2596759.5094 | 1115739.424
19 | 2596664.5618 | 1115851.9541
20 | 2596156.3316 | 1115413.351
21 | 2596168.357 | 1115392.7535
22 | 2596149.5204 | 1115425.0174
23 | 2596685.6258 | 1115803.9632
24 | 2596496.1217 | 1115856.6602
25 | 2596506.3358 | 1115933.5964
26 | 2596487.2634 | 1115834.8814
27 | 2596448.7567 | 1115912.9315
28 | 2596290.228 | 1115718.8857
29 | 2596313.3969 | 1115676.8314
30 | 2596302.769 | 1115696.1222
31 | 2596321.7767 | 1115655.6283
32 | 2596045.3733 | 1115753.5747
33 | 2596028.1159 | 1115786.4485
34 | 2596019.1034 | 1115744.2571
35 | 2596139.1159 | 1115774.2122
36 | 2596171.3337 | 1115106.5077
37 | 2596199.8514 | 1115120.2112
38 | 2596239.7397 | 1115104.9299
39 | 2596241.9518 | 1115084.6785
40 | 2596242.4893 | 1115111.0075
41 | 2596243.1207 | 1115117.9402
42 | 2596243.1222 | 1115179.42
43 | 2596227.5938 | 1115225.0633
44 | 2596249.0385 | 1115146.0887
45 | 2596211.4661 | 1115262.7365
46 | 2596216.6502 | 1115268.2804
47 | 2596235.0974 | 1115238.2565
48 | 2596204.6418 | 1115300.326
49 | 2596149.8361 | 1115326.7748
50 | 2596123.7532 | 1115360.2521
51 | 2596118.7814 | 1115481.4038
52 | 2596075.4293 | 1115576.5994
53 | 2596121.0304 | 1115477.1126
54 | 2596068.2249 | 1115590.0788
55 | 2596282.6835 | 1115611.0738
56 | 2596277.3383 | 1115616.2997
57 | 2596284.2539 | 1115625.8231
58 | 2596334.2206 | 1115629.229
59 | 2596022.3028 | 1115680.0207
60 | 2596267.8731 | 1115638.8762
61 | 2596278.5218 | 1115655.0704
62 | 2596265.372 | 1115643.0351
63 | 2596277.6345 | 1115672.6517
64 | 2596250.3557 | 1115660.5684
65 | 2596276.2831 | 1115675.2624
66 | 2596256.8263 | 1115693.4194
67 | 2596249.1712 | 1115661.8309
68 | 2596018.8203 | 1115710.0002
69 | 2595955.1785 | 1115816.0046
70 | 2596261.6888 | 1115703.7992
71 | 2596018.4106 | 1115723.6522
72 | 2596183.4027 | 1115366.9828
73 | 2596189.5888 | 1115349.3857
74 | 2596158.801 | 1115348.8474
75 | 2596141.8028 | 1115373.3432
76 | 2596110.2455 | 1115386.3701
77 | 2596121.8953 | 1115366.0889
78 | 2596125.8033 | 1115340.0493
79 | 2596235.9348 | 1115237.0351
80 | 2596245.9643 | 1115222.4061
81 | 2596304.8194 | 1115157.1823
82 | 2596293.2111 | 1115165.0695
83 | 2596321.5202 | 1115143.7978
84 | 2596301.6649 | 1115184.0241
85 | 2596295.5984 | 1115213.3148
86 | 2596299.5438 | 1115216.2003
87 | 2596311.6958 | 1115222.2182
88 | 2596319.1551 | 1115226.8179
89 | 2596321.571 | 1115231.6865
90 | 2596323.2161 | 1115235.0017
91 | 2596323.4454 | 1115235.4639
92 | 2596325.2343 | 1115244.1226
93 | 2596323.4014 | 1115250.8403
94 | 2596323.0199 | 1115252.2386
95 | 2596236.2203 | 1115796.4208
96 | 2596233.2569 | 1115799.7762
97 | 2596277.8009 | 1115741.1074
98 | 2596216.1984 | 1115819.0915
99 | 2596271.8926 | 1115737.2314
100 | 2596211.7677 | 1115824.1083
101 | 2596220.961 | 1115779.6906
102 | 2596140.4123 | 1115927.8645
103 | 2596201.3627 | 1115798.6174
104 | 2596080.1445 | 1115947.3993
105 | 2596142.8774 | 1115715.778
106 | 2596146.7028 | 1115699.9485
107 | 2596021.1667 | 1115801.0091
108 | 2596204.6418 | 1115300.326

## line_std_types
| c_nf_per_km | r_ohm_per_km | x_ohm_per_km | max_i_ka | type | q_mm2 | alpha | voltage_rating
NAYY 4x50 SE | 210 | 0.642 | 0.083 | 0.142 | cs | 50 | 0.00403 | LV
NAYY 4x120 SE | 264 | 0.225 | 0.08 | 0.242 | cs | 120 | 0.00403 | LV
NAYY 4x150 SE | 261 | 0.208 | 0.08 | 0.27 | cs | 150 | 0.00403 | LV
NA2XS2Y 1x95 RM/25 12/20 kV | 216 | 0.313 | 0.132 | 0.252 | cs | 95 | 0.00403 | MV
NA2XS2Y 1x185 RM/25 12/20 kV | 273 | 0.161 | 0.117 | 0.362 | cs | 185 | 0.00403 | MV
NA2XS2Y 1x240 RM/25 12/20 kV | 304 | 0.122 | 0.112 | 0.421 | cs | 240 | 0.00403 | MV
NA2XS2Y 1x95 RM/25 6/10 kV | 315 | 0.313 | 0.123 | 0.249 | cs | 95 | 0.00403 | MV
NA2XS2Y 1x185 RM/25 6/10 kV | 406 | 0.161 | 0.11 | 0.358 | cs | 185 | 0.00403 | MV
NA2XS2Y 1x240 RM/25 6/10 kV | 456 | 0.122 | 0.105 | 0.416 | cs | 240 | 0.00403 | MV
NA2XS2Y 1x150 RM/25 12/20 kV | 250 | 0.206 | 0.116 | 0.319 | cs | 150 | 0.00403 | MV
NA2XS2Y 1x120 RM/25 12/20 kV | 230 | 0.253 | 0.119 | 0.283 | cs | 120 | 0.00403 | MV
NA2XS2Y 1x70 RM/25 12/20 kV | 190 | 0.443 | 0.132 | 0.22 | cs | 70 | 0.00403 | MV
NA2XS2Y 1x150 RM/25 6/10 kV | 360 | 0.206 | 0.11 | 0.315 | cs | 150 | 0.00403 | MV
NA2XS2Y 1x120 RM/25 6/10 kV | 340 | 0.253 | 0.113 | 0.28 | cs | 120 | 0.00403 | MV
NA2XS2Y 1x70 RM/25 6/10 kV | 280 | 0.443 | 0.123 | 0.217 | cs | 70 | 0.00403 | MV
N2XS(FL)2Y 1x120 RM/35 64/110 kV | 112 | 0.153 | 0.166 | 0.366 | cs | 120 | 0.00393 | HV
N2XS(FL)2Y 1x185 RM/35 64/110 kV | 125 | 0.099 | 0.156 | 0.457 | cs | 185 | 0.00393 | HV
N2XS(FL)2Y 1x240 RM/35 64/110 kV | 135 | 0.075 | 0.149 | 0.526 | cs | 240 | 0.00393 | HV
N2XS(FL)2Y 1x300 RM/35 64/110 kV | 144 | 0.06 | 0.144 | 0.588 | cs | 300 | 0.00393 | HV
15-AL1/3-ST1A 0.4 | 11 | 1.8769 | 0.35 | 0.105 | ol | 16 | 0.00403 | LV
24-AL1/4-ST1A 0.4 | 11.25 | 1.2012 | 0.335 | 0.14 | ol | 24 | 0.00403 | LV
48-AL1/8-ST1A 0.4 | 12.2 | 0.5939 | 0.3 | 0.21 | ol | 48 | 0.00403 | LV
94-AL1/15-ST1A 0.4 | 13.2 | 0.306 | 0.29 | 0.35 | ol | 94 | 0.00403 | LV
34-AL1/6-ST1A 10.0 | 9.7 | 0.8342 | 0.36 | 0.17 | ol | 34 | 0.00403 | MV
48-AL1/8-ST1A 10.0 | 10.1 | 0.5939 | 0.35 | 0.21 | ol | 48 | 0.00403 | MV
70-AL1/11-ST1A 10.0 | 10.4 | 0.4132 | 0.339 | 0.29 | ol | 70 | 0.00403 | MV
94-AL1/15-ST1A 10.0 | 10.75 | 0.306 | 0.33 | 0.35 | ol | 94 | 0.00403 | MV
122-AL1/20-ST1A 10.0 | 11.1 | 0.2376 | 0.323 | 0.41 | ol | 122 | 0.00403 | MV
149-AL1/24-ST1A 10.0 | 11.25 | 0.194 | 0.315 | 0.47 | ol | 149 | 0.00403 | MV
34-AL1/6-ST1A 20.0 | 9.15 | 0.8342 | 0.382 | 0.17 | ol | 34 | 0.00403 | MV
48-AL1/8-ST1A 20.0 | 9.5 | 0.5939 | 0.372 | 0.21 | ol | 48 | 0.00403 | MV
70-AL1/11-ST1A 20.0 | 9.7 | 0.4132 | 0.36 | 0.29 | ol | 70 | 0.00403 | MV
94-AL1/15-ST1A 20.0 | 10 | 0.306 | 0.35 | 0.35 | ol | 94 | 0.00403 | MV
122-AL1/20-ST1A 20.0 | 10.3 | 0.2376 | 0.344 | 0.41 | ol | 122 | 0.00403 | MV
149-AL1/24-ST1A 20.0 | 10.5 | 0.194 | 0.337 | 0.47 | ol | 149 | 0.00403 | MV
184-AL1/30-ST1A 20.0 | 10.75 | 0.1571 | 0.33 | 0.535 | ol | 184 | 0.00403 | MV
243-AL1/39-ST1A 20.0 | 11 | 0.1188 | 0.32 | 0.645 | ol | 243 | 0.00403 | MV
48-AL1/8-ST1A 110.0 | 8 | 0.5939 | 0.46 | 0.21 | ol | 48 | 0.00403 | HV
70-AL1/11-ST1A 110.0 | 8.4 | 0.4132 | 0.45 | 0.29 | ol | 70 | 0.00403 | HV
94-AL1/15-ST1A 110.0 | 8.65 | 0.306 | 0.44 | 0.35 | ol | 94 | 0.00403 | HV
122-AL1/20-ST1A 110.0 | 8.5 | 0.2376 | 0.43 | 0.41 | ol | 122 | 0.00403 | HV
149-AL1/24-ST1A 110.0 | 8.75 | 0.194 | 0.41 | 0.47 | ol | 149 | 0.00403 | HV
184-AL1/30-ST1A 110.0 | 8.8 | 0.1571 | 0.4 | 0.535 | ol | 184 | 0.00403 | HV
243-AL1/39-ST1A 110.0 | 9 | 0.1188 | 0.39 | 0.645 | ol | 243 | 0.00403 | HV
305-AL1/39-ST1A 110.0 | 9.2 | 0.0949 | 0.38 | 0.74 | ol | 305 | 0.00403 | HV
490-AL1/64-ST1A 110.0 | 9.75 | 0.059 | 0.37 | 0.96 | ol | 490 | 0.00403 | HV
679-AL1/86-ST1A 110.0 | 9.95 | 0.042 | 0.36 | 1.15 | ol | 679 | 0.00403 | HV
490-AL1/64-ST1A 220.0 | 10 | 0.059 | 0.285 | 0.96 | ol | 490 | 0.00403 | HV
679-AL1/86-ST1A 220.0 | 11.7 | 0.042 | 0.275 | 1.15 | ol | 679 | 0.00403 | HV
490-AL1/64-ST1A 380.0 | 11 | 0.059 | 0.253 | 0.96 | ol | 490 | 0.00403 | HV
679-AL1/86-ST1A 380.0 | 14.6 | 0.042 | 0.25 | 1.15 | ol | 679 | 0.00403 | HV

## trafo_std_types
| i0_percent | pfe_kw | vkr_percent | sn_mva | vn_lv_kv | vn_hv_kv | vk_percent | shift_degree | vector_group | tap_side | tap_neutral | tap_min | tap_max | tap_step_degree | tap_step_percent | tap_phase_shifter
160 MVA 380/110 kV | 0.06 | 60 | 0.25 | 160 | 110 | 380 | 12.2 | 0 | Yy0 | hv | 0 | -9 | 9 | 0 | 1.5 | FALSE
100 MVA 220/110 kV | 0.06 | 55 | 0.26 | 100 | 110 | 220 | 12 | 0 | Yy0 | hv | 0 | -9 | 9 | 0 | 1.5 | FALSE
63 MVA 110/20 kV | 0.04 | 22 | 0.32 | 63 | 20 | 110 | 18 | 150 | YNd5 | hv | 0 | -9 | 9 | 0 | 1.5 | FALSE
40 MVA 110/20 kV | 0.05 | 18 | 0.34 | 40 | 20 | 110 | 16.2 | 150 | YNd5 | hv | 0 | -9 | 9 | 0 | 1.5 | FALSE
25 MVA 110/20 kV | 0.07 | 14 | 0.41 | 25 | 20 | 110 | 12 | 150 | YNd5 | hv | 0 | -9 | 9 | 0 | 1.5 | FALSE
63 MVA 110/10 kV | 0.04 | 22 | 0.32 | 63 | 10 | 110 | 18 | 150 | YNd5 | hv | 0 | -9 | 9 | 0 | 1.5 | FALSE
40 MVA 110/10 kV | 0.05 | 18 | 0.34 | 40 | 10 | 110 | 16.2 | 150 | YNd5 | hv | 0 | -9 | 9 | 0 | 1.5 | FALSE
25 MVA 110/10 kV | 0.07 | 14 | 0.41 | 25 | 10 | 110 | 12 | 150 | YNd5 | hv | 0 | -9 | 9 | 0 | 1.5 | FALSE
0.25 MVA 20/0.4 kV | 0.32 | 0.8 | 1.44 | 0.25 | 0.4 | 20 | 6 | 150 | Yzn5 | hv | 0 | -2 | 2 | 0 | 2.5 | FALSE
0.4 MVA 20/0.4 kV | 0.3375 | 1.35 | 1.425 | 0.4 | 0.4 | 20 | 6 | 150 | Dyn5 | hv | 0 | -2 | 2 | 0 | 2.5 | FALSE
0.63 MVA 20/0.4 kV | 0.2619 | 1.65 | 1.206 | 0.63 | 0.4 | 20 | 6 | 150 | Dyn5 | hv | 0 | -2 | 2 | 0 | 2.5 | FALSE
0.25 MVA 10/0.4 kV | 0.24 | 0.6 | 1.2 | 0.25 | 0.4 | 10 | 4 | 150 | Dyn5 | hv | 0 | -2 | 2 | 0 | 2.5 | FALSE
0.4 MVA 10/0.4 kV | 0.2375 | 0.95 | 1.325 | 0.4 | 0.4 | 10 | 4 | 150 | Dyn5 | hv | 0 | -2 | 2 | 0 | 2.5 | FALSE
0.63 MVA 10/0.4 kV | 0.1873 | 1.18 | 1.0794 | 0.63 | 0.4 | 10 | 4 | 150 | Dyn5 | hv | 0 | -2 | 2 | 0 | 2.5 | FALSE

## trafo3w_std_types
| sn_hv_mva | sn_mv_mva | sn_lv_mva | vn_hv_kv | vn_mv_kv | vn_lv_kv | vk_hv_percent | vk_mv_percent | vk_lv_percent | vkr_hv_percent | vkr_mv_percent | vkr_lv_percent | pfe_kw | i0_percent | shift_mv_degree | shift_lv_degree | vector_group | tap_side | tap_neutral | tap_min | tap_max | tap_step_percent
63/25/38 MVA 110/20/10 kV | 63 | 25 | 38 | 110 | 20 | 10 | 10.4 | 10.4 | 10.4 | 0.28 | 0.32 | 0.35 | 35 | 0.89 | 0 | 0 | YN0yn0yn0 | hv | 0 | -10 | 10 | 1.2
63/25/38 MVA 110/10/10 kV | 63 | 25 | 38 | 110 | 10 | 10 | 10.4 | 10.4 | 10.4 | 0.28 | 0.32 | 0.35 | 35 | 0.89 | 0 | 0 | YN0yn0yn0 | hv | 0 | -10 | 10 | 1.2

## fuse_std_types
| fuse_type | i_rated_a | t_avg | t_min | t_total | x_avg | x_min | x_total
HV 100A | HV 100A | 100 | 0 | [10.0, 3.64, 0.854, 0.281, 0.1, 0.0531, 0.022, 0.01] | [10.0, 4.267, 1.21, 0.403, 0.1, 0.058, 0.022, 0.01] | 0 | [300.0, 350.0, 450.0, 550.0, 700.0, 850.0, 1200.0, 1752.0] | [600.0, 700.0, 900.0, 1150.0, 1665.0, 2000.0, 3000.0, 4313.0]
HV 10A | HV 10A | 10 | 0 | [10.0, 1675.0, 0.344, 0.156, 0.1, 0.0417, 0.0171, 0.01] | [10.0, 1.3, 0.3, 0.155, 0.1, 0.0555, 0.023, 0.01] | 0 | [30.0, 32.0, 35.0, 37.0, 39.0, 50.0, 70.0, 88.0] | [60.0, 70.0, 80.0, 87.0, 94.0, 110.0, 150.0, 216.0]
HV 125A | HV 125A | 125 | 0 | [10.0, 1.82, 0.344, 0.1, 0.0467, 0.0269, 0.01] | [10.0, 2.478, 0.426, 0.1, 0.0427, 0.0211, 0.01] | 0 | [375.0, 500.0, 700.0, 925.0, 1200.0, 1500.0, 2341.0] | [750.0, 1000.0, 1500.0, 2200.0, 3000.0, 4000.0, 5765.0]
HV 160A | HV 160A | 160 | 0 | [10.0, 4.15, 1.03, 0.198, 0.1, 0.051, 0.0172, 0.01] | [10.0, 2.3, 0.734, 0.274, 0.1, 0.046, 0.0177, 0.01] | 0 | [480.0, 550.0, 700.0, 1000.0, 1260.0, 1600.0, 2500.0, 3227.0] | [960.0, 1300.0, 1700.0, 2200.0, 2996.0, 4000.0, 6000.0, 7946.0]
HV 16A | HV 16A | 16 | 0 | [10.0, 0.352, 0.164, 0.1, 0.0649, 0.0342, 0.01] | [10.0, 2.34, 0.722, 0.181, 0.1, 0.055, 0.0296, 0.01] | 0 | [48.0, 60.0, 65.0, 71.0, 80.0, 100.0, 162.0] | [96.0, 110.0, 125.0, 150.0, 168.0, 200.0, 250.0, 398.0]
HV 200A | HV 200A | 200 | 0 | [10.0, 4.267, 1.21, 0.403, 0.1, 0.058, 0.022, 0.01] | [10.0, 3.73, 1.654, 0.328, 0.1, 0.0531, 0.019, 0.01] | 0 | [600.0, 700.0, 900.0, 1150.0, 1665.0, 2000.0, 3000.0, 4313.0] | [1200.0, 1500.0, 1800.0, 2700.0, 3960.0, 5000.0, 7500.0, 10620.0]
HV 20A | HV 20A | 20 | 0 | [10.0, 1.3, 0.3, 0.155, 0.1, 0.0555, 0.023, 0.01] | [10.0, 1.3, 0.161, 0.1, 0.0611, 0.0399, 0.0141, 0.01] | 0 | [60.0, 70.0, 80.0, 87.0, 94.0, 110.0, 150.0, 216.0] | [120.0, 150.0, 200.0, 223.0, 260.0, 300.0, 450.0, 532.0]
HV 25A | HV 25A | 25 | 0 | [10.0, 2.512, 0.833, 0.299, 0.1, 0.0372, 0.0223, 0.01] | [10.0, 3.125, 0.597, 0.198, 0.1, 0.0378, 0.022, 0.01] | 0 | [75.0, 82.0, 90.0, 100.0, 124.0, 170.0, 200.0, 289.0] | [150.0, 170.0, 210.0, 250.0, 294.0, 400.0, 500.0, 711.0]
HV 31.5A | HV 31.5A | 31.5 | 0 | [10.0, 2.34, 0.722, 0.181, 0.1, 0.055, 0.0296, 0.01] | [10.0, 2.84, 0.368, 0.164, 0.1, 0.0621, 0.0378, 0.0195, 0.01] | 0 | [95.0, 110.0, 125.0, 150.0, 165.0, 200.0, 250.0, 390.0] | [189.0, 220.0, 300.0, 350.0, 393.0, 450.0, 530.0, 700.0, 960.0]
HV 40A | HV 40A | 40 | 0 | [10.0, 1.3, 0.161, 0.1, 0.0611, 0.0399, 0.0141, 0.01] | [10.0, 2.05, 0.369, 0.198, 0.1, 0.051, 0.0298, 0.01] | 0 | [120.0, 150.0, 200.0, 223.0, 260.0, 300.0, 450.0, 532.0] | [240.0, 300.0, 400.0, 450.0, 530.0, 650.0, 800.0, 1311.0]
HV 50A | HV 50A | 50 | 0 | [10.0, 3.215, 0.597, 0.198, 0.1, 0.0378, 0.022, 0.01] | [10.0, 3.64, 0.854, 0.281, 0.1, 0.0531, 0.022, 0.01] | 0 | [150.0, 170.0, 210.0, 250.0, 294.0, 400.0, 500.0, 711.0] | [300.0, 350.0, 450.0, 550.0, 700.0, 850.0, 1200.0, 1752.0]
HV 6.3A | HV 6.3A | 6.3 | 0 | [10.0, 1.39, 0.344, 0.168, 0.1, 0.056, 0.0263, 0.01] | [10.0, 1.711, 0.516, 0.198, 0.1, 0.0634, 0.0303, 0.01] | 0 | [19.0, 19.5, 20.4, 20.8, 22.0, 25.0, 32.0, 48.0] | [38.0, 40.0, 43.0, 48.0, 53.0, 60.0, 75.0, 118.0]
HV 63A | HV 63A | 63 | 0 | [10.0, 2.84, 0.368, 0.164, 0.1, 0.0621, 0.0378, 0.0195, 0.01] | [10.0, 1.82, 0.344, 0.1, 0.0467, 0.0269, 0.01] | 0 | [189.0, 220.0, 300.0, 350.0, 393.0, 450.0, 530.0, 700.0, 961.0] | [378.0, 500.0, 700.0, 934.0, 1200.0, 1500.0, 2366.0]
HV 80A | HV 80A | 80 | 0 | [10.0, 2.05, 0.369, 0.198, 0.1, 0.051, 0.0298, 0.01] | [10.0, 4.15, 1.03, 0.198, 0.1, 0.051, 0.0172, 0.01] | 0 | [240.0, 300.0, 400.0, 450.0, 530.0, 650.0, 800.0, 1311.0] | [480.0, 550.0, 700.0, 1000.0, 1260.0, 1600.0, 2500.0, 3227.0]
Siemens NH-1-100 | Siemens NH-1-100 | 100 | [5400.0, 2000.0, 400.0, 20.0, 1.0, 0.2, 0.012, 0.004] | 0 | 0 | [150.0, 190.0, 250.0, 430.0, 900.0, 1250.0, 2700.0, 3600.0] | 0 | 0
Siemens NH-1-125 | Siemens NH-1-125 | 125 | [4800.0, 120.0, 7.0, 0.1, 0.004] | 0 | 0 | [180.0, 400.0, 740.0, 2000.0, 4250.0] | 0 | 0
Siemens NH-1-16 | Siemens NH-1-16 | 16 | [4000.0, 400.0, 2.0, 0.1, 0.04, 0.01] | 0 | 0 | [26.0, 35.0, 75.0, 150.0, 200.0, 300.0] | 0 | 0
Siemens NH-1-160 | Siemens NH-1-160 | 160 | [4800.0, 120.0, 7.0, 0.1, 0.004] | 0 | 0 | [210.0, 500.0, 900.0, 2300.0, 5000.0] | 0 | 0
Siemens NH-1-25 | Siemens NH-1-25 | 25 | [4000.0, 1000.0, 10.0, 0.2, 0.02, 0.01] | 0 | 0 | [40.0, 50.0, 100.0, 210.0, 400.0, 500.0] | 0 | 0
Siemens NH-1-50 | Siemens NH-1-50 | 50 | [4000.0, 40.0, 4.0, 1.0, 0.02, 0.01] | 0 | 0 | [86.0, 200.0, 300.0, 400.0, 1000.0, 1280.0] | 0 | 0
Siemens NH-1-63 | Siemens NH-1-63 | 63 | [4000.0, 100.0, 10.0, 2.0, 0.04, 0.01] | 0 | 0 | [100.0, 200.0, 300.0, 400.0, 1000.0, 1500.0] | 0 | 0
Siemens NH-1-80 | Siemens NH-1-80 | 80 | [4800.0, 120.0, 7.0, 0.1, 0.01] | 0 | 0 | [150.58, 250.0, 450.0, 1150.0, 2470.0] | 0 | 0
Siemens NH-2-1000 | Siemens NH-2-1000 | 1000 | [4800.0, 120.0, 7.0, 0.1, 0.004] | 0 | 0 | [1900.0, 3500.0, 8400.0, 24000.0, 52000.0] | 0 | 0
Siemens NH-2-200 | Siemens NH-2-200 | 200 | [4800.0, 120.0, 7.0, 0.1, 0.004] | 0 | 0 | [280.0, 650.0, 1200.0, 3000.0, 7000.0] | 0 | 0
Siemens NH-2-224 | Siemens NH-2-224 | 224 | [4800.0, 120.0, 7.0, 0.2, 0.04, 0.004] | 0 | 0 | [400.0, 750.0, 1453.0, 3025.0, 4315.0, 7600.0] | 0 | 0
Siemens NH-2-250 | Siemens NH-2-250 | 250 | [4800.0, 120.0, 7.0, 0.1, 0.004] | 0 | 0 | [450.0, 800.0, 1650.0, 4000.0, 8500.0] | 0 | 0
Siemens NH-2-315 | Siemens NH-2-315 | 315 | [4800.0, 120.0, 7.0, 0.1, 0.004] | 0 | 0 | [550.0, 920.0, 1900.0, 5000.0, 11000.0] | 0 | 0
Siemens NH-2-355 | Siemens NH-2-355 | 355 | [4800.0, 120.0, 6.0, 0.1, 0.004] | 0 | 0 | [650.0, 1116.27, 2350.0, 5840.0, 12790.0] | 0 | 0
Siemens NH-2-400 | Siemens NH-2-400 | 400 | [4800.0, 120.0, 7.0, 0.1, 0.004] | 0 | 0 | [720.0, 1350.0, 2800.0, 6500.0, 15000.0] | 0 | 0
Siemens NH-2-425 | Siemens NH-2-425 | 425 | [4800.0, 120.0, 7.0, 0.1, 0.004] | 0 | 0 | [850.0, 1500.0, 3050.0, 7500.0, 16500.0] | 0 | 0
Siemens NH-2-630 | Siemens NH-2-630 | 630 | [4800.0, 120.0, 7.0, 0.1, 0.004] | 0 | 0 | [1200.0, 2000.0, 4800.0, 12000.0, 26000.0] | 0 | 0

## dtypes
| element | column | dtype
0 | bus | name | object
1 | bus | vn_kv | float64
2 | bus | type | object
3 | bus | zone | object
4 | bus | in_service | bool
5 | load | name | object
6 | load | bus | uint32
7 | load | p_mw | float64
8 | load | q_mvar | float64
9 | load | const_z_percent | float64
10 | load | const_i_percent | float64
11 | load | sn_mva | float64
12 | load | scaling | float64
13 | load | in_service | bool
14 | load | type | object
15 | ext_grid | name | object
16 | ext_grid | bus | uint32
17 | ext_grid | vm_pu | float64
18 | ext_grid | va_degree | float64
19 | ext_grid | slack_weight | float64
20 | ext_grid | in_service | bool
21 | line | name | object
22 | line | std_type | object
23 | line | from_bus | uint32
24 | line | to_bus | uint32
25 | line | length_km | float64
26 | line | r_ohm_per_km | float64
27 | line | x_ohm_per_km | float64
28 | line | c_nf_per_km | float64
29 | line | g_us_per_km | float64
30 | line | max_i_ka | float64
31 | line | df | float64
32 | line | parallel | uint32
33 | line | type | object
34 | line | in_service | bool
35 | trafo | name | object
36 | trafo | std_type | object
37 | trafo | hv_bus | uint32
38 | trafo | lv_bus | uint32
39 | trafo | sn_mva | float64
40 | trafo | vn_hv_kv | float64
41 | trafo | vn_lv_kv | float64
42 | trafo | vk_percent | float64
43 | trafo | vkr_percent | float64
44 | trafo | pfe_kw | float64
45 | trafo | i0_percent | float64
46 | trafo | shift_degree | float64
47 | trafo | tap_side | object
48 | trafo | tap_neutral | int32
49 | trafo | tap_min | int32
50 | trafo | tap_max | int32
51 | trafo | tap_step_percent | float64
52 | trafo | tap_step_degree | float64
53 | trafo | tap_pos | int32
54 | trafo | tap_phase_shifter | bool
55 | trafo | parallel | uint32
56 | trafo | df | float64
57 | trafo | in_service | bool
58 | line_geodata | coords | object
59 | bus_geodata | x | float64
60 | bus_geodata | y | float64
61 | bus_geodata | coords | object

## parameters
| version | format_version | converged | OPF_converged | name | f_hz | sn_mva
0 | 2.14.6 | 2.14.0 | FALSE | FALSE |  | 50 | 1