## bus
| name | vn_kv | type | zone | in_service
0 | bus_LV_6090-4_0_5_node_0 | 0.4 | n |  | TRUE
1 | bus_LV_6090-4_0_5_node_1 | 0.4 | n |  | TRUE
2 | bus_LV_6090-4_0_5_node_2 | 0.4 | n |  | TRUE
3 | bus_LV_6090-4_0_5_node_3 | 0.4 | n |  | TRUE
4 | bus_LV_6090-4_0_5_node_4 | 0.4 | n |  | TRUE
5 | bus_LV_6090-4_0_5_node_52 | 0.4 | n |  | TRUE
6 | bus_LV_6090-4_0_5_node_44 | 0.4 | n |  | TRUE
7 | bus_LV_6090-4_0_5_node_53 | 0.4 | n |  | TRUE
8 | bus_LV_6090-4_0_5_node_38 | 0.4 | n |  | TRUE
9 | bus_LV_6090-4_0_5_node_5 | 0.4 | n |  | TRUE
10 | bus_LV_6090-4_0_5_node_6 | 0.4 | n |  | TRUE
11 | bus_LV_6090-4_0_5_node_7 | 0.4 | n |  | TRUE
12 | bus_LV_6090-4_0_5_node_8 | 0.4 | n |  | TRUE
13 | bus_LV_6090-4_0_5_node_9 | 0.4 | n |  | TRUE
14 | bus_LV_6090-4_0_5_node_10 | 0.4 | n |  | TRUE
15 | bus_LV_6090-4_0_5_node_16 | 0.4 | n |  | TRUE
16 | bus_LV_6090-4_0_5_node_69 | 0.4 | n |  | TRUE
17 | bus_LV_6090-4_0_5_node_70 | 0.4 | n |  | TRUE
18 | bus_LV_6090-4_0_5_node_71 | 0.4 | n |  | TRUE
19 | bus_LV_6090-4_0_5_node_17 | 0.4 | n |  | TRUE
20 | bus_LV_6090-4_0_5_node_11 | 0.4 | n |  | TRUE
21 | bus_LV_6090-4_0_5_node_12 | 0.4 | n |  | TRUE
22 | bus_LV_6090-4_0_5_node_13 | 0.4 | n |  | TRUE
23 | bus_LV_6090-4_0_5_node_14 | 0.4 | n |  | TRUE
24 | bus_LV_6090-4_0_5_node_15 | 0.4 | n |  | TRUE
25 | bus_LV_6090-4_0_5_node_29 | 0.4 | n |  | TRUE
26 | bus_LV_6090-4_0_5_node_43 | 0.4 | n |  | TRUE
27 | bus_LV_6090-4_0_5_node_27 | 0.4 | n |  | TRUE
28 | bus_LV_6090-4_0_5_node_42 | 0.4 | n |  | TRUE
29 | bus_LV_6090-4_0_5_node_18 | 0.4 | n |  | TRUE
30 | bus_LV_6090-4_0_5_node_19 | 0.4 | n |  | TRUE
31 | bus_LV_6090-4_0_5_node_24 | 0.4 | n |  | TRUE
32 | bus_LV_6090-4_0_5_node_65 | 0.4 | n |  | TRUE
33 | bus_LV_6090-4_0_5_node_22 | 0.4 | n |  | TRUE
34 | bus_LV_6090-4_0_5_node_67 | 0.4 | n |  | TRUE
35 | bus_LV_6090-4_0_5_node_68 | 0.4 | n |  | TRUE
36 | bus_LV_6090-4_0_5_node_63 | 0.4 | n |  | TRUE
37 | bus_LV_6090-4_0_5_node_20 | 0.4 | n |  | TRUE
38 | bus_LV_6090-4_0_5_node_21 | 0.4 | n |  | TRUE
39 | bus_LV_6090-4_0_5_node_23 | 0.4 | n |  | TRUE
40 | bus_LV_6090-4_0_5_node_47 | 0.4 | n |  | TRUE
41 | bus_LV_6090-4_0_5_node_45 | 0.4 | n |  | TRUE
42 | bus_LV_6090-4_0_5_node_25 | 0.4 | n |  | TRUE
43 | bus_LV_6090-4_0_5_node_26 | 0.4 | n |  | TRUE
44 | bus_LV_6090-4_0_5_node_28 | 0.4 | n |  | TRUE
45 | bus_LV_6090-4_0_5_node_35 | 0.4 | n |  | TRUE
46 | bus_LV_6090-4_0_5_node_36 | 0.4 | n |  | TRUE
47 | bus_LV_6090-4_0_5_node_30 | 0.4 | n |  | TRUE
48 | bus_LV_6090-4_0_5_node_31 | 0.4 | n |  | TRUE
49 | bus_LV_6090-4_0_5_node_32 | 0.4 | n |  | TRUE
50 | bus_LV_6090-4_0_5_node_33 | 0.4 | n |  | TRUE
51 | bus_LV_6090-4_0_5_node_34 | 0.4 | n |  | TRUE
52 | bus_LV_6090-4_0_5_node_40 | 0.4 | n |  | TRUE
53 | bus_LV_6090-4_0_5_node_37 | 0.4 | n |  | TRUE
54 | bus_LV_6090-4_0_5_node_124 | 0.4 | n |  | TRUE
55 | bus_LV_6090-4_0_5_node_39 | 0.4 | n |  | TRUE
56 | bus_LV_6090-4_0_5_node_49 | 0.4 | n |  | TRUE
57 | bus_LV_6090-4_0_5_node_48 | 0.4 | n |  | TRUE
58 | bus_LV_6090-4_0_5_node_46 | 0.4 | n |  | TRUE
59 | bus_LV_6090-4_0_5_node_54 | 0.4 | n |  | TRUE
60 | bus_LV_6090-4_0_5_node_55 | 0.4 | n |  | TRUE
61 | bus_LV_6090-4_0_5_node_61 | 0.4 | n |  | TRUE
62 | bus_LV_6090-4_0_5_node_57 | 0.4 | n |  | TRUE
63 | bus_LV_6090-4_0_5_node_66 | 0.4 | n |  | TRUE
64 | bus_LV_6090-4_0_5_node_56 | 0.4 | n |  | TRUE
65 | bus_LV_6090-4_0_5_node_58 | 0.4 | n |  | TRUE
66 | bus_LV_6090-4_0_5_node_59 | 0.4 | n |  | TRUE
67 | bus_LV_6090-4_0_5_node_72 | 0.4 | n |  | TRUE
68 | bus_LV_6090-4_0_5_node_73 | 0.4 | n |  | TRUE
69 | bus_LV_6090-4_0_5_node_64 | 0.4 | n |  | TRUE
70 | bus_LV_6090-4_0_5_node_62 | 0.4 | n |  | TRUE
71 | bus_LV_6090-4_0_5_node_113 | 0.4 | n |  | TRUE
72 | bus_LV_6090-4_0_5_node_118 | 0.4 | n |  | TRUE
73 | bus_LV_6090-4_0_5_node_110 | 0.4 | n |  | TRUE
74 | bus_LV_6090-4_0_5_node_116 | 0.4 | n |  | TRUE
75 | bus_LV_6090-4_0_5_node_103 | 0.4 | n |  | TRUE
76 | bus_LV_6090-4_0_5_node_104 | 0.4 | n |  | TRUE
77 | bus_LV_6090-4_0_5_node_127 | 0.4 | n |  | TRUE
78 | bus_LV_6090-4_0_5_node_100 | 0.4 | n |  | TRUE
79 | bus_LV_6090-4_0_5_node_74 | 0.4 | n |  | TRUE
80 | bus_LV_6090-4_0_5_node_75 | 0.4 | n |  | TRUE
81 | bus_LV_6090-4_0_5_node_76 | 0.4 | n |  | TRUE
82 | bus_LV_6090-4_0_5_node_119 | 0.4 | n |  | TRUE
83 | bus_LV_6090-4_0_5_node_120 | 0.4 | n |  | TRUE
84 | bus_LV_6090-4_0_5_node_121 | 0.4 | n |  | TRUE
85 | bus_LV_6090-4_0_5_node_77 | 0.4 | n |  | TRUE
86 | bus_LV_6090-4_0_5_node_78 | 0.4 | n |  | TRUE
87 | bus_LV_6090-4_0_5_node_79 | 0.4 | n |  | TRUE
88 | bus_LV_6090-4_0_5_node_80 | 0.4 | n |  | TRUE
89 | bus_LV_6090-4_0_5_node_81 | 0.4 | n |  | TRUE
90 | bus_LV_6090-4_0_5_node_82 | 0.4 | n |  | TRUE
91 | bus_LV_6090-4_0_5_node_112 | 0.4 | n |  | TRUE
92 | bus_LV_6090-4_0_5_node_122 | 0.4 | n |  | TRUE
93 | bus_LV_6090-4_0_5_node_111 | 0.4 | n |  | TRUE
94 | bus_LV_6090-4_0_5_node_83 | 0.4 | n |  | TRUE
95 | bus_LV_6090-4_0_5_node_85 | 0.4 | n |  | TRUE
96 | bus_LV_6090-4_0_5_node_90 | 0.4 | n |  | TRUE
97 | bus_LV_6090-4_0_5_node_88 | 0.4 | n |  | TRUE
98 | bus_LV_6090-4_0_5_node_86 | 0.4 | n |  | TRUE
99 | bus_LV_6090-4_0_5_node_87 | 0.4 | n |  | TRUE
100 | bus_LV_6090-4_0_5_node_101 | 0.4 | n |  | TRUE
101 | bus_LV_6090-4_0_5_node_93 | 0.4 | n |  | TRUE
102 | bus_LV_6090-4_0_5_node_102 | 0.4 | n |  | TRUE
103 | bus_LV_6090-4_0_5_node_92 | 0.4 | n |  | TRUE
104 | bus_LV_6090-4_0_5_node_89 | 0.4 | n |  | TRUE
105 | bus_LV_6090-4_0_5_node_91 | 0.4 | n |  | TRUE
106 | bus_LV_6090-4_0_5_node_94 | 0.4 | n |  | TRUE
107 | bus_LV_6090-4_0_5_node_126 | 0.4 | n |  | TRUE
108 | bus_LV_6090-4_0_5_node_96 | 0.4 | n |  | TRUE
109 | bus_LV_6090-4_0_5_node_98 | 0.4 | n |  | TRUE
110 | bus_LV_6090-4_0_5_node_95 | 0.4 | n |  | TRUE
111 | bus_LV_6090-4_0_5_node_97 | 0.4 | n |  | TRUE
112 | bus_LV_6090-4_0_5_node_99 | 0.4 | n |  | TRUE
113 | bus_LV_6090-4_0_5_node_108 | 0.4 | n |  | TRUE
114 | bus_LV_6090-4_0_5_node_105 | 0.4 | n |  | TRUE
115 | bus_LV_6090-4_0_5_node_106 | 0.4 | n |  | TRUE
116 | bus_LV_6090-4_0_5_node_107 | 0.4 | n |  | TRUE
117 | bus_LV_6090-4_0_5_node_109 | 0.4 | n |  | TRUE
118 | bus_LV_6090-4_0_5_node_114 | 0.4 | n |  | TRUE
119 | bus_LV_6090-4_0_5_node_115 | 0.4 | n |  | TRUE
120 | bus_LV_6090-4_0_5_node_117 | 0.4 | n |  | TRUE
121 | bus_MV_97_0_node_1 | 20 | n |  | TRUE

## load
| name | bus | p_mw | q_mvar | const_z_percent | const_i_percent | sn_mva | scaling | in_service | type
0 | LV_6090-4_0_5_load_0 | 0 | 0.019892 | 0.0049854 | 0 | 0 |  | 1 | TRUE | wye
1 | LV_6090-4_0_5_load_1 | 1 | 0.0045297 | 0.0011353 | 0 | 0 |  | 1 | TRUE | wye
2 | LV_6090-4_0_5_load_2 | 2 | 0.0058339 | 0.0014621 | 0 | 0 |  | 1 | TRUE | wye
3 | LV_6090-4_0_5_load_3 | 3 | 0.0052186 | 0.0013079 | 0 | 0 |  | 1 | TRUE | wye
4 | LV_6090-4_0_5_load_4 | 4 | 0.012077 | 0.0030267 | 0 | 0 |  | 1 | TRUE | wye
5 | LV_6090-4_0_5_load_52 | 5 | 0.0055405 | 0.0013886 | 0 | 0 |  | 1 | TRUE | wye
6 | LV_6090-4_0_5_load_44 | 6 | 0.0025258 | 0.00063303 | 0 | 0 |  | 1 | TRUE | wye
7 | LV_6090-4_0_5_load_53 | 7 | 0.0058027 | 0.0014543 | 0 | 0 |  | 1 | TRUE | wye
8 | LV_6090-4_0_5_load_5 | 9 | 0.0077416 | 0.0019402 | 0 | 0 |  | 1 | TRUE | wye
9 | LV_6090-4_0_5_load_6 | 10 | 0.00334 | 0.00083707 | 0 | 0 |  | 1 | TRUE | wye
10 | LV_6090-4_0_5_load_8 | 12 | 0.003714 | 0.00093083 | 0 | 0 |  | 1 | TRUE | wye
11 | LV_6090-4_0_5_load_9 | 13 | 0.016451 | 0.004123 | 0 | 0 |  | 1 | TRUE | wye
12 | LV_6090-4_0_5_load_10 | 14 | 0.0040362 | 0.0010116 | 0 | 0 |  | 1 | TRUE | wye
13 | LV_6090-4_0_5_load_16 | 15 | 0.0032151 | 0.00080578 | 0 | 0 |  | 1 | TRUE | wye
14 | LV_6090-4_0_5_load_69 | 16 | 0.0061772 | 0.0015482 | 0 | 0 |  | 1 | TRUE | wye
15 | LV_6090-4_0_5_load_71 | 18 | 0.0068419 | 0.0017147 | 0 | 0 |  | 1 | TRUE | wye
16 | LV_6090-4_0_5_load_17 | 19 | 0.0041854 | 0.001049 | 0 | 0 |  | 1 | TRUE | wye
17 | LV_6090-4_0_5_load_11 | 20 | 0.001479 | 0.00037067 | 0 | 0 |  | 1 | TRUE | wye
18 | LV_6090-4_0_5_load_12 | 21 | 0.0049914 | 0.001251 | 0 | 0 |  | 1 | TRUE | wye
19 | LV_6090-4_0_5_load_13 | 22 | 0.0096141 | 0.0024095 | 0 | 0 |  | 1 | TRUE | wye
20 | LV_6090-4_0_5_load_14 | 23 | 0.0062171 | 0.0015582 | 0 | 0 |  | 1 | TRUE | wye
21 | LV_6090-4_0_5_load_15 | 24 | 0.0010834 | 0.00027152 | 0 | 0 |  | 1 | TRUE | wye
22 | LV_6090-4_0_5_load_29 | 25 | 0.0088507 | 0.0022182 | 0 | 0 |  | 1 | TRUE | wye
23 | LV_6090-4_0_5_load_43 | 26 | 0.0027953 | 0.00070056 | 0 | 0 |  | 1 | TRUE | wye
24 | LV_6090-4_0_5_load_27 | 27 | 0.005098 | 0.0012777 | 0 | 0 |  | 1 | TRUE | wye
25 | LV_6090-4_0_5_load_42 | 28 | 0.0030367 | 0.00076107 | 0 | 0 |  | 1 | TRUE | wye
26 | LV_6090-4_0_5_load_18 | 29 | 0.0027113 | 0.00067952 | 0 | 0 |  | 1 | TRUE | wye
27 | LV_6090-4_0_5_load_19 | 30 | 0.003288 | 0.00082406 | 0 | 0 |  | 1 | TRUE | wye
28 | LV_6090-4_0_5_load_24 | 31 | 0.00261 | 0.00065413 | 0 | 0 |  | 1 | TRUE | wye
29 | LV_6090-4_0_5_load_22 | 33 | 0.0025852 | 0.00064791 | 0 | 0 |  | 1 | TRUE | wye
30 | LV_6090-4_0_5_load_68 | 35 | 0.0070072 | 0.0017562 | 0 | 0 |  | 1 | TRUE | wye
31 | LV_6090-4_0_5_load_63 | 36 | 0.0052291 | 0.0013105 | 0 | 0 |  | 1 | TRUE | wye
32 | LV_6090-4_0_5_load_20 | 37 | 0.0038714 | 0.00097025 | 0 | 0 |  | 1 | TRUE | wye
33 | LV_6090-4_0_5_load_21 | 38 | 0.006574 | 0.0016476 | 0 | 0 |  | 1 | TRUE | wye
34 | LV_6090-4_0_5_load_23 | 39 | 0.0034065 | 0.00085375 | 0 | 0 |  | 1 | TRUE | wye
35 | LV_6090-4_0_5_load_47 | 40 | 0.0088301 | 0.002213 | 0 | 0 |  | 1 | TRUE | wye
36 | LV_6090-4_0_5_load_45 | 41 | 0.0070079 | 0.0017563 | 0 | 0 |  | 1 | TRUE | wye
37 | LV_6090-4_0_5_load_25 | 42 | 0.0015554 | 0.00038982 | 0 | 0 |  | 1 | TRUE | wye
38 | LV_6090-4_0_5_load_26 | 43 | 0.0073305 | 0.0018372 | 0 | 0 |  | 1 | TRUE | wye
39 | LV_6090-4_0_5_load_28 | 44 | 0.002116 | 0.00053033 | 0 | 0 |  | 1 | TRUE | wye
40 | LV_6090-4_0_5_load_35 | 45 | 0.0050606 | 0.0012683 | 0 | 0 |  | 1 | TRUE | wye
41 | LV_6090-4_0_5_load_36 | 46 | 0.010445 | 0.0026177 | 0 | 0 |  | 1 | TRUE | wye
42 | LV_6090-4_0_5_load_30 | 47 | 0.0018672 | 0.00046796 | 0 | 0 |  | 1 | TRUE | wye
43 | LV_6090-4_0_5_load_31 | 48 | 0.0041801 | 0.0010476 | 0 | 0 |  | 1 | TRUE | wye
44 | LV_6090-4_0_5_load_32 | 49 | 0.0042326 | 0.0010608 | 0 | 0 |  | 1 | TRUE | wye
45 | LV_6090-4_0_5_load_33 | 50 | 0.0022229 | 0.00055712 | 0 | 0 |  | 1 | TRUE | wye
46 | LV_6090-4_0_5_load_34 | 51 | 0.0015729 | 0.00039421 | 0 | 0 |  | 1 | TRUE | wye
47 | LV_6090-4_0_5_load_40 | 52 | 0.0044361 | 0.0011118 | 0 | 0 |  | 1 | TRUE | wye
48 | LV_6090-4_0_5_load_124 | 54 | 0.0070243 | 0.0017605 | 0 | 0 |  | 1 | TRUE | wye
49 | LV_6090-4_0_5_load_39 | 55 | 0.006249 | 0.0015661 | 0 | 0 |  | 1 | TRUE | wye
50 | LV_6090-4_0_5_load_49 | 56 | 0.0019407 | 0.00048639 | 0 | 0 |  | 1 | TRUE | wye
51 | LV_6090-4_0_5_load_48 | 57 | 0.0088913 | 0.0022284 | 0 | 0 |  | 1 | TRUE | wye
52 | LV_6090-4_0_5_load_46 | 58 | 0.0057406 | 0.0014387 | 0 | 0 |  | 1 | TRUE | wye
53 | LV_6090-4_0_5_load_54 | 59 | 0.0021696 | 0.00054376 | 0 | 0 |  | 1 | TRUE | wye
54 | LV_6090-4_0_5_load_61 | 61 | 0.0020296 | 0.00050868 | 0 | 0 |  | 1 | TRUE | wye
55 | LV_6090-4_0_5_load_57 | 62 | 0.0035118 | 0.00088015 | 0 | 0 |  | 1 | TRUE | wye
56 | LV_6090-4_0_5_load_66 | 63 | 0.0019537 | 0.00048964 | 0 | 0 |  | 1 | TRUE | wye
57 | LV_6090-4_0_5_load_56 | 64 | 0.0053149 | 0.001332 | 0 | 0 |  | 1 | TRUE | wye
58 | LV_6090-4_0_5_load_58 | 65 | 0.0062068 | 0.0015556 | 0 | 0 |  | 1 | TRUE | wye
59 | LV_6090-4_0_5_load_59 | 66 | 0.0033723 | 0.00084518 | 0 | 0 |  | 1 | TRUE | wye
60 | LV_6090-4_0_5_load_72 | 67 | 0.0046041 | 0.0011539 | 0 | 0 |  | 1 | TRUE | wye
61 | LV_6090-4_0_5_load_73 | 68 | 0.0024599 | 0.00061651 | 0 | 0 |  | 1 | TRUE | wye
62 | LV_6090-4_0_5_load_64 | 69 | 0.010592 | 0.0026546 | 0 | 0 |  | 1 | TRUE | wye
63 | LV_6090-4_0_5_load_62 | 70 | 0.0078356 | 0.0019638 | 0 | 0 |  | 1 | TRUE | wye
64 | LV_6090-4_0_5_load_118 | 72 | 0.0075433 | 0.0018905 | 0 | 0 |  | 1 | TRUE | wye
65 | LV_6090-4_0_5_load_110 | 73 | 0.0033717 | 0.00084502 | 0 | 0 |  | 1 | TRUE | wye
66 | LV_6090-4_0_5_load_116 | 74 | 0.0099206 | 0.0024863 | 0 | 0 |  | 1 | TRUE | wye
67 | LV_6090-4_0_5_load_104 | 76 | 0.0066611 | 0.0016694 | 0 | 0 |  | 1 | TRUE | wye
68 | LV_6090-4_0_5_load_127 | 77 | 0.0032341 | 0.00081053 | 0 | 0 |  | 1 | TRUE | wye
69 | LV_6090-4_0_5_load_74 | 79 | 0.0023059 | 0.00057791 | 0 | 0 |  | 1 | TRUE | wye
70 | LV_6090-4_0_5_load_75 | 80 | 0.0031595 | 0.00079185 | 0 | 0 |  | 1 | TRUE | wye
71 | LV_6090-4_0_5_load_76 | 81 | 0.0028169 | 0.00070598 | 0 | 0 |  | 1 | TRUE | wye
72 | LV_6090-4_0_5_load_120 | 83 | 0.0020311 | 0.00050904 | 0 | 0 |  | 1 | TRUE | wye
73 | LV_6090-4_0_5_load_121 | 84 | 0.0029955 | 0.00075073 | 0 | 0 |  | 1 | TRUE | wye
74 | LV_6090-4_0_5_load_77 | 85 | 0.0024666 | 0.00061818 | 0 | 0 |  | 1 | TRUE | wye
75 | LV_6090-4_0_5_load_78 | 86 | 0.01356 | 0.0033983 | 0 | 0 |  | 1 | TRUE | wye
76 | LV_6090-4_0_5_load_81 | 89 | 0.00288 | 0.0007218 | 0 | 0 |  | 1 | TRUE | wye
77 | LV_6090-4_0_5_load_82 | 90 | 0.0027864 | 0.00069833 | 0 | 0 |  | 1 | TRUE | wye
78 | LV_6090-4_0_5_load_112 | 91 | 0.0020841 | 0.00052233 | 0 | 0 |  | 1 | TRUE | wye
79 | LV_6090-4_0_5_load_122 | 92 | 0.0040987 | 0.0010272 | 0 | 0 |  | 1 | TRUE | wye
80 | LV_6090-4_0_5_load_111 | 93 | 0.0042605 | 0.0010678 | 0 | 0 |  | 1 | TRUE | wye
81 | LV_6090-4_0_5_load_83 | 94 | 0.0036141 | 0.00090578 | 0 | 0 |  | 1 | TRUE | wye
82 | LV_6090-4_0_5_load_90 | 96 | 0.0033734 | 0.00084545 | 0 | 0 |  | 1 | TRUE | wye
83 | LV_6090-4_0_5_load_88 | 97 | 0.0038902 | 0.00097499 | 0 | 0 |  | 1 | TRUE | wye
84 | LV_6090-4_0_5_load_86 | 98 | 0.0070628 | 0.0017701 | 0 | 0 |  | 1 | TRUE | wye
85 | LV_6090-4_0_5_load_87 | 99 | 0.0027471 | 0.00068849 | 0 | 0 |  | 1 | TRUE | wye
86 | LV_6090-4_0_5_load_93 | 101 | 0.0027261 | 0.00068321 | 0 | 0 |  | 1 | TRUE | wye
87 | LV_6090-4_0_5_load_102 | 102 | 0.0026508 | 0.00066435 | 0 | 0 |  | 1 | TRUE | wye
88 | LV_6090-4_0_5_load_92 | 103 | 0.0033017 | 0.00082749 | 0 | 0 |  | 1 | TRUE | wye
89 | LV_6090-4_0_5_load_126 | 107 | 0.00188 | 0.00047118 | 0 | 0 |  | 1 | TRUE | wye
90 | LV_6090-4_0_5_load_95 | 110 | 0.0031364 | 0.00078606 | 0 | 0 |  | 1 | TRUE | wye
91 | LV_6090-4_0_5_load_99 | 112 | 0.0046155 | 0.0011568 | 0 | 0 |  | 1 | TRUE | wye
92 | LV_6090-4_0_5_load_108 | 113 | 0.0031355 | 0.00078584 | 0 | 0 |  | 1 | TRUE | wye
93 | LV_6090-4_0_5_load_105 | 114 | 0.0025599 | 0.00064156 | 0 | 0 |  | 1 | TRUE | wye
94 | LV_6090-4_0_5_load_106 | 115 | 0.003281 | 0.0008223 | 0 | 0 |  | 1 | TRUE | wye
95 | LV_6090-4_0_5_load_109 | 117 | 0.005394 | 0.0013519 | 0 | 0 |  | 1 | TRUE | wye
96 | LV_6090-4_0_5_load_114 | 118 | 0.0079053 | 0.0019813 | 0 | 0 |  | 1 | TRUE | wye
97 | LV_6090-4_0_5_load_115 | 119 | 0.0072952 | 0.0018284 | 0 | 0 |  | 1 | TRUE | wye
98 | LV_6090-4_0_5_load_117 | 120 | 0.024516 | 0.0061444 | 0 | 0 |  | 1 | TRUE | wye

## ext_grid
| name | bus | vm_pu | va_degree | slack_weight | in_service
0 |  | 72 | 1 | 0 | 1 | TRUE

## line
| name | std_type | from_bus | to_bus | length_km | r_ohm_per_km | x_ohm_per_km | c_nf_per_km | g_us_per_km | max_i_ka | df | parallel | type | in_service
0 | LV_6090-4_0_5_line_0 |  | 0 | 1 | 0.018324 | 0.125 | 0.08 | 261 | 0 | 0.364 | 1 | 4 | cs | TRUE
1 | LV_6090-4_0_5_line_1 |  | 0 | 2 | 0.011227 | 0.125 | 0.08 | 261 | 0 | 0.364 | 1 | 4 | cs | TRUE
2 | LV_6090-4_0_5_line_2 |  | 1 | 3 | 0.0077297 | 0.125 | 0.08 | 261 | 0 | 0.364 | 1 | 4 | cs | TRUE
3 | LV_6090-4_0_5_line_3 |  | 2 | 4 | 0.015984 | 0.125 | 0.08 | 261 | 0 | 0.364 | 1 | 4 | cs | TRUE
4 | LV_6090-4_0_5_line_4 |  | 3 | 5 | 0.0030918 | 0.125 | 0.08 | 261 | 0 | 0.364 | 1 | 4 | cs | TRUE
5 | LV_6090-4_0_5_line_5 |  | 4 | 6 | 0.003812 | 0.125 | 0.08 | 261 | 0 | 0.364 | 1 | 4 | cs | TRUE
6 | LV_6090-4_0_5_line_6 |  | 5 | 7 | 0.01208 | 0.125 | 0.08 | 261 | 0 | 0.364 | 1 | 4 | cs | TRUE
7 | LV_6090-4_0_5_line_7 |  | 6 | 8 | 0.012719 | 0.125 | 0.08 | 261 | 0 | 0.364 | 1 | 4 | cs | TRUE
8 | LV_6090-4_0_5_line_8 |  | 7 | 59 | 0.0055984 | 0.125 | 0.08 | 261 | 0 | 0.364 | 1 | 4 | cs | TRUE
9 | LV_6090-4_0_5_line_9 |  | 8 | 28 | 0.01889 | 0.125 | 0.08 | 261 | 0 | 0.364 | 1 | 4 | cs | TRUE
10 | LV_6090-4_0_5_line_10 |  | 8 | 53 | 0.012189 | 0.125 | 0.08 | 261 | 0 | 0.364 | 1 | 1 | cs | TRUE
11 | LV_6090-4_0_5_line_11 |  | 9 | 10 | 0.015047 | 0.125 | 0.08 | 261 | 0 | 0.364 | 1 | 1 | cs | TRUE
12 | LV_6090-4_0_5_line_12 |  | 9 | 11 | 0.017797 | 0.125 | 0.08 | 261 | 0 | 0.364 | 1 | 1 | cs | TRUE
13 | LV_6090-4_0_5_line_13 |  | 10 | 12 | 0.021349 | 0.125 | 0.08 | 261 | 0 | 0.364 | 1 | 1 | cs | TRUE
14 | LV_6090-4_0_5_line_14 |  | 11 | 13 | 0.030716 | 0.125 | 0.08 | 261 | 0 | 0.364 | 1 | 1 | cs | TRUE
15 | LV_6090-4_0_5_line_15 |  | 12 | 14 | 0.020639 | 0.125 | 0.08 | 261 | 0 | 0.364 | 1 | 1 | cs | TRUE
16 | LV_6090-4_0_5_line_16 |  | 14 | 15 | 0.0028339 | 0.125 | 0.08 | 261 | 0 | 0.364 | 1 | 1 | cs | TRUE
17 | LV_6090-4_0_5_line_17 |  | 15 | 19 | 0.016388 | 0.125 | 0.08 | 261 | 0 | 0.364 | 1 | 1 | cs | TRUE
18 | LV_6090-4_0_5_line_18 |  | 16 | 17 | 0.024733 | 0.125 | 0.08 | 261 | 0 | 0.364 | 1 | 1 | cs | TRUE
19 | LV_6090-4_0_5_line_19 |  | 17 | 18 | 0.029619 | 0.125 | 0.08 | 261 | 0 | 0.364 | 1 | 1 | cs | TRUE
20 | LV_6090-4_0_5_line_20 |  | 18 | 75 | 0.033146 | 0.125 | 0.08 | 261 | 0 | 0.364 | 1 | 1 | cs | TRUE
21 | LV_6090-4_0_5_line_21 |  | 19 | 29 | 0.0036741 | 0.125 | 0.08 | 261 | 0 | 0.364 | 1 | 4 | cs | TRUE
22 | LV_6090-4_0_5_line_22 |  | 19 | 30 | 0.0065791 | 0.125 | 0.08 | 261 | 0 | 0.364 | 1 | 4 | cs | TRUE
23 | LV_6090-4_0_5_line_23 |  | 20 | 21 | 0.0008823 | 0.125 | 0.08 | 261 | 0 | 0.364 | 1 | 4 | cs | TRUE
24 | LV_6090-4_0_5_line_24 |  | 20 | 22 | 0.00052797 | 0.125 | 0.08 | 261 | 0 | 0.364 | 1 | 4 | cs | TRUE
25 | LV_6090-4_0_5_line_25 |  | 21 | 23 | 0.0015018 | 0.125 | 0.08 | 261 | 0 | 0.364 | 1 | 4 | cs | TRUE
26 | LV_6090-4_0_5_line_26 |  | 22 | 24 | 0.0042626 | 0.125 | 0.08 | 261 | 0 | 0.364 | 1 | 4 | cs | TRUE
27 | LV_6090-4_0_5_line_27 |  | 23 | 25 | 0.013686 | 0.125 | 0.08 | 261 | 0 | 0.364 | 1 | 4 | cs | TRUE
28 | LV_6090-4_0_5_line_28 |  | 24 | 26 | 0.0074318 | 0.125 | 0.08 | 261 | 0 | 0.364 | 1 | 4 | cs | TRUE
29 | LV_6090-4_0_5_line_29 |  | 25 | 27 | 0.00074832 | 0.125 | 0.08 | 261 | 0 | 0.364 | 1 | 4 | cs | TRUE
30 | LV_6090-4_0_5_line_30 |  | 26 | 28 | 0.01574 | 0.125 | 0.08 | 261 | 0 | 0.364 | 1 | 4 | cs | TRUE
31 | LV_6090-4_0_5_line_31 |  | 27 | 42 | 0.0047222 | 0.125 | 0.08 | 261 | 0 | 0.364 | 1 | 4 | cs | TRUE
32 | LV_6090-4_0_5_line_32 |  | 29 | 31 | 0.0090386 | 0.125 | 0.08 | 261 | 0 | 0.364 | 1 | 4 | cs | TRUE
33 | LV_6090-4_0_5_line_33 |  | 30 | 32 | 0.044378 | 0.125 | 0.08 | 261 | 0 | 0.364 | 1 | 4 | cs | TRUE
34 | LV_6090-4_0_5_line_34 |  | 31 | 33 | 0.00090304 | 0.125 | 0.08 | 261 | 0 | 0.364 | 1 | 4 | cs | TRUE
35 | LV_6090-4_0_5_line_35 |  | 32 | 34 | 0.010914 | 0.125 | 0.08 | 261 | 0 | 0.364 | 1 | 4 | cs | TRUE
36 | LV_6090-4_0_5_line_36 |  | 32 | 35 | 0.019322 | 0.125 | 0.08 | 261 | 0 | 0.364 | 1 | 1 | cs | TRUE
37 | LV_6090-4_0_5_line_37 |  | 32 | 36 | 0.034225 | 0.125 | 0.08 | 261 | 0 | 0.364 | 1 | 1 | cs | TRUE
38 | LV_6090-4_0_5_line_38 |  | 33 | 37 | 0.00593 | 0.125 | 0.08 | 261 | 0 | 0.364 | 1 | 4 | cs | TRUE
39 | LV_6090-4_0_5_line_39 |  | 34 | 71 | 0.005372 | 0.125 | 0.08 | 261 | 0 | 0.364 | 1 | 1 | cs | TRUE
40 | LV_6090-4_0_5_line_40 |  | 34 | 72 | 0.088148 | 0.125 | 0.08 | 261 | 0 | 0.364 | 1 | 4 | cs | TRUE
41 | LV_6090-4_0_5_line_41 |  | 37 | 38 | 0.0016633 | 0.125 | 0.08 | 261 | 0 | 0.364 | 1 | 4 | cs | TRUE
42 | LV_6090-4_0_5_line_42 |  | 38 | 39 | 0.00031816 | 0.125 | 0.08 | 261 | 0 | 0.364 | 1 | 4 | cs | TRUE
43 | LV_6090-4_0_5_line_43 |  | 39 | 40 | 0.0090006 | 0.125 | 0.08 | 261 | 0 | 0.364 | 1 | 4 | cs | TRUE
44 | LV_6090-4_0_5_line_44 |  | 40 | 41 | 0.0040876 | 0.125 | 0.08 | 261 | 0 | 0.364 | 1 | 4 | cs | TRUE
45 | LV_6090-4_0_5_line_45 |  | 41 | 58 | 0.0033482 | 0.125 | 0.08 | 261 | 0 | 0.364 | 1 | 4 | cs | TRUE
46 | LV_6090-4_0_5_line_46 |  | 42 | 43 | 0.0018733 | 0.125 | 0.08 | 261 | 0 | 0.364 | 1 | 4 | cs | TRUE
47 | LV_6090-4_0_5_line_47 |  | 43 | 44 | 0.008655 | 0.125 | 0.08 | 261 | 0 | 0.364 | 1 | 4 | cs | TRUE
48 | LV_6090-4_0_5_line_48 |  | 44 | 45 | 0.0016857 | 0.125 | 0.08 | 261 | 0 | 0.364 | 1 | 4 | cs | TRUE
49 | LV_6090-4_0_5_line_49 |  | 45 | 46 | 0.00030725 | 0.125 | 0.08 | 261 | 0 | 0.364 | 1 | 4 | cs | TRUE
50 | LV_6090-4_0_5_line_50 |  | 46 | 56 | 0.0088894 | 0.125 | 0.08 | 261 | 0 | 0.364 | 1 | 4 | cs | TRUE
51 | LV_6090-4_0_5_line_51 |  | 47 | 48 | 0.0099344 | 0.125 | 0.08 | 261 | 0 | 0.364 | 1 | 1 | cs | TRUE
52 | LV_6090-4_0_5_line_52 |  | 47 | 49 | 0.0050921 | 0.125 | 0.08 | 261 | 0 | 0.364 | 1 | 1 | cs | TRUE
53 | LV_6090-4_0_5_line_53 |  | 48 | 50 | 0.0079173 | 0.125 | 0.08 | 261 | 0 | 0.364 | 1 | 1 | cs | TRUE
54 | LV_6090-4_0_5_line_54 |  | 49 | 51 | 0.014625 | 0.125 | 0.08 | 261 | 0 | 0.364 | 1 | 1 | cs | TRUE
55 | LV_6090-4_0_5_line_55 |  | 50 | 52 | 0.049322 | 0.125 | 0.08 | 261 | 0 | 0.364 | 1 | 1 | cs | TRUE
56 | LV_6090-4_0_5_line_56 |  | 51 | 53 | 0.02317 | 0.125 | 0.08 | 261 | 0 | 0.364 | 1 | 1 | cs | TRUE
57 | LV_6090-4_0_5_line_57 |  | 51 | 54 | 0.072919 | 0.125 | 0.08 | 261 | 0 | 0.364 | 1 | 1 | cs | TRUE
58 | LV_6090-4_0_5_line_58 |  | 53 | 55 | 0.011955 | 0.125 | 0.08 | 261 | 0 | 0.364 | 1 | 1 | cs | TRUE
59 | LV_6090-4_0_5_line_59 |  | 56 | 57 | 0.0010969 | 0.125 | 0.08 | 261 | 0 | 0.364 | 1 | 4 | cs | TRUE
60 | LV_6090-4_0_5_line_60 |  | 57 | 58 | 0.0061688 | 0.125 | 0.08 | 261 | 0 | 0.364 | 1 | 4 | cs | TRUE
61 | LV_6090-4_0_5_line_61 |  | 59 | 60 | 0.0029804 | 0.125 | 0.08 | 261 | 0 | 0.364 | 1 | 4 | cs | TRUE
62 | LV_6090-4_0_5_line_62 |  | 60 | 61 | 0.0048017 | 0.125 | 0.08 | 261 | 0 | 0.364 | 1 | 1 | cs | TRUE
63 | LV_6090-4_0_5_line_63 |  | 60 | 62 | 0.0060312 | 0.125 | 0.08 | 261 | 0 | 0.364 | 1 | 4 | cs | TRUE
64 | LV_6090-4_0_5_line_64 |  | 61 | 63 | 0.067588 | 0.125 | 0.08 | 261 | 0 | 0.364 | 1 | 1 | cs | TRUE
65 | LV_6090-4_0_5_line_65 |  | 62 | 64 | 0.0062425 | 0.125 | 0.08 | 261 | 0 | 0.364 | 1 | 4 | cs | TRUE
66 | LV_6090-4_0_5_line_66 |  | 63 | 69 | 0.013129 | 0.125 | 0.08 | 261 | 0 | 0.364 | 1 | 1 | cs | TRUE
67 | LV_6090-4_0_5_line_67 |  | 64 | 65 | 0.0040422 | 0.125 | 0.08 | 261 | 0 | 0.364 | 1 | 4 | cs | TRUE
68 | LV_6090-4_0_5_line_68 |  | 65 | 66 | 0.013425 | 0.125 | 0.08 | 261 | 0 | 0.364 | 1 | 4 | cs | TRUE
69 | LV_6090-4_0_5_line_69 |  | 66 | 67 | 0.0021983 | 0.125 | 0.08 | 261 | 0 | 0.364 | 1 | 4 | cs | TRUE
70 | LV_6090-4_0_5_line_70 |  | 67 | 68 | 0.015001 | 0.125 | 0.08 | 261 | 0 | 0.364 | 1 | 4 | cs | TRUE
71 | LV_6090-4_0_5_line_71 |  | 68 | 79 | 0.014572 | 0.125 | 0.08 | 261 | 0 | 0.364 | 1 | 4 | cs | TRUE
72 | LV_6090-4_0_5_line_72 |  | 69 | 70 | 0.016105 | 0.125 | 0.08 | 261 | 0 | 0.364 | 1 | 1 | cs | TRUE
73 | LV_6090-4_0_5_line_73 |  | 71 | 73 | 0.0022972 | 0.125 | 0.08 | 261 | 0 | 0.364 | 1 | 1 | cs | TRUE
74 | LV_6090-4_0_5_line_74 |  | 72 | 74 | 3.7787e-05 | 0.125 | 0.08 | 261 | 0 | 0.364 | 1 | 1 | cs | TRUE
75 | LV_6090-4_0_5_line_75 |  | 73 | 116 | 0.058091 | 0.125 | 0.08 | 261 | 0 | 0.364 | 1 | 1 | cs | TRUE
76 | LV_6090-4_0_5_line_76 |  | 74 | 118 | 0.018881 | 0.125 | 0.08 | 261 | 0 | 0.364 | 1 | 1 | cs | TRUE
77 | LV_6090-4_0_5_line_77 |  | 75 | 76 | 0.022638 | 0.125 | 0.08 | 261 | 0 | 0.364 | 1 | 1 | cs | TRUE
78 | LV_6090-4_0_5_line_78 |  | 76 | 78 | 0.041351 | 0.125 | 0.08 | 261 | 0 | 0.364 | 1 | 1 | cs | TRUE
79 | LV_6090-4_0_5_line_79 |  | 77 | 78 | 0.015915 | 0.125 | 0.08 | 261 | 0 | 0.364 | 1 | 1 | cs | TRUE
80 | LV_6090-4_0_5_line_80 |  | 78 | 111 | 0.010142 | 0.125 | 0.08 | 261 | 0 | 0.364 | 1 | 1 | cs | TRUE
81 | LV_6090-4_0_5_line_81 |  | 79 | 80 | 0.0090125 | 0.125 | 0.08 | 261 | 0 | 0.364 | 1 | 4 | cs | TRUE
82 | LV_6090-4_0_5_line_82 |  | 80 | 81 | 0.0097309 | 0.125 | 0.08 | 261 | 0 | 0.364 | 1 | 4 | cs | TRUE
83 | LV_6090-4_0_5_line_83 |  | 81 | 82 | 0.010325 | 0.125 | 0.08 | 261 | 0 | 0.364 | 1 | 4 | cs | TRUE
84 | LV_6090-4_0_5_line_84 |  | 82 | 83 | 0.0077767 | 0.125 | 0.08 | 261 | 0 | 0.364 | 1 | 4 | cs | TRUE
85 | LV_6090-4_0_5_line_85 |  | 82 | 84 | 0.0037741 | 0.125 | 0.08 | 261 | 0 | 0.364 | 1 | 1 | cs | TRUE
86 | LV_6090-4_0_5_line_86 |  | 83 | 89 | 0.010419 | 0.125 | 0.08 | 261 | 0 | 0.364 | 1 | 2 | cs | TRUE
87 | LV_6090-4_0_5_line_87 |  | 85 | 86 | 0.029001 | 0.125 | 0.08 | 261 | 0 | 0.364 | 1 | 1 | cs | TRUE
88 | LV_6090-4_0_5_line_88 |  | 86 | 87 | 0.086054 | 0.125 | 0.08 | 261 | 0 | 0.364 | 1 | 1 | cs | TRUE
89 | LV_6090-4_0_5_line_89 |  | 87 | 88 | 0.037359 | 0.125 | 0.08 | 261 | 0 | 0.364 | 1 | 1 | cs | TRUE
90 | LV_6090-4_0_5_line_90 |  | 87 | 89 | 0.0051862 | 0.125 | 0.08 | 261 | 0 | 0.364 | 1 | 1 | cs | TRUE
91 | LV_6090-4_0_5_line_91 |  | 87 | 90 | 0.022799 | 0.125 | 0.08 | 261 | 0 | 0.364 | 1 | 1 | cs | TRUE
92 | LV_6090-4_0_5_line_92 |  | 88 | 91 | 0.036132 | 0.125 | 0.08 | 261 | 0 | 0.364 | 1 | 1 | cs | TRUE
93 | LV_6090-4_0_5_line_93 |  | 90 | 92 | 0.0099146 | 0.125 | 0.08 | 261 | 0 | 0.364 | 1 | 1 | cs | TRUE
94 | LV_6090-4_0_5_line_94 |  | 91 | 93 | 0.041161 | 0.125 | 0.08 | 261 | 0 | 0.364 | 1 | 1 | cs | TRUE
95 | LV_6090-4_0_5_line_95 |  | 93 | 98 | 0.045218 | 0.125 | 0.08 | 261 | 0 | 0.364 | 1 | 1 | cs | TRUE
96 | LV_6090-4_0_5_line_96 |  | 94 | 95 | 0.069577 | 0.125 | 0.08 | 261 | 0 | 0.364 | 1 | 1 | cs | TRUE
97 | LV_6090-4_0_5_line_97 |  | 95 | 96 | 0.04788 | 0.125 | 0.08 | 261 | 0 | 0.364 | 1 | 1 | cs | TRUE
98 | LV_6090-4_0_5_line_98 |  | 96 | 97 | 0.0080663 | 0.125 | 0.08 | 261 | 0 | 0.364 | 1 | 1 | cs | TRUE
99 | LV_6090-4_0_5_line_99 |  | 97 | 104 | 0.036428 | 0.125 | 0.08 | 261 | 0 | 0.364 | 1 | 1 | cs | TRUE
100 | LV_6090-4_0_5_line_100 |  | 99 | 100 | 0.044316 | 0.125 | 0.08 | 261 | 0 | 0.364 | 1 | 1 | cs | TRUE
101 | LV_6090-4_0_5_line_101 |  | 99 | 101 | 0.035375 | 0.125 | 0.08 | 261 | 0 | 0.364 | 1 | 1 | cs | TRUE
102 | LV_6090-4_0_5_line_102 |  | 100 | 102 | 0.015269 | 0.125 | 0.08 | 261 | 0 | 0.364 | 1 | 1 | cs | TRUE
103 | LV_6090-4_0_5_line_103 |  | 101 | 103 | 0.015529 | 0.125 | 0.08 | 261 | 0 | 0.364 | 1 | 1 | cs | TRUE
104 | LV_6090-4_0_5_line_104 |  | 102 | 112 | 0.044601 | 0.125 | 0.08 | 261 | 0 | 0.364 | 1 | 1 | cs | TRUE
105 | LV_6090-4_0_5_line_105 |  | 103 | 105 | 0.019554 | 0.125 | 0.08 | 261 | 0 | 0.364 | 1 | 1 | cs | TRUE
106 | LV_6090-4_0_5_line_106 |  | 104 | 105 | 0.026235 | 0.125 | 0.08 | 261 | 0 | 0.364 | 1 | 1 | cs | TRUE
107 | LV_6090-4_0_5_line_107 |  | 105 | 106 | 0.02878 | 0.125 | 0.08 | 261 | 0 | 0.364 | 1 | 1 | cs | TRUE
108 | LV_6090-4_0_5_line_108 |  | 106 | 107 | 0.015342 | 0.125 | 0.08 | 261 | 0 | 0.364 | 1 | 1 | cs | TRUE
109 | LV_6090-4_0_5_line_109 |  | 106 | 108 | 0.008584 | 0.125 | 0.08 | 261 | 0 | 0.364 | 1 | 1 | cs | TRUE
110 | LV_6090-4_0_5_line_110 |  | 108 | 109 | 0.004667 | 0.125 | 0.08 | 261 | 0 | 0.364 | 1 | 1 | cs | TRUE
111 | LV_6090-4_0_5_line_111 |  | 109 | 113 | 0.028747 | 0.125 | 0.08 | 261 | 0 | 0.364 | 1 | 1 | cs | TRUE
112 | LV_6090-4_0_5_line_112 |  | 109 | 114 | 0.009996 | 0.125 | 0.08 | 261 | 0 | 0.364 | 1 | 1 | cs | TRUE
113 | LV_6090-4_0_5_line_113 |  | 110 | 111 | 0.0088668 | 0.125 | 0.08 | 261 | 0 | 0.364 | 1 | 1 | cs | TRUE
114 | LV_6090-4_0_5_line_114 |  | 111 | 112 | 0.033185 | 0.125 | 0.08 | 261 | 0 | 0.364 | 1 | 1 | cs | TRUE
115 | LV_6090-4_0_5_line_115 |  | 114 | 115 | 0.035299 | 0.125 | 0.08 | 261 | 0 | 0.364 | 1 | 1 | cs | TRUE
116 | LV_6090-4_0_5_line_116 |  | 115 | 116 | 0.043362 | 0.125 | 0.08 | 261 | 0 | 0.364 | 1 | 1 | cs | TRUE
117 | LV_6090-4_0_5_line_117 |  | 116 | 117 | 0.03927 | 0.125 | 0.08 | 261 | 0 | 0.364 | 1 | 1 | cs | TRUE
118 | LV_6090-4_0_5_line_118 |  | 118 | 119 | 0.0058691 | 0.125 | 0.08 | 261 | 0 | 0.364 | 1 | 1 | cs | TRUE
119 | LV_6090-4_0_5_line_119 |  | 119 | 120 | 0.0011992 | 0.125 | 0.08 | 261 | 0 | 0.364 | 1 | 1 | cs | TRUE

## trafo
| name | std_type | hv_bus | lv_bus | sn_mva | vn_hv_kv | vn_lv_kv | vk_percent | vkr_percent | pfe_kw | i0_percent | shift_degree | tap_side | tap_neutral | tap_min | tap_max | tap_step_percent | tap_step_degree | tap_pos | tap_phase_shifter | parallel | df | in_service
0 | LV_6090-4_0_5_trafo_118 | 0.63 MVA 20/0.4 kV | 121 | 72 | 0.63 | 20 | 0.4 | 6 | 1.206 | 1.65 | 0.2619 | 150 | hv | 0 | -2 | 2 | 2.5 | 0 | 0 | FALSE | 1 | 1 | TRUE

## line_geodata
| x0 | y0 | x1 | y1 | x2 | y2 | x3 | y3 | x4 | y4 | x5 | y5 | x6 | y6 | x7 | y7
0 | 2599170.6959 | 1119693.4303 | 2599162.9152 | 1119698.4265 | 2599154.3013 | 1119701.2889
1 | 2599170.6959 | 1119693.4303 | 2599180.1433 | 1119687.3639
2 | 2599146.966 | 1119703.7265 | 2599154.3013 | 1119701.2889
3 | 2599193.9909 | 1119679.4278 | 2599187.3309 | 1119682.7485 | 2599180.1433 | 1119687.3639
4 | 2599146.966 | 1119703.7265 | 2599144.032 | 1119704.7015
5 | 2599193.9909 | 1119679.4278 | 2599197.4024 | 1119677.7268
6 | 2599144.032 | 1119704.7015 | 2599132.568 | 1119708.5111
7 | 2599208.785 | 1119672.0513 | 2599197.4024 | 1119677.7268
8 | 2599132.568 | 1119708.5111 | 2599127.2553 | 1119710.2765
9 | 2599208.785 | 1119672.0513 | 2599211.1314 | 1119679.4879 | 2599217.2038 | 1119684.4784 | 2599220.2685 | 1119685.5061
10 | 2599208.7601 | 1119659.8787 | 2599209.0463 | 1119665.1701 | 2599208.785 | 1119672.0513
11 | 2599396.5568 | 1119761.38 | 2599387.9538 | 1119758.6263 | 2599382.3703 | 1119756.3918
12 | 2599413.5066 | 1119766.8053 | 2599396.5568 | 1119761.38
13 | 2599382.3703 | 1119756.3918 | 2599362.5497 | 1119748.4596
14 | 2599413.5066 | 1119766.8053 | 2599403.1896 | 1119795.7366
15 | 2599362.5497 | 1119748.4596 | 2599343.3882 | 1119740.7911
16 | 2599340.7572 | 1119739.7382 | 2599343.3882 | 1119740.7911
17 | 2599325.7682 | 1119733.1212 | 2599336.8861 | 1119738.189 | 2599340.7572 | 1119739.7382
18 | 2599412.5598 | 1119857.1607 | 2599430.1566 | 1119850.6889 | 2599435.9649 | 1119849.2517
19 | 2599412.5598 | 1119857.1607 | 2599416.942 | 1119859.5391 | 2599433.5005 | 1119877.7763
20 | 2599452.89 | 1119904.4796 | 2599442.9902 | 1119888.2282 | 2599433.5005 | 1119877.7763
21 | 2599325.7682 | 1119733.1212 | 2599322.4254 | 1119731.5964
22 | 2599325.7682 | 1119733.1212 | 2599324.4233 | 1119739.5613
23 | 2599247.7065 | 1119694.4018 | 2599246.8667 | 1119694.1312
24 | 2599246.8667 | 1119694.1312 | 2599246.3642 | 1119693.9693
25 | 2599247.7065 | 1119694.4018 | 2599249.1359 | 1119694.8625
26 | 2599246.3642 | 1119693.9693 | 2599242.307 | 1119692.6619
27 | 2599249.1359 | 1119694.8625 | 2599254.7392 | 1119696.6681 | 2599261.5328 | 1119700.4976
28 | 2599235.2335 | 1119690.3825 | 2599242.307 | 1119692.6619
29 | 2599262.1847 | 1119700.865 | 2599261.5328 | 1119700.4976
30 | 2599220.2685 | 1119685.5061 | 2599224.3946 | 1119686.8897 | 2599235.2335 | 1119690.3825
31 | 2599262.1847 | 1119700.865 | 2599266.2984 | 1119703.1838
32 | 2599314.2019 | 1119727.8454 | 2599322.4254 | 1119731.5964
33 | 2599315.3515 | 1119783.0024 | 2599324.4233 | 1119739.5613
34 | 2599314.2019 | 1119727.8454 | 2599313.3803 | 1119727.4706
35 | 2599312.56 | 1119793.5524 | 2599315.3515 | 1119783.0024
36 | 2599315.3515 | 1119783.0024 | 2599334.0522 | 1119787.8621
37 | 2599315.3515 | 1119783.0024 | 2599289.5664 | 1119768.9544 | 2599285.1813 | 1119766.8545
38 | 2599313.3803 | 1119727.4706 | 2599307.985 | 1119725.0097
39 | 2599311.1797 | 1119798.744 | 2599312.56 | 1119793.5524
40 | 2599312.56 | 1119793.5524 | 2599291.3046 | 1119787.3965 | 2599265.8445 | 1119780.5854 | 2599249.7041 | 1119774.8181 | 2599236.4646 | 1119769.4506 | 2599228.4295 | 1119767.6339
41 | 2599306.4717 | 1119724.3194 | 2599307.985 | 1119725.0097
42 | 2599306.4717 | 1119724.3194 | 2599306.1822 | 1119724.1874
43 | 2599306.1822 | 1119724.1874 | 2599297.9933 | 1119720.4521
44 | 2599294.2743 | 1119718.7558 | 2599297.9933 | 1119720.4521
45 | 2599294.2743 | 1119718.7558 | 2599292.4375 | 1119717.9179 | 2599291.2794 | 1119717.2652
46 | 2599267.9303 | 1119704.1037 | 2599266.2984 | 1119703.1838
47 | 2599267.9303 | 1119704.1037 | 2599275.4699 | 1119708.3536
48 | 2599276.9384 | 1119709.1814 | 2599275.4699 | 1119708.3536
49 | 2599277.2061 | 1119709.3323 | 2599276.9384 | 1119709.1814
50 | 2599284.95 | 1119713.6974 | 2599277.2061 | 1119709.3323
51 | 2599260.8842 | 1119666.7268 | 2599250.9499 | 1119666.6974
52 | 2599245.87 | 1119666.4757 | 2599247.6913 | 1119666.6877 | 2599250.9499 | 1119666.6974
53 | 2599268.8015 | 1119666.7502 | 2599260.8842 | 1119666.7268
54 | 2599231.3432 | 1119664.7847 | 2599245.87 | 1119666.4757
55 | 2599268.8015 | 1119666.7502 | 2599318.1237 | 1119666.8963
56 | 2599208.7601 | 1119659.8787 | 2599223.2727 | 1119663.8452 | 2599231.3432 | 1119664.7847
57 | 2599231.3432 | 1119664.7847 | 2599246.3063 | 1119593.4177
58 | 2599208.7601 | 1119659.8787 | 2599204.84 | 1119653.943 | 2599203.073 | 1119652.587 | 2599201.0004 | 1119650.9927
59 | 2599284.95 | 1119713.6974 | 2599285.9055 | 1119714.236
60 | 2599285.9055 | 1119714.236 | 2599291.2794 | 1119717.2652
61 | 2599124.427 | 1119711.2164 | 2599127.2553 | 1119710.2765
62 | 2599124.427 | 1119711.2164 | 2599129.0074 | 1119712.6573
63 | 2599124.427 | 1119711.2164 | 2599118.4977 | 1119710.1119
64 | 2599194.5902 | 1119728.5566 | 2599186.5118 | 1119726.0587 | 2599148.0206 | 1119718.6386 | 2599129.0074 | 1119712.6573
65 | 2599112.3608 | 1119708.9688 | 2599118.4977 | 1119710.1119
66 | 2599194.5902 | 1119728.5566 | 2599207.1334 | 1119732.435
67 | 2599108.387 | 1119708.2286 | 2599112.3608 | 1119708.9688
68 | 2599108.387 | 1119708.2286 | 2599100.0988 | 1119718.7898
69 | 2599100.0988 | 1119718.7898 | 2599098.7416 | 1119720.5191
70 | 2599098.7416 | 1119720.5191 | 2599097.943 | 1119721.5368 | 2599092.1614 | 1119733.9648
71 | 2599087.2254 | 1119747.6323 | 2599089.6214 | 1119739.4246 | 2599092.1614 | 1119733.9648
72 | 2599222.5192 | 1119737.1923 | 2599207.1334 | 1119732.435
73 | 2599311.1797 | 1119798.744 | 2599310.6203 | 1119800.972
74 | 2599228.3926 | 1119767.6255 | 2599228.4295 | 1119767.6339
75 | 2599296.22 | 1119855.0623 | 2599293.9204 | 1119850.6605 | 2599293.4955 | 1119845.6692 | 2599294.8136 | 1119837.2316 | 2599310.2698 | 1119802.3681 | 2599310.6203 | 1119800.972
76 | 2599209.976 | 1119763.4615 | 2599228.3926 | 1119767.6255
77 | 2599452.89 | 1119904.4796 | 2599442.1994 | 1119924.446
78 | 2599403.311 | 1119938.5015 | 2599442.1994 | 1119924.446
79 | 2599403.311 | 1119938.5015 | 2599402.2227 | 1119934.0327 | 2599399.329 | 1119928.4637 | 2599395.1859 | 1119925.5738
80 | 2599403.311 | 1119938.5015 | 2599400.5723 | 1119939.191 | 2599395.1648 | 1119944.1496
81 | 2599087.2254 | 1119747.6323 | 2599085.581 | 1119753.2654 | 2599085.2139 | 1119756.3882
82 | 2599082.2907 | 1119765.5149 | 2599084.7027 | 1119760.7359 | 2599085.2139 | 1119756.3882
83 | 2599077.6382 | 1119774.7328 | 2599082.2907 | 1119765.5149
84 | 2599077.6382 | 1119774.7328 | 2599077.7831 | 1119782.5081
85 | 2599077.6382 | 1119774.7328 | 2599076.3396 | 1119771.1891
86 | 2599077.7831 | 1119782.5081 | 2599077.9774 | 1119792.9255
87 | 2599139.6281 | 1119877.9623 | 2599136.319 | 1119881.6757 | 2599130.1085 | 1119880.8541 | 2599117.1151 | 1119870.6511 | 2599116.1148 | 1119869.9155
88 | 2599078.074 | 1119798.1108 | 2599077.9524 | 1119809.2829 | 2599078.5716 | 1119821.4443 | 2599085.4019 | 1119837.54 | 2599098.0264 | 1119856.1026 | 2599102.3781 | 1119859.8148 | 2599116.1148 | 1119869.9155
89 | 2599078.074 | 1119798.1108 | 2599102.9359 | 1119826.0538
90 | 2599078.074 | 1119798.1108 | 2599077.9774 | 1119792.9255
91 | 2599078.074 | 1119798.1108 | 2599070.0965 | 1119795.8777 | 2599057.9147 | 1119787.9861
92 | 2599102.9359 | 1119826.0538 | 2599109.8176 | 1119826.6085 | 2599118.3509 | 1119830.6424 | 2599133.4533 | 1119843.4298
93 | 2599049.3073 | 1119783.1139 | 2599053.1296 | 1119784.8862 | 2599057.9147 | 1119787.9861
94 | 2599168.4761 | 1119863.7652 | 2599163.8345 | 1119860.6279 | 2599151.2125 | 1119857.1281 | 2599143.1803 | 1119850.2259 | 2599134.0373 | 1119843.9243 | 2599133.4533 | 1119843.4298
95 | 2599168.4761 | 1119863.7652 | 2599210.6479 | 1119880.0825
96 | 2599279.0818 | 1120004.0485 | 2599275.9106 | 1120000.8474 | 2599261.8313 | 1119999.8932 | 2599248.2915 | 1119995.3261 | 2599237.953 | 1119989.1134 | 2599227.8068 | 1119978.8765 | 2599222.9685 | 1119969.9021
97 | 2599297.4601 | 1119959.8356 | 2599279.0818 | 1120004.0485
98 | 2599297.4601 | 1119959.8356 | 2599305.3649 | 1119961.4412
99 | 2599330.7159 | 1119941.8338 | 2599323.6109 | 1119944.1135 | 2599319.3374 | 1119947.5491 | 2599316.445 | 1119952.5964 | 2599314.1701 | 1119960.1337 | 2599312.72 | 1119961.8903 | 2599310.2591 | 1119962.4353 | 2599305.3649 | 1119961.4412
100 | 2599381.5485 | 1120012.6068 | 2599358.581 | 1120003.5273 | 2599342.1406 | 1119999.3272 | 2599339.4903 | 1119999.2871
101 | 2599348.1462 | 1119964.9874 | 2599339.4903 | 1119999.2871
102 | 2599381.5485 | 1120012.6068 | 2599387.7293 | 1119998.6445
103 | 2599348.1462 | 1119964.9874 | 2599354.9121 | 1119965.7537 | 2599358.8 | 1119963.2853 | 2599361.2956 | 1119960.0145
104 | 2599418.9687 | 1119966.8107 | 2599387.7293 | 1119998.6445
105 | 2599356.7225 | 1119944.4319 | 2599360.9118 | 1119946.5325 | 2599363.5507 | 1119950.3451 | 2599363.7518 | 1119954.5694 | 2599361.8622 | 1119959.2719 | 2599361.2956 | 1119960.0145
106 | 2599330.7159 | 1119941.8338 | 2599339.3641 | 1119941.6437 | 2599347.6651 | 1119942.1319 | 2599356.7225 | 1119944.4319
107 | 2599340.7738 | 1119924.613 | 2599338.9229 | 1119929.9825 | 2599350.303 | 1119937.2292 | 2599356.7225 | 1119944.4319
108 | 2599327.1178 | 1119917.5446 | 2599340.7738 | 1119924.613
109 | 2599343.5733 | 1119916.4976 | 2599340.7738 | 1119924.613
110 | 2599343.5733 | 1119916.4976 | 2599345.0925 | 1119912.0841
111 | 2599319.8713 | 1119898.1582 | 2599345.0925 | 1119912.0841
112 | 2599345.0925 | 1119912.0841 | 2599348.354 | 1119902.6352
113 | 2599395.1648 | 1119944.1496 | 2599387.7535 | 1119939.2821
114 | 2599395.1648 | 1119944.1496 | 2599397.2943 | 1119945.55 | 2599415.302 | 1119960.8111 | 2599418.9687 | 1119966.8107
115 | 2599348.354 | 1119902.6352 | 2599350.5835 | 1119896.1757 | 2599351.316 | 1119892.5516 | 2599350.4361 | 1119888.7388 | 2599348.808 | 1119886.1933 | 2599333.6722 | 1119876.7615
116 | 2599296.22 | 1119855.0623 | 2599301.2583 | 1119858.9636 | 2599328.4394 | 1119873.5006 | 2599333.6722 | 1119876.7615
117 | 2599296.22 | 1119855.0623 | 2599293.9912 | 1119861.4435 | 2599292.5419 | 1119869.2809 | 2599287.1651 | 1119872.7833 | 2599279.7124 | 1119871.139 | 2599269.8209 | 1119867.6409
118 | 2599209.976 | 1119763.4615 | 2599209.1451 | 1119763.2737 | 2599204.1388 | 1119762.9424
119 | 2599202.9423 | 1119762.8632 | 2599204.1388 | 1119762.9424

## bus_geodata
| x | y | coords
0 | 2599170.6959 | 1119693.4303
1 | 2599154.3013 | 1119701.2889
2 | 2599180.1433 | 1119687.3639
3 | 2599146.966 | 1119703.7265
4 | 2599193.9909 | 1119679.4278
5 | 2599144.032 | 1119704.7015
6 | 2599197.4024 | 1119677.7268
7 | 2599132.568 | 1119708.5111
8 | 2599208.785 | 1119672.0513
9 | 2599396.5568 | 1119761.38
10 | 2599382.3703 | 1119756.3918
11 | 2599413.5066 | 1119766.8053
12 | 2599362.5497 | 1119748.4596
13 | 2599403.1896 | 1119795.7366
14 | 2599343.3882 | 1119740.7911
15 | 2599340.7572 | 1119739.7382
16 | 2599435.9649 | 1119849.2517
17 | 2599412.5598 | 1119857.1607
18 | 2599433.5005 | 1119877.7763
19 | 2599325.7682 | 1119733.1212
20 | 2599246.8667 | 1119694.1312
21 | 2599247.7065 | 1119694.4018
22 | 2599246.3642 | 1119693.9693
23 | 2599249.1359 | 1119694.8625
24 | 2599242.307 | 1119692.6619
25 | 2599261.5328 | 1119700.4976
26 | 2599235.2335 | 1119690.3825
27 | 2599262.1847 | 1119700.865
28 | 2599220.2685 | 1119685.5061
29 | 2599322.4254 | 1119731.5964
30 | 2599324.4233 | 1119739.5613
31 | 2599314.2019 | 1119727.8454
32 | 2599315.3515 | 1119783.0024
33 | 2599313.3803 | 1119727.4706
34 | 2599312.56 | 1119793.5524
35 | 2599334.0522 | 1119787.8621
36 | 2599285.1813 | 1119766.8545
37 | 2599307.985 | 1119725.0097
38 | 2599306.4717 | 1119724.3194
39 | 2599306.1822 | 1119724.1874
40 | 2599297.9933 | 1119720.4521
41 | 2599294.2743 | 1119718.7558
42 | 2599266.2984 | 1119703.1838
43 | 2599267.9303 | 1119704.1037
44 | 2599275.4699 | 1119708.3536
45 | 2599276.9384 | 1119709.1814
46 | 2599277.2061 | 1119709.3323
47 | 2599250.9499 | 1119666.6973
48 | 2599260.8842 | 1119666.7268
49 | 2599245.87 | 1119666.4757
50 | 2599268.8015 | 1119666.7502
51 | 2599231.3432 | 1119664.7847
52 | 2599318.1237 | 1119666.8963
53 | 2599208.7601 | 1119659.8787
54 | 2599246.3063 | 1119593.4177
55 | 2599201.0004 | 1119650.9927
56 | 2599284.95 | 1119713.6974
57 | 2599285.9055 | 1119714.236
58 | 2599291.2794 | 1119717.2652
59 | 2599127.2553 | 1119710.2765
60 | 2599124.4269 | 1119711.2164
61 | 2599129.0074 | 1119712.6573
62 | 2599118.4977 | 1119710.1119
63 | 2599194.5902 | 1119728.5566
64 | 2599112.3608 | 1119708.9688
65 | 2599108.387 | 1119708.2286
66 | 2599100.0988 | 1119718.7898
67 | 2599098.7416 | 1119720.5191
68 | 2599092.1614 | 1119733.9648
69 | 2599207.1334 | 1119732.435
70 | 2599222.5192 | 1119737.1923
71 | 2599311.1797 | 1119798.744
72 | 2599228.4295 | 1119767.6339
73 | 2599310.6203 | 1119800.972
74 | 2599228.3926 | 1119767.6255
75 | 2599452.89 | 1119904.4796
76 | 2599442.1994 | 1119924.446
77 | 2599395.1859 | 1119925.5738
78 | 2599403.311 | 1119938.5015
79 | 2599087.2254 | 1119747.6323
80 | 2599085.2139 | 1119756.3882
81 | 2599082.2907 | 1119765.5149
82 | 2599077.6382 | 1119774.7328
83 | 2599077.7831 | 1119782.5081
84 | 2599076.3396 | 1119771.1891
85 | 2599139.6281 | 1119877.9623
86 | 2599116.1148 | 1119869.9155
87 | 2599078.074 | 1119798.1108
88 | 2599102.9359 | 1119826.0538
89 | 2599077.9774 | 1119792.9255
90 | 2599057.9147 | 1119787.9861
91 | 2599133.4533 | 1119843.4298
92 | 2599049.3073 | 1119783.1139
93 | 2599168.4761 | 1119863.7652
94 | 2599222.9685 | 1119969.9021
95 | 2599279.0818 | 1120004.0485
96 | 2599297.4601 | 1119959.8356
97 | 2599305.3649 | 1119961.4412
98 | 2599210.6479 | 1119880.0825
99 | 2599339.4903 | 1119999.2871
100 | 2599381.5485 | 1120012.6068
101 | 2599348.1462 | 1119964.9874
102 | 2599387.7293 | 1119998.6445
103 | 2599361.2956 | 1119960.0145
104 | 2599330.7159 | 1119941.8338
105 | 2599356.7225 | 1119944.4319
106 | 2599340.7738 | 1119924.613
107 | 2599327.1178 | 1119917.5446
108 | 2599343.5733 | 1119916.4976
109 | 2599345.0925 | 1119912.0841
110 | 2599387.7535 | 1119939.2821
111 | 2599395.1648 | 1119944.1496
112 | 2599418.9687 | 1119966.8107
113 | 2599319.8713 | 1119898.1582
114 | 2599348.354 | 1119902.6352
115 | 2599333.6722 | 1119876.7615
116 | 2599296.22 | 1119855.0623
117 | 2599269.8209 | 1119867.6409
118 | 2599209.976 | 1119763.4615
119 | 2599204.1388 | 1119762.9424
120 | 2599202.9423 | 1119762.8632
121 | 2599202.9423 | 1119762.8632

## line_std_types
| c_nf_per_km | r_ohm_per_km | x_ohm_per_km | max_i_ka | type | q_mm2 | alpha | voltage_rating
NAYY 4x50 SE | 210 | 0.642 | 0.083 | 0.142 | cs | 50 | 0.00403 | LV
NAYY 4x120 SE | 264 | 0.225 | 0.08 | 0.242 | cs | 120 | 0.00403 | LV
NAYY 4x150 SE | 261 | 0.208 | 0.08 | 0.27 | cs | 150 | 0.00403 | LV
NA2XS2Y 1x95 RM/25 12/20 kV | 216 | 0.313 | 0.132 | 0.252 | cs | 95 | 0.00403 | MV
NA2XS2Y 1x185 RM/25 12/20 kV | 273 | 0.161 | 0.117 | 0.362 | cs | 185 | 0.00403 | MV
NA2XS2Y 1x240 RM/25 12/20 kV | 304 | 0.122 | 0.112 | 0.421 | cs | 240 | 0.00403 | MV
NA2XS2Y 1x95 RM/25 6/10 kV | 315 | 0.313 | 0.123 | 0.249 | cs | 95 | 0.00403 | MV
NA2XS2Y 1x185 RM/25 6/10 kV | 406 | 0.161 | 0.11 | 0.358 | cs | 185 | 0.00403 | MV
NA2XS2Y 1x240 RM/25 6/10 kV | 456 | 0.122 | 0.105 | 0.416 | cs | 240 | 0.00403 | MV
NA2XS2Y 1x150 RM/25 12/20 kV | 250 | 0.206 | 0.116 | 0.319 | cs | 150 | 0.00403 | MV
NA2XS2Y 1x120 RM/25 12/20 kV | 230 | 0.253 | 0.119 | 0.283 | cs | 120 | 0.00403 | MV
NA2XS2Y 1x70 RM/25 12/20 kV | 190 | 0.443 | 0.132 | 0.22 | cs | 70 | 0.00403 | MV
NA2XS2Y 1x150 RM/25 6/10 kV | 360 | 0.206 | 0.11 | 0.315 | cs | 150 | 0.00403 | MV
NA2XS2Y 1x120 RM/25 6/10 kV | 340 | 0.253 | 0.113 | 0.28 | cs | 120 | 0.00403 | MV
NA2XS2Y 1x70 RM/25 6/10 kV | 280 | 0.443 | 0.123 | 0.217 | cs | 70 | 0.00403 | MV
N2XS(FL)2Y 1x120 RM/35 64/110 kV | 112 | 0.153 | 0.166 | 0.366 | cs | 120 | 0.00393 | HV
N2XS(FL)2Y 1x185 RM/35 64/110 kV | 125 | 0.099 | 0.156 | 0.457 | cs | 185 | 0.00393 | HV
N2XS(FL)2Y 1x240 RM/35 64/110 kV | 135 | 0.075 | 0.149 | 0.526 | cs | 240 | 0.00393 | HV
N2XS(FL)2Y 1x300 RM/35 64/110 kV | 144 | 0.06 | 0.144 | 0.588 | cs | 300 | 0.00393 | HV
15-AL1/3-ST1A 0.4 | 11 | 1.8769 | 0.35 | 0.105 | ol | 16 | 0.00403 | LV
24-AL1/4-ST1A 0.4 | 11.25 | 1.2012 | 0.335 | 0.14 | ol | 24 | 0.00403 | LV
48-AL1/8-ST1A 0.4 | 12.2 | 0.5939 | 0.3 | 0.21 | ol | 48 | 0.00403 | LV
94-AL1/15-ST1A 0.4 | 13.2 | 0.306 | 0.29 | 0.35 | ol | 94 | 0.00403 | LV
34-AL1/6-ST1A 10.0 | 9.7 | 0.8342 | 0.36 | 0.17 | ol | 34 | 0.00403 | MV
48-AL1/8-ST1A 10.0 | 10.1 | 0.5939 | 0.35 | 0.21 | ol | 48 | 0.00403 | MV
70-AL1/11-ST1A 10.0 | 10.4 | 0.4132 | 0.339 | 0.29 | ol | 70 | 0.00403 | MV
94-AL1/15-ST1A 10.0 | 10.75 | 0.306 | 0.33 | 0.35 | ol | 94 | 0.00403 | MV
122-AL1/20-ST1A 10.0 | 11.1 | 0.2376 | 0.323 | 0.41 | ol | 122 | 0.00403 | MV
149-AL1/24-ST1A 10.0 | 11.25 | 0.194 | 0.315 | 0.47 | ol | 149 | 0.00403 | MV
34-AL1/6-ST1A 20.0 | 9.15 | 0.8342 | 0.382 | 0.17 | ol | 34 | 0.00403 | MV
48-AL1/8-ST1A 20.0 | 9.5 | 0.5939 | 0.372 | 0.21 | ol | 48 | 0.00403 | MV
70-AL1/11-ST1A 20.0 | 9.7 | 0.4132 | 0.36 | 0.29 | ol | 70 | 0.00403 | MV
94-AL1/15-ST1A 20.0 | 10 | 0.306 | 0.35 | 0.35 | ol | 94 | 0.00403 | MV
122-AL1/20-ST1A 20.0 | 10.3 | 0.2376 | 0.344 | 0.41 | ol | 122 | 0.00403 | MV
149-AL1/24-ST1A 20.0 | 10.5 | 0.194 | 0.337 | 0.47 | ol | 149 | 0.00403 | MV
184-AL1/30-ST1A 20.0 | 10.75 | 0.1571 | 0.33 | 0.535 | ol | 184 | 0.00403 | MV
243-AL1/39-ST1A 20.0 | 11 | 0.1188 | 0.32 | 0.645 | ol | 243 | 0.00403 | MV
48-AL1/8-ST1A 110.0 | 8 | 0.5939 | 0.46 | 0.21 | ol | 48 | 0.00403 | HV
70-AL1/11-ST1A 110.0 | 8.4 | 0.4132 | 0.45 | 0.29 | ol | 70 | 0.00403 | HV
94-AL1/15-ST1A 110.0 | 8.65 | 0.306 | 0.44 | 0.35 | ol | 94 | 0.00403 | HV
122-AL1/20-ST1A 110.0 | 8.5 | 0.2376 | 0.43 | 0.41 | ol | 122 | 0.00403 | HV
149-AL1/24-ST1A 110.0 | 8.75 | 0.194 | 0.41 | 0.47 | ol | 149 | 0.00403 | HV
184-AL1/30-ST1A 110.0 | 8.8 | 0.1571 | 0.4 | 0.535 | ol | 184 | 0.00403 | HV
243-AL1/39-ST1A 110.0 | 9 | 0.1188 | 0.39 | 0.645 | ol | 243 | 0.00403 | HV
305-AL1/39-ST1A 110.0 | 9.2 | 0.0949 | 0.38 | 0.74 | ol | 305 | 0.00403 | HV
490-AL1/64-ST1A 110.0 | 9.75 | 0.059 | 0.37 | 0.96 | ol | 490 | 0.00403 | HV
679-AL1/86-ST1A 110.0 | 9.95 | 0.042 | 0.36 | 1.15 | ol | 679 | 0.00403 | HV
490-AL1/64-ST1A 220.0 | 10 | 0.059 | 0.285 | 0.96 | ol | 490 | 0.00403 | HV
679-AL1/86-ST1A 220.0 | 11.7 | 0.042 | 0.275 | 1.15 | ol | 679 | 0.00403 | HV
490-AL1/64-ST1A 380.0 | 11 | 0.059 | 0.253 | 0.96 | ol | 490 | 0.00403 | HV
679-AL1/86-ST1A 380.0 | 14.6 | 0.042 | 0.25 | 1.15 | ol | 679 | 0.00403 | HV

## trafo_std_types
| i0_percent | pfe_kw | vkr_percent | sn_mva | vn_lv_kv | vn_hv_kv | vk_percent | shift_degree | vector_group | tap_side | tap_neutral | tap_min | tap_max | tap_step_degree | tap_step_percent | tap_phase_shifter
160 MVA 380/110 kV | 0.06 | 60 | 0.25 | 160 | 110 | 380 | 12.2 | 0 | Yy0 | hv | 0 | -9 | 9 | 0 | 1.5 | FALSE
100 MVA 220/110 kV | 0.06 | 55 | 0.26 | 100 | 110 | 220 | 12 | 0 | Yy0 | hv | 0 | -9 | 9 | 0 | 1.5 | FALSE
63 MVA 110/20 kV | 0.04 | 22 | 0.32 | 63 | 20 | 110 | 18 | 150 | YNd5 | hv | 0 | -9 | 9 | 0 | 1.5 | FALSE
40 MVA 110/20 kV | 0.05 | 18 | 0.34 | 40 | 20 | 110 | 16.2 | 150 | YNd5 | hv | 0 | -9 | 9 | 0 | 1.5 | FALSE
25 MVA 110/20 kV | 0.07 | 14 | 0.41 | 25 | 20 | 110 | 12 | 150 | YNd5 | hv | 0 | -9 | 9 | 0 | 1.5 | FALSE
63 MVA 110/10 kV | 0.04 | 22 | 0.32 | 63 | 10 | 110 | 18 | 150 | YNd5 | hv | 0 | -9 | 9 | 0 | 1.5 | FALSE
40 MVA 110/10 kV | 0.05 | 18 | 0.34 | 40 | 10 | 110 | 16.2 | 150 | YNd5 | hv | 0 | -9 | 9 | 0 | 1.5 | FALSE
25 MVA 110/10 kV | 0.07 | 14 | 0.41 | 25 | 10 | 110 | 12 | 150 | YNd5 | hv | 0 | -9 | 9 | 0 | 1.5 | FALSE
0.25 MVA 20/0.4 kV | 0.32 | 0.8 | 1.44 | 0.25 | 0.4 | 20 | 6 | 150 | Yzn5 | hv | 0 | -2 | 2 | 0 | 2.5 | FALSE
0.4 MVA 20/0.4 kV | 0.3375 | 1.35 | 1.425 | 0.4 | 0.4 | 20 | 6 | 150 | Dyn5 | hv | 0 | -2 | 2 | 0 | 2.5 | FALSE
0.63 MVA 20/0.4 kV | 0.2619 | 1.65 | 1.206 | 0.63 | 0.4 | 20 | 6 | 150 | Dyn5 | hv | 0 | -2 | 2 | 0 | 2.5 | FALSE
0.25 MVA 10/0.4 kV | 0.24 | 0.6 | 1.2 | 0.25 | 0.4 | 10 | 4 | 150 | Dyn5 | hv | 0 | -2 | 2 | 0 | 2.5 | FALSE
0.4 MVA 10/0.4 kV | 0.2375 | 0.95 | 1.325 | 0.4 | 0.4 | 10 | 4 | 150 | Dyn5 | hv | 0 | -2 | 2 | 0 | 2.5 | FALSE
0.63 MVA 10/0.4 kV | 0.1873 | 1.18 | 1.0794 | 0.63 | 0.4 | 10 | 4 | 150 | Dyn5 | hv | 0 | -2 | 2 | 0 | 2.5 | FALSE

## trafo3w_std_types
| sn_hv_mva | sn_mv_mva | sn_lv_mva | vn_hv_kv | vn_mv_kv | vn_lv_kv | vk_hv_percent | vk_mv_percent | vk_lv_percent | vkr_hv_percent | vkr_mv_percent | vkr_lv_percent | pfe_kw | i0_percent | shift_mv_degree | shift_lv_degree | vector_group | tap_side | tap_neutral | tap_min | tap_max | tap_step_percent
63/25/38 MVA 110/20/10 kV | 63 | 25 | 38 | 110 | 20 | 10 | 10.4 | 10.4 | 10.4 | 0.28 | 0.32 | 0.35 | 35 | 0.89 | 0 | 0 | YN0yn0yn0 | hv | 0 | -10 | 10 | 1.2
63/25/38 MVA 110/10/10 kV | 63 | 25 | 38 | 110 | 10 | 10 | 10.4 | 10.4 | 10.4 | 0.28 | 0.32 | 0.35 | 35 | 0.89 | 0 | 0 | YN0yn0yn0 | hv | 0 | -10 | 10 | 1.2

## fuse_std_types
| fuse_type | i_rated_a | t_avg | t_min | t_total | x_avg | x_min | x_total
HV 100A | HV 100A | 100 | 0 | [10.0, 3.64, 0.854, 0.281, 0.1, 0.0531, 0.022, 0.01] | [10.0, 4.267, 1.21, 0.403, 0.1, 0.058, 0.022, 0.01] | 0 | [300.0, 350.0, 450.0, 550.0, 700.0, 850.0, 1200.0, 1752.0] | [600.0, 700.0, 900.0, 1150.0, 1665.0, 2000.0, 3000.0, 4313.0]
HV 10A | HV 10A | 10 | 0 | [10.0, 1675.0, 0.344, 0.156, 0.1, 0.0417, 0.0171, 0.01] | [10.0, 1.3, 0.3, 0.155, 0.1, 0.0555, 0.023, 0.01] | 0 | [30.0, 32.0, 35.0, 37.0, 39.0, 50.0, 70.0, 88.0] | [60.0, 70.0, 80.0, 87.0, 94.0, 110.0, 150.0, 216.0]
HV 125A | HV 125A | 125 | 0 | [10.0, 1.82, 0.344, 0.1, 0.0467, 0.0269, 0.01] | [10.0, 2.478, 0.426, 0.1, 0.0427, 0.0211, 0.01] | 0 | [375.0, 500.0, 700.0, 925.0, 1200.0, 1500.0, 2341.0] | [750.0, 1000.0, 1500.0, 2200.0, 3000.0, 4000.0, 5765.0]
HV 160A | HV 160A | 160 | 0 | [10.0, 4.15, 1.03, 0.198, 0.1, 0.051, 0.0172, 0.01] | [10.0, 2.3, 0.734, 0.274, 0.1, 0.046, 0.0177, 0.01] | 0 | [480.0, 550.0, 700.0, 1000.0, 1260.0, 1600.0, 2500.0, 3227.0] | [960.0, 1300.0, 1700.0, 2200.0, 2996.0, 4000.0, 6000.0, 7946.0]
HV 16A | HV 16A | 16 | 0 | [10.0, 0.352, 0.164, 0.1, 0.0649, 0.0342, 0.01] | [10.0, 2.34, 0.722, 0.181, 0.1, 0.055, 0.0296, 0.01] | 0 | [48.0, 60.0, 65.0, 71.0, 80.0, 100.0, 162.0] | [96.0, 110.0, 125.0, 150.0, 168.0, 200.0, 250.0, 398.0]
HV 200A | HV 200A | 200 | 0 | [10.0, 4.267, 1.21, 0.403, 0.1, 0.058, 0.022, 0.01] | [10.0, 3.73, 1.654, 0.328, 0.1, 0.0531, 0.019, 0.01] | 0 | [600.0, 700.0, 900.0, 1150.0, 1665.0, 2000.0, 3000.0, 4313.0] | [1200.0, 1500.0, 1800.0, 2700.0, 3960.0, 5000.0, 7500.0, 10620.0]
HV 20A | HV 20A | 20 | 0 | [10.0, 1.3, 0.3, 0.155, 0.1, 0.0555, 0.023, 0.01] | [10.0, 1.3, 0.161, 0.1, 0.0611, 0.0399, 0.0141, 0.01] | 0 | [60.0, 70.0, 80.0, 87.0, 94.0, 110.0, 150.0, 216.0] | [120.0, 150.0, 200.0, 223.0, 260.0, 300.0, 450.0, 532.0]
HV 25A | HV 25A | 25 | 0 | [10.0, 2.512, 0.833, 0.299, 0.1, 0.0372, 0.0223, 0.01] | [10.0, 3.125, 0.597, 0.198, 0.1, 0.0378, 0.022, 0.01] | 0 | [75.0, 82.0, 90.0, 100.0, 124.0, 170.0, 200.0, 289.0] | [150.0, 170.0, 210.0, 250.0, 294.0, 400.0, 500.0, 711.0]
HV 31.5A | HV 31.5A | 31.5 | 0 | [10.0, 2.34, 0.722, 0.181, 0.1, 0.055, 0.0296, 0.01] | [10.0, 2.84, 0.368, 0.164, 0.1, 0.0621, 0.0378, 0.0195, 0.01] | 0 | [95.0, 110.0, 125.0, 150.0, 165.0, 200.0, 250.0, 390.0] | [189.0, 220.0, 300.0, 350.0, 393.0, 450.0, 530.0, 700.0, 960.0]
HV 40A | HV 40A | 40 | 0 | [10.0, 1.3, 0.161, 0.1, 0.0611, 0.0399, 0.0141, 0.01] | [10.0, 2.05, 0.369, 0.198, 0.1, 0.051, 0.0298, 0.01] | 0 | [120.0, 150.0, 200.0, 223.0, 260.0, 300.0, 450.0, 532.0] | [240.0, 300.0, 400.0, 450.0, 530.0, 650.0, 800.0, 1311.0]
HV 50A | HV 50A | 50 | 0 | [10.0, 3.215, 0.597, 0.198, 0.1, 0.0378, 0.022, 0.01] | [10.0, 3.64, 0.854, 0.281, 0.1, 0.0531, 0.022, 0.01] | 0 | [150.0, 170.0, 210.0, 250.0, 294.0, 400.0, 500.0, 711.0] | [300.0, 350.0, 450.0, 550.0, 700.0, 850.0, 1200.0, 1752.0]
HV 6.3A | HV 6.3A | 6.3 | 0 | [10.0, 1.39, 0.344, 0.168, 0.1, 0.056, 0.0263, 0.01] | [10.0, 1.711, 0.516, 0.198, 0.1, 0.0634, 0.0303, 0.01] | 0 | [19.0, 19.5, 20.4, 20.8, 22.0, 25.0, 32.0, 48.0] | [38.0, 40.0, 43.0, 48.0, 53.0, 60.0, 75.0, 118.0]
HV 63A | HV 63A | 63 | 0 | [10.0, 2.84, 0.368, 0.164, 0.1, 0.0621, 0.0378, 0.0195, 0.01] | [10.0, 1.82, 0.344, 0.1, 0.0467, 0.0269, 0.01] | 0 | [189.0, 220.0, 300.0, 350.0, 393.0, 450.0, 530.0, 700.0, 961.0] | [378.0, 500.0, 700.0, 934.0, 1200.0, 1500.0, 2366.0]
HV 80A | HV 80A | 80 | 0 | [10.0, 2.05, 0.369, 0.198, 0.1, 0.051, 0.0298, 0.01] | [10.0, 4.15, 1.03, 0.198, 0.1, 0.051, 0.0172, 0.01] | 0 | [240.0, 300.0, 400.0, 450.0, 530.0, 650.0, 800.0, 1311.0] | [480.0, 550.0, 700.0, 1000.0, 1260.0, 1600.0, 2500.0, 3227.0]
Siemens NH-1-100 | Siemens NH-1-100 | 100 | [5400.0, 2000.0, 400.0, 20.0, 1.0, 0.2, 0.012, 0.004] | 0 | 0 | [150.0, 190.0, 250.0, 430.0, 900.0, 1250.0, 2700.0, 3600.0] | 0 | 0
Siemens NH-1-125 | Siemens NH-1-125 | 125 | [4800.0, 120.0, 7.0, 0.1, 0.004] | 0 | 0 | [180.0, 400.0, 740.0, 2000.0, 4250.0] | 0 | 0
Siemens NH-1-16 | Siemens NH-1-16 | 16 | [4000.0, 400.0, 2.0, 0.1, 0.04, 0.01] | 0 | 0 | [26.0, 35.0, 75.0, 150.0, 200.0, 300.0] | 0 | 0
Siemens NH-1-160 | Siemens NH-1-160 | 160 | [4800.0, 120.0, 7.0, 0.1, 0.004] | 0 | 0 | [210.0, 500.0, 900.0, 2300.0, 5000.0] | 0 | 0
Siemens NH-1-25 | Siemens NH-1-25 | 25 | [4000.0, 1000.0, 10.0, 0.2, 0.02, 0.01] | 0 | 0 | [40.0, 50.0, 100.0, 210.0, 400.0, 500.0] | 0 | 0
Siemens NH-1-50 | Siemens NH-1-50 | 50 | [4000.0, 40.0, 4.0, 1.0, 0.02, 0.01] | 0 | 0 | [86.0, 200.0, 300.0, 400.0, 1000.0, 1280.0] | 0 | 0
Siemens NH-1-63 | Siemens NH-1-63 | 63 | [4000.0, 100.0, 10.0, 2.0, 0.04, 0.01] | 0 | 0 | [100.0, 200.0, 300.0, 400.0, 1000.0, 1500.0] | 0 | 0
Siemens NH-1-80 | Siemens NH-1-80 | 80 | [4800.0, 120.0, 7.0, 0.1, 0.01] | 0 | 0 | [150.58, 250.0, 450.0, 1150.0, 2470.0] | 0 | 0
Siemens NH-2-1000 | Siemens NH-2-1000 | 1000 | [4800.0, 120.0, 7.0, 0.1, 0.004] | 0 | 0 | [1900.0, 3500.0, 8400.0, 24000.0, 52000.0] | 0 | 0
Siemens NH-2-200 | Siemens NH-2-200 | 200 | [4800.0, 120.0, 7.0, 0.1, 0.004] | 0 | 0 | [280.0, 650.0, 1200.0, 3000.0, 7000.0] | 0 | 0
Siemens NH-2-224 | Siemens NH-2-224 | 224 | [4800.0, 120.0, 7.0, 0.2, 0.04, 0.004] | 0 | 0 | [400.0, 750.0, 1453.0, 3025.0, 4315.0, 7600.0] | 0 | 0
Siemens NH-2-250 | Siemens NH-2-250 | 250 | [4800.0, 120.0, 7.0, 0.1, 0.004] | 0 | 0 | [450.0, 800.0, 1650.0, 4000.0, 8500.0] | 0 | 0
Siemens NH-2-315 | Siemens NH-2-315 | 315 | [4800.0, 120.0, 7.0, 0.1, 0.004] | 0 | 0 | [550.0, 920.0, 1900.0, 5000.0, 11000.0] | 0 | 0
Siemens NH-2-355 | Siemens NH-2-355 | 355 | [4800.0, 120.0, 6.0, 0.1, 0.004] | 0 | 0 | [650.0, 1116.27, 2350.0, 5840.0, 12790.0] | 0 | 0
Siemens NH-2-400 | Siemens NH-2-400 | 400 | [4800.0, 120.0, 7.0, 0.1, 0.004] | 0 | 0 | [720.0, 1350.0, 2800.0, 6500.0, 15000.0] | 0 | 0
Siemens NH-2-425 | Siemens NH-2-425 | 425 | [4800.0, 120.0, 7.0, 0.1, 0.004] | 0 | 0 | [850.0, 1500.0, 3050.0, 7500.0, 16500.0] | 0 | 0
Siemens NH-2-630 | Siemens NH-2-630 | 630 | [4800.0, 120.0, 7.0, 0.1, 0.004] | 0 | 0 | [1200.0, 2000.0, 4800.0, 12000.0, 26000.0] | 0 | 0

## dtypes
| element | column | dtype
0 | bus | name | object
1 | bus | vn_kv | float64
2 | bus | type | object
3 | bus | zone | object
4 | bus | in_service | bool
5 | load | name | object
6 | load | bus | uint32
7 | load | p_mw | float64
8 | load | q_mvar | float64
9 | load | const_z_percent | float64
10 | load | const_i_percent | float64
11 | load | sn_mva | float64
12 | load | scaling | float64
13 | load | in_service | bool
14 | load | type | object
15 | ext_grid | name | object
16 | ext_grid | bus | uint32
17 | ext_grid | vm_pu | float64
18 | ext_grid | va_degree | float64
19 | ext_grid | slack_weight | float64
20 | ext_grid | in_service | bool
21 | line | name | object
22 | line | std_type | object
23 | line | from_bus | uint32
24 | line | to_bus | uint32
25 | line | length_km | float64
26 | line | r_ohm_per_km | float64
27 | line | x_ohm_per_km | float64
28 | line | c_nf_per_km | float64
29 | line | g_us_per_km | float64
30 | line | max_i_ka | float64
31 | line | df | float64
32 | line | parallel | uint32
33 | line | type | object
34 | line | in_service | bool
35 | trafo | name | object
36 | trafo | std_type | object
37 | trafo | hv_bus | uint32
38 | trafo | lv_bus | uint32
39 | trafo | sn_mva | float64
40 | trafo | vn_hv_kv | float64
41 | trafo | vn_lv_kv | float64
42 | trafo | vk_percent | float64
43 | trafo | vkr_percent | float64
44 | trafo | pfe_kw | float64
45 | trafo | i0_percent | float64
46 | trafo | shift_degree | float64
47 | trafo | tap_side | object
48 | trafo | tap_neutral | int32
49 | trafo | tap_min | int32
50 | trafo | tap_max | int32
51 | trafo | tap_step_percent | float64
52 | trafo | tap_step_degree | float64
53 | trafo | tap_pos | int32
54 | trafo | tap_phase_shifter | bool
55 | trafo | parallel | uint32
56 | trafo | df | float64
57 | trafo | in_service | bool
58 | line_geodata | coords | object
59 | bus_geodata | x | float64
60 | bus_geodata | y | float64
61 | bus_geodata | coords | object

## parameters
| version | format_version | converged | OPF_converged | name | f_hz | sn_mva
0 | 2.14.6 | 2.14.0 | FALSE | FALSE |  | 50 | 1