## bus
| name | vn_kv | type | zone | in_service
0 | bus_LV_6090-5_0_6_node_0 | 0.4 | n |  | TRUE
1 | bus_LV_6090-5_0_6_node_1 | 0.4 | n |  | TRUE
2 | bus_LV_6090-5_0_6_node_144 | 0.4 | n |  | TRUE
3 | bus_LV_6090-5_0_6_node_2 | 0.4 | n |  | TRUE
4 | bus_LV_6090-5_0_6_node_143 | 0.4 | n |  | TRUE
5 | bus_LV_6090-5_0_6_node_78 | 0.4 | n |  | TRUE
6 | bus_LV_6090-5_0_6_node_4 | 0.4 | n |  | TRUE
7 | bus_LV_6090-5_0_6_node_90 | 0.4 | n |  | TRUE
8 | bus_LV_6090-5_0_6_node_88 | 0.4 | n |  | TRUE
9 | bus_LV_6090-5_0_6_node_3 | 0.4 | n |  | TRUE
10 | bus_LV_6090-5_0_6_node_5 | 0.4 | n |  | TRUE
11 | bus_LV_6090-5_0_6_node_6 | 0.4 | n |  | TRUE
12 | bus_LV_6090-5_0_6_node_63 | 0.4 | n |  | TRUE
13 | bus_LV_6090-5_0_6_node_62 | 0.4 | n |  | TRUE
14 | bus_LV_6090-5_0_6_node_7 | 0.4 | n |  | TRUE
15 | bus_LV_6090-5_0_6_node_8 | 0.4 | n |  | TRUE
16 | bus_LV_6090-5_0_6_node_9 | 0.4 | n |  | TRUE
17 | bus_LV_6090-5_0_6_node_10 | 0.4 | n |  | TRUE
18 | bus_LV_6090-5_0_6_node_12 | 0.4 | n |  | TRUE
19 | bus_LV_6090-5_0_6_node_14 | 0.4 | n |  | TRUE
20 | bus_LV_6090-5_0_6_node_15 | 0.4 | n |  | TRUE
21 | bus_LV_6090-5_0_6_node_106 | 0.4 | n |  | TRUE
22 | bus_LV_6090-5_0_6_node_16 | 0.4 | n |  | TRUE
23 | bus_LV_6090-5_0_6_node_45 | 0.4 | n |  | TRUE
24 | bus_LV_6090-5_0_6_node_22 | 0.4 | n |  | TRUE
25 | bus_LV_6090-5_0_6_node_43 | 0.4 | n |  | TRUE
26 | bus_LV_6090-5_0_6_node_44 | 0.4 | n |  | TRUE
27 | bus_LV_6090-5_0_6_node_17 | 0.4 | n |  | TRUE
28 | bus_LV_6090-5_0_6_node_19 | 0.4 | n |  | TRUE
29 | bus_LV_6090-5_0_6_node_18 | 0.4 | n |  | TRUE
30 | bus_LV_6090-5_0_6_node_20 | 0.4 | n |  | TRUE
31 | bus_LV_6090-5_0_6_node_21 | 0.4 | n |  | TRUE
32 | bus_LV_6090-5_0_6_node_61 | 0.4 | n |  | TRUE
33 | bus_LV_6090-5_0_6_node_65 | 0.4 | n |  | TRUE
34 | bus_LV_6090-5_0_6_node_145 | 0.4 | n |  | TRUE
35 | bus_LV_6090-5_0_6_node_64 | 0.4 | n |  | TRUE
36 | bus_LV_6090-5_0_6_node_23 | 0.4 | n |  | TRUE
37 | bus_LV_6090-5_0_6_node_24 | 0.4 | n |  | TRUE
38 | bus_LV_6090-5_0_6_node_25 | 0.4 | n |  | TRUE
39 | bus_LV_6090-5_0_6_node_26 | 0.4 | n |  | TRUE
40 | bus_LV_6090-5_0_6_node_27 | 0.4 | n |  | TRUE
41 | bus_LV_6090-5_0_6_node_42 | 0.4 | n |  | TRUE
42 | bus_LV_6090-5_0_6_node_46 | 0.4 | n |  | TRUE
43 | bus_LV_6090-5_0_6_node_28 | 0.4 | n |  | TRUE
44 | bus_LV_6090-5_0_6_node_29 | 0.4 | n |  | TRUE
45 | bus_LV_6090-5_0_6_node_30 | 0.4 | n |  | TRUE
46 | bus_LV_6090-5_0_6_node_31 | 0.4 | n |  | TRUE
47 | bus_LV_6090-5_0_6_node_32 | 0.4 | n |  | TRUE
48 | bus_LV_6090-5_0_6_node_52 | 0.4 | n |  | TRUE
49 | bus_LV_6090-5_0_6_node_47 | 0.4 | n |  | TRUE
50 | bus_LV_6090-5_0_6_node_60 | 0.4 | n |  | TRUE
51 | bus_LV_6090-5_0_6_node_36 | 0.4 | n |  | TRUE
52 | bus_LV_6090-5_0_6_node_37 | 0.4 | n |  | TRUE
53 | bus_LV_6090-5_0_6_node_38 | 0.4 | n |  | TRUE
54 | bus_LV_6090-5_0_6_node_39 | 0.4 | n |  | TRUE
55 | bus_LV_6090-5_0_6_node_40 | 0.4 | n |  | TRUE
56 | bus_LV_6090-5_0_6_node_41 | 0.4 | n |  | TRUE
57 | bus_LV_6090-5_0_6_node_51 | 0.4 | n |  | TRUE
58 | bus_LV_6090-5_0_6_node_48 | 0.4 | n |  | TRUE
59 | bus_LV_6090-5_0_6_node_49 | 0.4 | n |  | TRUE
60 | bus_LV_6090-5_0_6_node_50 | 0.4 | n |  | TRUE
61 | bus_LV_6090-5_0_6_node_58 | 0.4 | n |  | TRUE
62 | bus_LV_6090-5_0_6_node_59 | 0.4 | n |  | TRUE
63 | bus_LV_6090-5_0_6_node_57 | 0.4 | n |  | TRUE
64 | bus_LV_6090-5_0_6_node_93 | 0.4 | n |  | TRUE
65 | bus_LV_6090-5_0_6_node_96 | 0.4 | n |  | TRUE
66 | bus_LV_6090-5_0_6_node_103 | 0.4 | n |  | TRUE
67 | bus_LV_6090-5_0_6_node_55 | 0.4 | n |  | TRUE
68 | bus_LV_6090-5_0_6_node_56 | 0.4 | n |  | TRUE
69 | bus_LV_6090-5_0_6_node_53 | 0.4 | n |  | TRUE
70 | bus_LV_6090-5_0_6_node_54 | 0.4 | n |  | TRUE
71 | bus_LV_6090-5_0_6_node_92 | 0.4 | n |  | TRUE
72 | bus_LV_6090-5_0_6_node_97 | 0.4 | n |  | TRUE
73 | bus_LV_6090-5_0_6_node_101 | 0.4 | n |  | TRUE
74 | bus_LV_6090-5_0_6_node_66 | 0.4 | n |  | TRUE
75 | bus_LV_6090-5_0_6_node_67 | 0.4 | n |  | TRUE
76 | bus_LV_6090-5_0_6_node_68 | 0.4 | n |  | TRUE
77 | bus_LV_6090-5_0_6_node_69 | 0.4 | n |  | TRUE
78 | bus_LV_6090-5_0_6_node_75 | 0.4 | n |  | TRUE
79 | bus_LV_6090-5_0_6_node_76 | 0.4 | n |  | TRUE
80 | bus_LV_6090-5_0_6_node_77 | 0.4 | n |  | TRUE
81 | bus_LV_6090-5_0_6_node_105 | 0.4 | n |  | TRUE
82 | bus_LV_6090-5_0_6_node_70 | 0.4 | n |  | TRUE
83 | bus_LV_6090-5_0_6_node_71 | 0.4 | n |  | TRUE
84 | bus_LV_6090-5_0_6_node_72 | 0.4 | n |  | TRUE
85 | bus_LV_6090-5_0_6_node_73 | 0.4 | n |  | TRUE
86 | bus_LV_6090-5_0_6_node_74 | 0.4 | n |  | TRUE
87 | bus_LV_6090-5_0_6_node_79 | 0.4 | n |  | TRUE
88 | bus_LV_6090-5_0_6_node_80 | 0.4 | n |  | TRUE
89 | bus_LV_6090-5_0_6_node_95 | 0.4 | n |  | TRUE
90 | bus_LV_6090-5_0_6_node_89 | 0.4 | n |  | TRUE
91 | bus_LV_6090-5_0_6_node_81 | 0.4 | n |  | TRUE
92 | bus_LV_6090-5_0_6_node_82 | 0.4 | n |  | TRUE
93 | bus_LV_6090-5_0_6_node_85 | 0.4 | n |  | TRUE
94 | bus_LV_6090-5_0_6_node_98 | 0.4 | n |  | TRUE
95 | bus_LV_6090-5_0_6_node_83 | 0.4 | n |  | TRUE
96 | bus_LV_6090-5_0_6_node_84 | 0.4 | n |  | TRUE
97 | bus_LV_6090-5_0_6_node_86 | 0.4 | n |  | TRUE
98 | bus_LV_6090-5_0_6_node_104 | 0.4 | n |  | TRUE
99 | bus_LV_6090-5_0_6_node_102 | 0.4 | n |  | TRUE
100 | bus_LV_6090-5_0_6_node_94 | 0.4 | n |  | TRUE
101 | bus_LV_6090-5_0_6_node_99 | 0.4 | n |  | TRUE
102 | bus_LV_6090-5_0_6_node_100 | 0.4 | n |  | TRUE
103 | bus_LV_6090-5_0_6_node_107 | 0.4 | n |  | TRUE
104 | bus_LV_6090-5_0_6_node_108 | 0.4 | n |  | TRUE
105 | bus_LV_6090-5_0_6_node_109 | 0.4 | n |  | TRUE
106 | bus_LV_6090-5_0_6_node_110 | 0.4 | n |  | TRUE
107 | bus_LV_6090-5_0_6_node_111 | 0.4 | n |  | TRUE
108 | bus_LV_6090-5_0_6_node_112 | 0.4 | n |  | TRUE
109 | bus_LV_6090-5_0_6_node_113 | 0.4 | n |  | TRUE
110 | bus_LV_6090-5_0_6_node_125 | 0.4 | n |  | TRUE
111 | bus_LV_6090-5_0_6_node_123 | 0.4 | n |  | TRUE
112 | bus_LV_6090-5_0_6_node_117 | 0.4 | n |  | TRUE
113 | bus_LV_6090-5_0_6_node_118 | 0.4 | n |  | TRUE
114 | bus_LV_6090-5_0_6_node_124 | 0.4 | n |  | TRUE
115 | bus_LV_6090-5_0_6_node_120 | 0.4 | n |  | TRUE
116 | bus_LV_6090-5_0_6_node_150 | 0.4 | n |  | TRUE
117 | bus_LV_6090-5_0_6_node_114 | 0.4 | n |  | TRUE
118 | bus_LV_6090-5_0_6_node_115 | 0.4 | n |  | TRUE
119 | bus_LV_6090-5_0_6_node_128 | 0.4 | n |  | TRUE
120 | bus_LV_6090-5_0_6_node_130 | 0.4 | n |  | TRUE
121 | bus_LV_6090-5_0_6_node_131 | 0.4 | n |  | TRUE
122 | bus_LV_6090-5_0_6_node_127 | 0.4 | n |  | TRUE
123 | bus_LV_6090-5_0_6_node_147 | 0.4 | n |  | TRUE
124 | bus_LV_6090-5_0_6_node_119 | 0.4 | n |  | TRUE
125 | bus_LV_6090-5_0_6_node_116 | 0.4 | n |  | TRUE
126 | bus_LV_6090-5_0_6_node_129 | 0.4 | n |  | TRUE
127 | bus_LV_6090-5_0_6_node_122 | 0.4 | n |  | TRUE
128 | bus_LV_6090-5_0_6_node_126 | 0.4 | n |  | TRUE
129 | bus_LV_6090-5_0_6_node_146 | 0.4 | n |  | TRUE
130 | bus_LV_6090-5_0_6_node_149 | 0.4 | n |  | TRUE
131 | bus_LV_6090-5_0_6_node_253 | 0.4 | n |  | TRUE
132 | bus_LV_6090-5_0_6_node_148 | 0.4 | n |  | TRUE
133 | bus_LV_6090-5_0_6_node_250 | 0.4 | n |  | TRUE
134 | bus_MV_90_2_node_180 | 20 | n |  | TRUE

## load
| name | bus | p_mw | q_mvar | const_z_percent | const_i_percent | sn_mva | scaling | in_service | type
0 | LV_6090-5_0_6_load_0 | 0 | 0.0014795 | 0.0003708 | 0 | 0 |  | 1 | TRUE | wye
1 | LV_6090-5_0_6_load_144 | 2 | 0.0013605 | 0.00034098 | 0 | 0 |  | 1 | TRUE | wye
2 | LV_6090-5_0_6_load_143 | 4 | 0.0015438 | 0.00038691 | 0 | 0 |  | 1 | TRUE | wye
3 | LV_6090-5_0_6_load_4 | 6 | 0.0022527 | 0.00056457 | 0 | 0 |  | 1 | TRUE | wye
4 | LV_6090-5_0_6_load_90 | 7 | 0.0012348 | 0.00030948 | 0 | 0 |  | 1 | TRUE | wye
5 | LV_6090-5_0_6_load_88 | 8 | 0.0018479 | 0.00046312 | 0 | 0 |  | 1 | TRUE | wye
6 | LV_6090-5_0_6_load_3 | 9 | 0.0041482 | 0.0010396 | 0 | 0 |  | 1 | TRUE | wye
7 | LV_6090-5_0_6_load_5 | 10 | 0.0025938 | 0.00065006 | 0 | 0 |  | 1 | TRUE | wye
8 | LV_6090-5_0_6_load_6 | 11 | 0.003884 | 0.00097343 | 0 | 0 |  | 1 | TRUE | wye
9 | LV_6090-5_0_6_load_62 | 13 | 0.0044481 | 0.0011148 | 0 | 0 |  | 1 | TRUE | wye
10 | LV_6090-5_0_6_load_7 | 14 | 0.0034002 | 0.00085218 | 0 | 0 |  | 1 | TRUE | wye
11 | LV_6090-5_0_6_load_8 | 15 | 0.0020951 | 0.00052508 | 0 | 0 |  | 1 | TRUE | wye
12 | LV_6090-5_0_6_load_10 | 17 | 0.0034227 | 0.00085782 | 0 | 0 |  | 1 | TRUE | wye
13 | LV_6090-5_0_6_load_12 | 18 | 0.0026814 | 0.00067203 | 0 | 0 |  | 1 | TRUE | wye
14 | LV_6090-5_0_6_load_15 | 20 | 0.0044767 | 0.001122 | 0 | 0 |  | 1 | TRUE | wye
15 | LV_6090-5_0_6_load_106 | 21 | 0.0037875 | 0.00094924 | 0 | 0 |  | 1 | TRUE | wye
16 | LV_6090-5_0_6_load_16 | 22 | 0.0019702 | 0.00049379 | 0 | 0 |  | 1 | TRUE | wye
17 | LV_6090-5_0_6_load_22 | 24 | 0.0037577 | 0.00094177 | 0 | 0 |  | 1 | TRUE | wye
18 | LV_6090-5_0_6_load_43 | 25 | 0.0034747 | 0.00087084 | 0 | 0 |  | 1 | TRUE | wye
19 | LV_6090-5_0_6_load_44 | 26 | 0.0041213 | 0.0010329 | 0 | 0 |  | 1 | TRUE | wye
20 | LV_6090-5_0_6_load_17 | 27 | 0.0087932 | 0.0022038 | 0 | 0 |  | 1 | TRUE | wye
21 | LV_6090-5_0_6_load_18 | 29 | 0.0043321 | 0.0010857 | 0 | 0 |  | 1 | TRUE | wye
22 | LV_6090-5_0_6_load_20 | 30 | 0.0087285 | 0.0021876 | 0 | 0 |  | 1 | TRUE | wye
23 | LV_6090-5_0_6_load_21 | 31 | 0.0070032 | 0.0017552 | 0 | 0 |  | 1 | TRUE | wye
24 | LV_6090-5_0_6_load_61 | 32 | 0.0062941 | 0.0015774 | 0 | 0 |  | 1 | TRUE | wye
25 | LV_6090-5_0_6_load_65 | 33 | 0.013455 | 0.0033722 | 0 | 0 |  | 1 | TRUE | wye
26 | LV_6090-5_0_6_load_64 | 35 | 0.0044003 | 0.0011028 | 0 | 0 |  | 1 | TRUE | wye
27 | LV_6090-5_0_6_load_23 | 36 | 0.0034937 | 0.00087559 | 0 | 0 |  | 1 | TRUE | wye
28 | LV_6090-5_0_6_load_24 | 37 | 0.0021981 | 0.00055088 | 0 | 0 |  | 1 | TRUE | wye
29 | LV_6090-5_0_6_load_25 | 38 | 0.0030343 | 0.00076047 | 0 | 0 |  | 1 | TRUE | wye
30 | LV_6090-5_0_6_load_26 | 39 | 0.0035466 | 0.00088885 | 0 | 0 |  | 1 | TRUE | wye
31 | LV_6090-5_0_6_load_42 | 41 | 0.0022895 | 0.00057379 | 0 | 0 |  | 1 | TRUE | wye
32 | LV_6090-5_0_6_load_46 | 42 | 0.00522 | 0.0013083 | 0 | 0 |  | 1 | TRUE | wye
33 | LV_6090-5_0_6_load_28 | 43 | 0.0042518 | 0.0010656 | 0 | 0 |  | 1 | TRUE | wye
34 | LV_6090-5_0_6_load_29 | 44 | 0.0033761 | 0.00084614 | 0 | 0 |  | 1 | TRUE | wye
35 | LV_6090-5_0_6_load_30 | 45 | 0.002686 | 0.00067316 | 0 | 0 |  | 1 | TRUE | wye
36 | LV_6090-5_0_6_load_31 | 46 | 0.0024494 | 0.00061387 | 0 | 0 |  | 1 | TRUE | wye
37 | LV_6090-5_0_6_load_32 | 47 | 0.0049194 | 0.0012329 | 0 | 0 |  | 1 | TRUE | wye
38 | LV_6090-5_0_6_load_52 | 48 | 0.0041367 | 0.0010368 | 0 | 0 |  | 1 | TRUE | wye
39 | LV_6090-5_0_6_load_47 | 49 | 0.0026454 | 0.000663 | 0 | 0 |  | 1 | TRUE | wye
40 | LV_6090-5_0_6_load_60 | 50 | 0.0028453 | 0.00071309 | 0 | 0 |  | 1 | TRUE | wye
41 | LV_6090-5_0_6_load_36 | 51 | 0.00069312 | 0.00017371 | 0 | 0 |  | 1 | TRUE | wye
42 | LV_6090-5_0_6_load_37 | 52 | 0.00070006 | 0.00017545 | 0 | 0 |  | 1 | TRUE | wye
43 | LV_6090-5_0_6_load_38 | 53 | 0.00054072 | 0.00013552 | 0 | 0 |  | 1 | TRUE | wye
44 | LV_6090-5_0_6_load_40 | 55 | 0.0046722 | 0.001171 | 0 | 0 |  | 1 | TRUE | wye
45 | LV_6090-5_0_6_load_51 | 57 | 0.0086168 | 0.0021596 | 0 | 0 |  | 1 | TRUE | wye
46 | LV_6090-5_0_6_load_48 | 58 | 0.0066278 | 0.0016611 | 0 | 0 |  | 1 | TRUE | wye
47 | LV_6090-5_0_6_load_49 | 59 | 0.0036377 | 0.0009117 | 0 | 0 |  | 1 | TRUE | wye
48 | LV_6090-5_0_6_load_59 | 62 | 0.0035167 | 0.00088138 | 0 | 0 |  | 1 | TRUE | wye
49 | LV_6090-5_0_6_load_57 | 63 | 0.0034242 | 0.00085819 | 0 | 0 |  | 1 | TRUE | wye
50 | LV_6090-5_0_6_load_93 | 64 | 0.0029984 | 0.00075147 | 0 | 0 |  | 1 | TRUE | wye
51 | LV_6090-5_0_6_load_96 | 65 | 0.0052091 | 0.0013055 | 0 | 0 |  | 1 | TRUE | wye
52 | LV_6090-5_0_6_load_55 | 67 | 0.0031459 | 0.00078845 | 0 | 0 |  | 1 | TRUE | wye
53 | LV_6090-5_0_6_load_56 | 68 | 0.0036629 | 0.00091801 | 0 | 0 |  | 1 | TRUE | wye
54 | LV_6090-5_0_6_load_53 | 69 | 0.005324 | 0.0013343 | 0 | 0 |  | 1 | TRUE | wye
55 | LV_6090-5_0_6_load_54 | 70 | 0.0032654 | 0.00081838 | 0 | 0 |  | 1 | TRUE | wye
56 | LV_6090-5_0_6_load_92 | 71 | 0.0045563 | 0.0011419 | 0 | 0 |  | 1 | TRUE | wye
57 | LV_6090-5_0_6_load_97 | 72 | 0.0066642 | 0.0016702 | 0 | 0 |  | 1 | TRUE | wye
58 | LV_6090-5_0_6_load_101 | 73 | 0.0032362 | 0.00081107 | 0 | 0 |  | 1 | TRUE | wye
59 | LV_6090-5_0_6_load_66 | 74 | 0.0026798 | 0.00067162 | 0 | 0 |  | 1 | TRUE | wye
60 | LV_6090-5_0_6_load_67 | 75 | 0.0031405 | 0.00078708 | 0 | 0 |  | 1 | TRUE | wye
61 | LV_6090-5_0_6_load_68 | 76 | 0.0024283 | 0.00060859 | 0 | 0 |  | 1 | TRUE | wye
62 | LV_6090-5_0_6_load_75 | 78 | 0.003011 | 0.00075462 | 0 | 0 |  | 1 | TRUE | wye
63 | LV_6090-5_0_6_load_76 | 79 | 0.0051439 | 0.0012892 | 0 | 0 |  | 1 | TRUE | wye
64 | LV_6090-5_0_6_load_77 | 80 | 0.0047907 | 0.0012007 | 0 | 0 |  | 1 | TRUE | wye
65 | LV_6090-5_0_6_load_105 | 81 | 0.0093638 | 0.0023468 | 0 | 0 |  | 1 | TRUE | wye
66 | LV_6090-5_0_6_load_70 | 82 | 0.0030297 | 0.00075932 | 0 | 0 |  | 1 | TRUE | wye
67 | LV_6090-5_0_6_load_71 | 83 | 0.0028493 | 0.00071411 | 0 | 0 |  | 1 | TRUE | wye
68 | LV_6090-5_0_6_load_72 | 84 | 0.0034545 | 0.00086579 | 0 | 0 |  | 1 | TRUE | wye
69 | LV_6090-5_0_6_load_73 | 85 | 0.0025723 | 0.00064467 | 0 | 0 |  | 1 | TRUE | wye
70 | LV_6090-5_0_6_load_74 | 86 | 0.0032681 | 0.00081906 | 0 | 0 |  | 1 | TRUE | wye
71 | LV_6090-5_0_6_load_79 | 87 | 0.005032 | 0.0012611 | 0 | 0 |  | 1 | TRUE | wye
72 | LV_6090-5_0_6_load_95 | 89 | 0.003526 | 0.00088369 | 0 | 0 |  | 1 | TRUE | wye
73 | LV_6090-5_0_6_load_89 | 90 | 0.0014509 | 0.00036364 | 0 | 0 |  | 1 | TRUE | wye
74 | LV_6090-5_0_6_load_81 | 91 | 0.0028599 | 0.00071675 | 0 | 0 |  | 1 | TRUE | wye
75 | LV_6090-5_0_6_load_82 | 92 | 0.0052317 | 0.0013112 | 0 | 0 |  | 1 | TRUE | wye
76 | LV_6090-5_0_6_load_85 | 93 | 0.0048967 | 0.0012272 | 0 | 0 |  | 1 | TRUE | wye
77 | LV_6090-5_0_6_load_98 | 94 | 0.0054229 | 0.0013591 | 0 | 0 |  | 1 | TRUE | wye
78 | LV_6090-5_0_6_load_83 | 95 | 0.0012808 | 0.00032101 | 0 | 0 |  | 1 | TRUE | wye
79 | LV_6090-5_0_6_load_84 | 96 | 0.0013154 | 0.00032967 | 0 | 0 |  | 1 | TRUE | wye
80 | LV_6090-5_0_6_load_86 | 97 | 0.0016331 | 0.00040929 | 0 | 0 |  | 1 | TRUE | wye
81 | LV_6090-5_0_6_load_104 | 98 | 0.0027881 | 0.00069877 | 0 | 0 |  | 1 | TRUE | wye
82 | LV_6090-5_0_6_load_102 | 99 | 0.0027238 | 0.00068264 | 0 | 0 |  | 1 | TRUE | wye
83 | LV_6090-5_0_6_load_94 | 100 | 0.004615 | 0.0011566 | 0 | 0 |  | 1 | TRUE | wye
84 | LV_6090-5_0_6_load_99 | 101 | 0.0026899 | 0.00067414 | 0 | 0 |  | 1 | TRUE | wye
85 | LV_6090-5_0_6_load_100 | 102 | 0.0044892 | 0.0011251 | 0 | 0 |  | 1 | TRUE | wye
86 | LV_6090-5_0_6_load_107 | 103 | 0.0022741 | 0.00056995 | 0 | 0 |  | 1 | TRUE | wye
87 | LV_6090-5_0_6_load_108 | 104 | 0.0020658 | 0.00051774 | 0 | 0 |  | 1 | TRUE | wye
88 | LV_6090-5_0_6_load_110 | 106 | 0.0017746 | 0.00044474 | 0 | 0 |  | 1 | TRUE | wye
89 | LV_6090-5_0_6_load_113 | 109 | 0.0023023 | 0.00057701 | 0 | 0 |  | 1 | TRUE | wye
90 | LV_6090-5_0_6_load_125 | 110 | 0.0020874 | 0.00052315 | 0 | 0 |  | 1 | TRUE | wye
91 | LV_6090-5_0_6_load_123 | 111 | 0.001796 | 0.00045012 | 0 | 0 |  | 1 | TRUE | wye
92 | LV_6090-5_0_6_load_117 | 112 | 0.0022052 | 0.00055268 | 0 | 0 |  | 1 | TRUE | wye
93 | LV_6090-5_0_6_load_118 | 113 | 0.002031 | 0.00050902 | 0 | 0 |  | 1 | TRUE | wye
94 | LV_6090-5_0_6_load_150 | 116 | 0.0016173 | 0.00040535 | 0 | 0 |  | 1 | TRUE | wye
95 | LV_6090-5_0_6_load_114 | 117 | 0.0019487 | 0.00048839 | 0 | 0 |  | 1 | TRUE | wye
96 | LV_6090-5_0_6_load_115 | 118 | 0.0019927 | 0.00049942 | 0 | 0 |  | 1 | TRUE | wye
97 | LV_6090-5_0_6_load_131 | 121 | 0.0049253 | 0.0012344 | 0 | 0 |  | 1 | TRUE | wye
98 | LV_6090-5_0_6_load_127 | 122 | 0.0026393 | 0.00066146 | 0 | 0 |  | 1 | TRUE | wye
99 | LV_6090-5_0_6_load_119 | 124 | 0.0019211 | 0.00048148 | 0 | 0 |  | 1 | TRUE | wye
100 | LV_6090-5_0_6_load_116 | 125 | 0.015711 | 0.0039377 | 0 | 0 |  | 1 | TRUE | wye
101 | LV_6090-5_0_6_load_129 | 126 | 0.0053064 | 0.0013299 | 0 | 0 |  | 1 | TRUE | wye
102 | LV_6090-5_0_6_load_122 | 127 | 0.0020899 | 0.00052379 | 0 | 0 |  | 1 | TRUE | wye
103 | LV_6090-5_0_6_load_126 | 128 | 0.002157 | 0.00054059 | 0 | 0 |  | 1 | TRUE | wye
104 | LV_6090-5_0_6_load_149 | 130 | 0.0015614 | 0.00039134 | 0 | 0 |  | 1 | TRUE | wye
105 | LV_6090-5_0_6_load_253 | 131 | 0.0013486 | 0.00033799 | 0 | 0 |  | 1 | TRUE | wye
106 | LV_6090-5_0_6_load_250 | 133 | 0.0052264 | 0.0013098 | 0 | 0 |  | 1 | TRUE | wye

## ext_grid
| name | bus | vm_pu | va_degree | slack_weight | in_service
0 |  | 28 | 1 | 0 | 1 | TRUE

## line
| name | std_type | from_bus | to_bus | length_km | r_ohm_per_km | x_ohm_per_km | c_nf_per_km | g_us_per_km | max_i_ka | df | parallel | type | in_service
0 | LV_6090-5_0_6_line_0 |  | 0 | 1 | 0.017331 | 0.125 | 0.08 | 261 | 0 | 0.364 | 1 | 4 | cs | TRUE
1 | LV_6090-5_0_6_line_1 |  | 0 | 2 | 0.39756 | 0.125 | 0.08 | 261 | 0 | 0.364 | 1 | 4 | cs | TRUE
2 | LV_6090-5_0_6_line_2 |  | 1 | 3 | 0.012868 | 0.125 | 0.08 | 261 | 0 | 0.364 | 1 | 4 | cs | TRUE
3 | LV_6090-5_0_6_line_3 |  | 2 | 4 | 0.049754 | 0.125 | 0.08 | 261 | 0 | 0.364 | 1 | 4 | cs | TRUE
4 | LV_6090-5_0_6_line_4 |  | 3 | 5 | 0.002146 | 0.125 | 0.08 | 261 | 0 | 0.364 | 1 | 4 | cs | TRUE
5 | LV_6090-5_0_6_line_5 |  | 3 | 6 | 0.036919 | 0.125 | 0.08 | 261 | 0 | 0.364 | 1 | 1 | cs | TRUE
6 | LV_6090-5_0_6_line_6 |  | 4 | 34 | 0.038823 | 0.125 | 0.08 | 261 | 0 | 0.364 | 1 | 4 | cs | TRUE
7 | LV_6090-5_0_6_line_7 |  | 5 | 7 | 0.012366 | 0.125 | 0.08 | 261 | 0 | 0.364 | 1 | 1 | cs | TRUE
8 | LV_6090-5_0_6_line_8 |  | 5 | 8 | 0.02497 | 0.125 | 0.08 | 261 | 0 | 0.364 | 1 | 4 | cs | TRUE
9 | LV_6090-5_0_6_line_9 |  | 6 | 9 | 0.028306 | 0.125 | 0.08 | 261 | 0 | 0.364 | 1 | 1 | cs | TRUE
10 | LV_6090-5_0_6_line_10 |  | 8 | 90 | 0.0073419 | 0.125 | 0.08 | 261 | 0 | 0.364 | 1 | 4 | cs | TRUE
11 | LV_6090-5_0_6_line_11 |  | 9 | 10 | 0.0075378 | 0.125 | 0.08 | 261 | 0 | 0.364 | 1 | 1 | cs | TRUE
12 | LV_6090-5_0_6_line_12 |  | 10 | 11 | 0.0065887 | 0.125 | 0.08 | 261 | 0 | 0.364 | 1 | 1 | cs | TRUE
13 | LV_6090-5_0_6_line_13 |  | 11 | 12 | 0.017664 | 0.125 | 0.08 | 261 | 0 | 0.364 | 1 | 1 | cs | TRUE
14 | LV_6090-5_0_6_line_14 |  | 12 | 13 | 0.0083587 | 0.125 | 0.08 | 261 | 0 | 0.364 | 1 | 1 | cs | TRUE
15 | LV_6090-5_0_6_line_15 |  | 13 | 32 | 0.0065299 | 0.125 | 0.08 | 261 | 0 | 0.364 | 1 | 1 | cs | TRUE
16 | LV_6090-5_0_6_line_16 |  | 14 | 15 | 0.0040102 | 0.125 | 0.08 | 261 | 0 | 0.364 | 1 | 1 | cs | TRUE
17 | LV_6090-5_0_6_line_17 |  | 14 | 16 | 0.0032749 | 0.125 | 0.08 | 261 | 0 | 0.364 | 1 | 1 | cs | TRUE
18 | LV_6090-5_0_6_line_18 |  | 15 | 17 | 0.01172 | 0.125 | 0.08 | 261 | 0 | 0.364 | 1 | 1 | cs | TRUE
19 | LV_6090-5_0_6_line_19 |  | 16 | 18 | 0.0037321 | 0.125 | 0.08 | 261 | 0 | 0.364 | 1 | 1 | cs | TRUE
20 | LV_6090-5_0_6_line_20 |  | 17 | 19 | 0.0064545 | 0.125 | 0.08 | 261 | 0 | 0.364 | 1 | 1 | cs | TRUE
21 | LV_6090-5_0_6_line_21 |  | 19 | 20 | 0.020722 | 0.125 | 0.08 | 261 | 0 | 0.364 | 1 | 1 | cs | TRUE
22 | LV_6090-5_0_6_line_22 |  | 20 | 21 | 0.032066 | 0.125 | 0.08 | 261 | 0 | 0.364 | 1 | 1 | cs | TRUE
23 | LV_6090-5_0_6_line_23 |  | 21 | 24 | 0.014678 | 0.125 | 0.08 | 261 | 0 | 0.364 | 1 | 1 | cs | TRUE
24 | LV_6090-5_0_6_line_24 |  | 22 | 23 | 0.010211 | 0.125 | 0.08 | 261 | 0 | 0.364 | 1 | 1 | cs | TRUE
25 | LV_6090-5_0_6_line_25 |  | 23 | 25 | 0.015757 | 0.125 | 0.08 | 261 | 0 | 0.364 | 1 | 1 | cs | TRUE
26 | LV_6090-5_0_6_line_26 |  | 23 | 26 | 0.0099153 | 0.125 | 0.08 | 261 | 0 | 0.364 | 1 | 1 | cs | TRUE
27 | LV_6090-5_0_6_line_27 |  | 24 | 28 | 0.0062334 | 0.125 | 0.08 | 261 | 0 | 0.364 | 1 | 1 | cs | TRUE
28 | LV_6090-5_0_6_line_28 |  | 25 | 40 | 0.0025199 | 0.125 | 0.08 | 261 | 0 | 0.364 | 1 | 1 | cs | TRUE
29 | LV_6090-5_0_6_line_29 |  | 27 | 28 | 0.029235 | 0.125 | 0.08 | 261 | 0 | 0.364 | 1 | 1 | cs | TRUE
30 | LV_6090-5_0_6_line_30 |  | 28 | 31 | 0.01181 | 0.125 | 0.08 | 261 | 0 | 0.364 | 1 | 4 | cs | TRUE
31 | LV_6090-5_0_6_line_31 |  | 29 | 30 | 0.028537 | 0.125 | 0.08 | 261 | 0 | 0.364 | 1 | 1 | cs | TRUE
32 | LV_6090-5_0_6_line_32 |  | 30 | 32 | 0.025157 | 0.125 | 0.08 | 261 | 0 | 0.364 | 1 | 1 | cs | TRUE
33 | LV_6090-5_0_6_line_33 |  | 31 | 33 | 0.0038948 | 0.125 | 0.08 | 261 | 0 | 0.364 | 1 | 4 | cs | TRUE
34 | LV_6090-5_0_6_line_34 |  | 33 | 35 | 0.017989 | 0.125 | 0.08 | 261 | 0 | 0.364 | 1 | 4 | cs | TRUE
35 | LV_6090-5_0_6_line_35 |  | 34 | 129 | 0.013497 | 0.125 | 0.08 | 261 | 0 | 0.364 | 1 | 1 | cs | TRUE
36 | LV_6090-5_0_6_line_36 |  | 34 | 132 | 0.029142 | 0.125 | 0.08 | 261 | 0 | 0.364 | 1 | 4 | cs | TRUE
37 | LV_6090-5_0_6_line_37 |  | 35 | 74 | 0.0070027 | 0.125 | 0.08 | 261 | 0 | 0.364 | 1 | 4 | cs | TRUE
38 | LV_6090-5_0_6_line_38 |  | 36 | 37 | 0.012304 | 0.125 | 0.08 | 261 | 0 | 0.364 | 1 | 1 | cs | TRUE
39 | LV_6090-5_0_6_line_39 |  | 36 | 38 | 0.018006 | 0.125 | 0.08 | 261 | 0 | 0.364 | 1 | 1 | cs | TRUE
40 | LV_6090-5_0_6_line_40 |  | 37 | 39 | 0.010773 | 0.125 | 0.08 | 261 | 0 | 0.364 | 1 | 1 | cs | TRUE
41 | LV_6090-5_0_6_line_41 |  | 38 | 40 | 0.0050413 | 0.125 | 0.08 | 261 | 0 | 0.364 | 1 | 1 | cs | TRUE
42 | LV_6090-5_0_6_line_42 |  | 40 | 41 | 0.013791 | 0.125 | 0.08 | 261 | 0 | 0.364 | 1 | 1 | cs | TRUE
43 | LV_6090-5_0_6_line_43 |  | 41 | 42 | 0.0047639 | 0.125 | 0.08 | 261 | 0 | 0.364 | 1 | 1 | cs | TRUE
44 | LV_6090-5_0_6_line_44 |  | 42 | 49 | 0.0051432 | 0.125 | 0.08 | 261 | 0 | 0.364 | 1 | 1 | cs | TRUE
45 | LV_6090-5_0_6_line_45 |  | 43 | 44 | 0.011115 | 0.125 | 0.08 | 261 | 0 | 0.364 | 1 | 1 | cs | TRUE
46 | LV_6090-5_0_6_line_46 |  | 43 | 45 | 0.018052 | 0.125 | 0.08 | 261 | 0 | 0.364 | 1 | 1 | cs | TRUE
47 | LV_6090-5_0_6_line_47 |  | 44 | 46 | 0.0099209 | 0.125 | 0.08 | 261 | 0 | 0.364 | 1 | 1 | cs | TRUE
48 | LV_6090-5_0_6_line_48 |  | 45 | 47 | 0.0077707 | 0.125 | 0.08 | 261 | 0 | 0.364 | 1 | 1 | cs | TRUE
49 | LV_6090-5_0_6_line_49 |  | 46 | 48 | 0.0016489 | 0.125 | 0.08 | 261 | 0 | 0.364 | 1 | 1 | cs | TRUE
50 | LV_6090-5_0_6_line_50 |  | 47 | 49 | 0.0066868 | 0.125 | 0.08 | 261 | 0 | 0.364 | 1 | 1 | cs | TRUE
51 | LV_6090-5_0_6_line_51 |  | 48 | 50 | 0.0090934 | 0.125 | 0.08 | 261 | 0 | 0.364 | 1 | 1 | cs | TRUE
52 | LV_6090-5_0_6_line_52 |  | 50 | 68 | 0.004796 | 0.125 | 0.08 | 261 | 0 | 0.364 | 1 | 1 | cs | TRUE
53 | LV_6090-5_0_6_line_53 |  | 51 | 52 | 0.0053179 | 0.125 | 0.08 | 261 | 0 | 0.364 | 1 | 1 | cs | TRUE
54 | LV_6090-5_0_6_line_54 |  | 52 | 53 | 0.021233 | 0.125 | 0.08 | 261 | 0 | 0.364 | 1 | 1 | cs | TRUE
55 | LV_6090-5_0_6_line_55 |  | 52 | 54 | 0.035487 | 0.125 | 0.08 | 261 | 0 | 0.364 | 1 | 1 | cs | TRUE
56 | LV_6090-5_0_6_line_56 |  | 54 | 55 | 0.046785 | 0.125 | 0.08 | 261 | 0 | 0.364 | 1 | 1 | cs | TRUE
57 | LV_6090-5_0_6_line_57 |  | 54 | 56 | 0.032225 | 0.125 | 0.08 | 261 | 0 | 0.364 | 1 | 1 | cs | TRUE
58 | LV_6090-5_0_6_line_58 |  | 55 | 58 | 0.002205 | 0.125 | 0.08 | 261 | 0 | 0.364 | 1 | 1 | cs | TRUE
59 | LV_6090-5_0_6_line_59 |  | 56 | 57 | 0.026015 | 0.125 | 0.08 | 261 | 0 | 0.364 | 1 | 1 | cs | TRUE
60 | LV_6090-5_0_6_line_60 |  | 58 | 59 | 0.011291 | 0.125 | 0.08 | 261 | 0 | 0.364 | 1 | 1 | cs | TRUE
61 | LV_6090-5_0_6_line_61 |  | 59 | 60 | 0.010159 | 0.125 | 0.08 | 261 | 0 | 0.364 | 1 | 1 | cs | TRUE
62 | LV_6090-5_0_6_line_62 |  | 60 | 61 | 0.01543 | 0.125 | 0.08 | 261 | 0 | 0.364 | 1 | 1 | cs | TRUE
63 | LV_6090-5_0_6_line_63 |  | 60 | 62 | 0.016591 | 0.125 | 0.08 | 261 | 0 | 0.364 | 1 | 1 | cs | TRUE
64 | LV_6090-5_0_6_line_64 |  | 60 | 63 | 0.0068043 | 0.125 | 0.08 | 261 | 0 | 0.364 | 1 | 1 | cs | TRUE
65 | LV_6090-5_0_6_line_65 |  | 61 | 64 | 0.0087757 | 0.125 | 0.08 | 261 | 0 | 0.364 | 1 | 1 | cs | TRUE
66 | LV_6090-5_0_6_line_66 |  | 61 | 65 | 0.0013946 | 0.125 | 0.08 | 261 | 0 | 0.364 | 1 | 1 | cs | TRUE
67 | LV_6090-5_0_6_line_67 |  | 62 | 66 | 0.01029 | 0.125 | 0.08 | 261 | 0 | 0.364 | 1 | 1 | cs | TRUE
68 | LV_6090-5_0_6_line_68 |  | 63 | 67 | 0.011052 | 0.125 | 0.08 | 261 | 0 | 0.364 | 1 | 1 | cs | TRUE
69 | LV_6090-5_0_6_line_69 |  | 64 | 71 | 0.0086804 | 0.125 | 0.08 | 261 | 0 | 0.364 | 1 | 1 | cs | TRUE
70 | LV_6090-5_0_6_line_70 |  | 65 | 72 | 0.017713 | 0.125 | 0.08 | 261 | 0 | 0.364 | 1 | 1 | cs | TRUE
71 | LV_6090-5_0_6_line_71 |  | 66 | 73 | 0.0056916 | 0.125 | 0.08 | 261 | 0 | 0.364 | 1 | 1 | cs | TRUE
72 | LV_6090-5_0_6_line_72 |  | 67 | 69 | 0.0023785 | 0.125 | 0.08 | 261 | 0 | 0.364 | 1 | 1 | cs | TRUE
73 | LV_6090-5_0_6_line_73 |  | 68 | 70 | 0.004988 | 0.125 | 0.08 | 261 | 0 | 0.364 | 1 | 1 | cs | TRUE
74 | LV_6090-5_0_6_line_74 |  | 69 | 70 | 0.0058044 | 0.125 | 0.08 | 261 | 0 | 0.364 | 1 | 1 | cs | TRUE
75 | LV_6090-5_0_6_line_75 |  | 71 | 100 | 0.0092387 | 0.125 | 0.08 | 261 | 0 | 0.364 | 1 | 1 | cs | TRUE
76 | LV_6090-5_0_6_line_76 |  | 72 | 94 | 0.0093234 | 0.125 | 0.08 | 261 | 0 | 0.364 | 1 | 2 | cs | TRUE
77 | LV_6090-5_0_6_line_77 |  | 73 | 101 | 0.012171 | 0.125 | 0.08 | 261 | 0 | 0.364 | 1 | 1 | cs | TRUE
78 | LV_6090-5_0_6_line_78 |  | 74 | 75 | 0.00083256 | 0.125 | 0.08 | 261 | 0 | 0.364 | 1 | 4 | cs | TRUE
79 | LV_6090-5_0_6_line_79 |  | 75 | 76 | 0.0092055 | 0.125 | 0.08 | 261 | 0 | 0.364 | 1 | 4 | cs | TRUE
80 | LV_6090-5_0_6_line_80 |  | 76 | 77 | 0.0056581 | 0.125 | 0.08 | 261 | 0 | 0.364 | 1 | 4 | cs | TRUE
81 | LV_6090-5_0_6_line_81 |  | 77 | 78 | 0.0059594 | 0.125 | 0.08 | 261 | 0 | 0.364 | 1 | 4 | cs | TRUE
82 | LV_6090-5_0_6_line_82 |  | 77 | 79 | 0.013184 | 0.125 | 0.08 | 261 | 0 | 0.364 | 1 | 1 | cs | TRUE
83 | LV_6090-5_0_6_line_83 |  | 78 | 80 | 0.0005363 | 0.125 | 0.08 | 261 | 0 | 0.364 | 1 | 4 | cs | TRUE
84 | LV_6090-5_0_6_line_84 |  | 79 | 81 | 0.0021579 | 0.125 | 0.08 | 261 | 0 | 0.364 | 1 | 1 | cs | TRUE
85 | LV_6090-5_0_6_line_85 |  | 80 | 85 | 0.0084202 | 0.125 | 0.08 | 261 | 0 | 0.364 | 1 | 4 | cs | TRUE
86 | LV_6090-5_0_6_line_86 |  | 81 | 89 | 0.010045 | 0.125 | 0.08 | 261 | 0 | 0.364 | 1 | 1 | cs | TRUE
87 | LV_6090-5_0_6_line_87 |  | 82 | 83 | 0.0094785 | 0.125 | 0.08 | 261 | 0 | 0.364 | 1 | 4 | cs | TRUE
88 | LV_6090-5_0_6_line_88 |  | 82 | 84 | 0.0084099 | 0.125 | 0.08 | 261 | 0 | 0.364 | 1 | 4 | cs | TRUE
89 | LV_6090-5_0_6_line_89 |  | 83 | 85 | 0.0087685 | 0.125 | 0.08 | 261 | 0 | 0.364 | 1 | 4 | cs | TRUE
90 | LV_6090-5_0_6_line_90 |  | 84 | 86 | 0.0041147 | 0.125 | 0.08 | 261 | 0 | 0.364 | 1 | 4 | cs | TRUE
91 | LV_6090-5_0_6_line_91 |  | 86 | 87 | 0.013564 | 0.125 | 0.08 | 261 | 0 | 0.364 | 1 | 4 | cs | TRUE
92 | LV_6090-5_0_6_line_92 |  | 87 | 88 | 0.0068501 | 0.125 | 0.08 | 261 | 0 | 0.364 | 1 | 4 | cs | TRUE
93 | LV_6090-5_0_6_line_93 |  | 88 | 91 | 0.0097479 | 0.125 | 0.08 | 261 | 0 | 0.364 | 1 | 4 | cs | TRUE
94 | LV_6090-5_0_6_line_94 |  | 88 | 92 | 0.0095471 | 0.125 | 0.08 | 261 | 0 | 0.364 | 1 | 4 | cs | TRUE
95 | LV_6090-5_0_6_line_95 |  | 90 | 97 | 0.0117 | 0.125 | 0.08 | 261 | 0 | 0.364 | 1 | 4 | cs | TRUE
96 | LV_6090-5_0_6_line_96 |  | 91 | 93 | 0.010144 | 0.125 | 0.08 | 261 | 0 | 0.364 | 1 | 4 | cs | TRUE
97 | LV_6090-5_0_6_line_97 |  | 92 | 94 | 0.010643 | 0.125 | 0.08 | 261 | 0 | 0.364 | 1 | 4 | cs | TRUE
98 | LV_6090-5_0_6_line_98 |  | 93 | 95 | 0.005707 | 0.125 | 0.08 | 261 | 0 | 0.364 | 1 | 4 | cs | TRUE
99 | LV_6090-5_0_6_line_99 |  | 95 | 96 | 0.0014801 | 0.125 | 0.08 | 261 | 0 | 0.364 | 1 | 4 | cs | TRUE
100 | LV_6090-5_0_6_line_100 |  | 96 | 97 | 0.010135 | 0.125 | 0.08 | 261 | 0 | 0.364 | 1 | 4 | cs | TRUE
101 | LV_6090-5_0_6_line_101 |  | 98 | 99 | 0.0064804 | 0.125 | 0.08 | 261 | 0 | 0.364 | 1 | 1 | cs | TRUE
102 | LV_6090-5_0_6_line_102 |  | 99 | 102 | 0.00071576 | 0.125 | 0.08 | 261 | 0 | 0.364 | 1 | 1 | cs | TRUE
103 | LV_6090-5_0_6_line_103 |  | 101 | 102 | 0.0054319 | 0.125 | 0.08 | 261 | 0 | 0.364 | 1 | 1 | cs | TRUE
104 | LV_6090-5_0_6_line_104 |  | 103 | 104 | 0.027398 | 0.125 | 0.08 | 261 | 0 | 0.364 | 1 | 1 | cs | TRUE
105 | LV_6090-5_0_6_line_105 |  | 103 | 105 | 0.080791 | 0.125 | 0.08 | 261 | 0 | 0.364 | 1 | 1 | cs | TRUE
106 | LV_6090-5_0_6_line_106 |  | 104 | 106 | 0.024281 | 0.125 | 0.08 | 261 | 0 | 0.364 | 1 | 1 | cs | TRUE
107 | LV_6090-5_0_6_line_107 |  | 105 | 107 | 0.045378 | 0.125 | 0.08 | 261 | 0 | 0.364 | 1 | 1 | cs | TRUE
108 | LV_6090-5_0_6_line_108 |  | 105 | 108 | 0.077409 | 0.125 | 0.08 | 261 | 0 | 0.364 | 1 | 1 | cs | TRUE
109 | LV_6090-5_0_6_line_109 |  | 106 | 109 | 0.0049285 | 0.125 | 0.08 | 261 | 0 | 0.364 | 1 | 1 | cs | TRUE
110 | LV_6090-5_0_6_line_110 |  | 107 | 110 | 0.052497 | 0.125 | 0.08 | 261 | 0 | 0.364 | 1 | 1 | cs | TRUE
111 | LV_6090-5_0_6_line_111 |  | 107 | 111 | 0.073707 | 0.125 | 0.08 | 261 | 0 | 0.364 | 1 | 1 | cs | TRUE
112 | LV_6090-5_0_6_line_112 |  | 108 | 112 | 0.04479 | 0.125 | 0.08 | 261 | 0 | 0.364 | 1 | 2 | cs | TRUE
113 | LV_6090-5_0_6_line_113 |  | 109 | 113 | 0.0088826 | 0.125 | 0.08 | 261 | 0 | 0.364 | 1 | 1 | cs | TRUE
114 | LV_6090-5_0_6_line_114 |  | 111 | 114 | 0.035525 | 0.125 | 0.08 | 261 | 0 | 0.364 | 1 | 1 | cs | TRUE
115 | LV_6090-5_0_6_line_115 |  | 112 | 115 | 0.11209 | 0.125 | 0.08 | 261 | 0 | 0.364 | 1 | 1 | cs | TRUE
116 | LV_6090-5_0_6_line_116 |  | 112 | 116 | 0.082203 | 0.125 | 0.08 | 261 | 0 | 0.364 | 1 | 2 | cs | TRUE
117 | LV_6090-5_0_6_line_117 |  | 113 | 124 | 0.0053215 | 0.125 | 0.08 | 261 | 0 | 0.364 | 1 | 1 | cs | TRUE
118 | LV_6090-5_0_6_line_118 |  | 114 | 128 | 0.007892 | 0.125 | 0.08 | 261 | 0 | 0.364 | 1 | 1 | cs | TRUE
119 | LV_6090-5_0_6_line_119 |  | 115 | 127 | 0.056511 | 0.125 | 0.08 | 261 | 0 | 0.364 | 1 | 1 | cs | TRUE
120 | LV_6090-5_0_6_line_120 |  | 116 | 120 | 0.057489 | 0.125 | 0.08 | 261 | 0 | 0.364 | 1 | 4 | cs | TRUE
121 | LV_6090-5_0_6_line_121 |  | 117 | 118 | 0.007923 | 0.125 | 0.08 | 261 | 0 | 0.364 | 1 | 1 | cs | TRUE
122 | LV_6090-5_0_6_line_122 |  | 118 | 125 | 0.025784 | 0.125 | 0.08 | 261 | 0 | 0.364 | 1 | 1 | cs | TRUE
123 | LV_6090-5_0_6_line_123 |  | 119 | 120 | 0.026365 | 0.125 | 0.08 | 261 | 0 | 0.364 | 1 | 1 | cs | TRUE
124 | LV_6090-5_0_6_line_124 |  | 119 | 121 | 0.068286 | 0.125 | 0.08 | 261 | 0 | 0.364 | 1 | 1 | cs | TRUE
125 | LV_6090-5_0_6_line_125 |  | 119 | 122 | 0.046964 | 0.125 | 0.08 | 261 | 0 | 0.364 | 1 | 1 | cs | TRUE
126 | LV_6090-5_0_6_line_126 |  | 120 | 123 | 0.39963 | 0.125 | 0.08 | 261 | 0 | 0.364 | 1 | 4 | cs | TRUE
127 | LV_6090-5_0_6_line_127 |  | 122 | 126 | 0.012806 | 0.125 | 0.08 | 261 | 0 | 0.364 | 1 | 1 | cs | TRUE
128 | LV_6090-5_0_6_line_128 |  | 122 | 125 | 0.076667 | 0.125 | 0.08 | 261 | 0 | 0.364 | 1 | 1 | cs | TRUE
129 | LV_6090-5_0_6_line_129 |  | 123 | 131 | 0.043111 | 0.125 | 0.08 | 261 | 0 | 0.364 | 1 | 1 | cs | TRUE
130 | LV_6090-5_0_6_line_130 |  | 123 | 132 | 0.025048 | 0.125 | 0.08 | 261 | 0 | 0.364 | 1 | 4 | cs | TRUE
131 | LV_6090-5_0_6_line_131 |  | 129 | 130 | 0.037822 | 0.125 | 0.08 | 261 | 0 | 0.364 | 1 | 1 | cs | TRUE
132 | LV_6090-5_0_6_line_132 |  | 132 | 133 | 0.019137 | 0.125 | 0.08 | 261 | 0 | 0.364 | 1 | 1 | cs | TRUE

## trafo
| name | std_type | hv_bus | lv_bus | sn_mva | vn_hv_kv | vn_lv_kv | vk_percent | vkr_percent | pfe_kw | i0_percent | shift_degree | tap_side | tap_neutral | tap_min | tap_max | tap_step_percent | tap_step_degree | tap_pos | tap_phase_shifter | parallel | df | in_service
0 | LV_6090-5_0_6_trafo_19 | 0.63 MVA 20/0.4 kV | 134 | 28 | 0.63 | 20 | 0.4 | 6 | 1.206 | 1.65 | 0.2619 | 150 | hv | 0 | -2 | 2 | 2.5 | 0 | 0 | FALSE | 1 | 1 | TRUE

## line_geodata
| x0 | y0 | x1 | y1 | x2 | y2 | x3 | y3 | x4 | y4 | x5 | y5 | x6 | y6 | x7 | y7
0 | 2599452.0919 | 1117685.5711 | 2599456.4045 | 1117670.53 | 2599457.1919 | 1117669.0414
1 | 2599457.1919 | 1117669.0414 | 2599163.2692 | 1117401.3474
2 | 2599452.0919 | 1117685.5711 | 2599460.7887 | 1117676.0656
3 | 2599152.4965 | 1117352.9509 | 2599157.9347 | 1117370.4984 | 2599160.8771 | 1117382.7039 | 2599161.7122 | 1117393.4424 | 2599163.2692 | 1117401.3474
4 | 2599460.7734 | 1117678.2111 | 2599460.7887 | 1117676.0656
5 | 2599460.7887 | 1117676.0656 | 2599472.0708 | 1117665.6149 | 2599485.6545 | 1117648.8976
6 | 2599145.2533 | 1117315.5289 | 2599143.8881 | 1117321.0763 | 2599144.5991 | 1117327.4682 | 2599152.4965 | 1117352.9509
7 | 2599460.7734 | 1117678.2111 | 2599461.0364 | 1117683.3358 | 2599464.4868 | 1117689.6941
8 | 2599460.7734 | 1117678.2111 | 2599469.4865 | 1117676.954 | 2599477.3505 | 1117674.263 | 2599484.5971 | 1117672.2058 | 2599484.9111 | 1117672.1344
9 | 2599507.3417 | 1117630.8065 | 2599487.5813 | 1117646.5262 | 2599485.6545 | 1117648.8976
10 | 2599484.9111 | 1117672.1344 | 2599489.1504 | 1117671.1715 | 2599489.5369 | 1117674.1411
11 | 2599507.3417 | 1117630.8065 | 2599513.2406 | 1117626.1138
12 | 2599516.36 | 1117620.3103 | 2599513.2406 | 1117626.1138 | 2599513.2406 | 1117626.1138
13 | 2599520.1613 | 1117603.2575 | 2599519.8994 | 1117608.7491 | 2599517.7701 | 1117617.687 | 2599516.36 | 1117620.3103
14 | 2599520.1613 | 1117603.2575 | 2599520.5555 | 1117594.9081
15 | 2599520.8635 | 1117588.3855 | 2599520.5555 | 1117594.9081
16 | 2599644.9408 | 1117515.343 | 2599643.0677 | 1117518.8889
17 | 2599646.4704 | 1117512.4473 | 2599644.9408 | 1117515.343
18 | 2599637.5936 | 1117529.252 | 2599643.0677 | 1117518.8889
19 | 2599646.4704 | 1117512.4473 | 2599646.7423 | 1117508.7251
20 | 2599634.5789 | 1117534.9591 | 2599637.5936 | 1117529.252
21 | 2599634.5789 | 1117534.9591 | 2599629.9566 | 1117544.1306 | 2599624.354 | 1117550.612 | 2599622.7655 | 1117551.6251
22 | 2599595.5986 | 1117568.6457 | 2599598.8326 | 1117566.8886 | 2599622.7655 | 1117551.6251
23 | 2599582.701 | 1117575.6535 | 2599595.5986 | 1117568.6457
24 | 2599645.5185 | 1117584.7272 | 2599644.0214 | 1117574.6265
25 | 2599645.5185 | 1117584.7272 | 2599634.401 | 1117595.8932
26 | 2599645.5185 | 1117584.7272 | 2599649.7576 | 1117575.7638
27 | 2599577.2239 | 1117578.6294 | 2599582.701 | 1117575.6535
28 | 2599632.6231 | 1117597.6789 | 2599634.401 | 1117595.8932
29 | 2599577.2239 | 1117578.6294 | 2599576.7838 | 1117576.3061 | 2599576.1506 | 1117572.2597 | 2599579.931 | 1117556.2182 | 2599585.4145 | 1117553.1289
30 | 2599577.2239 | 1117578.6294 | 2599570.07 | 1117583.6991 | 2599568.7066 | 1117586.418
31 | 2599552.8399 | 1117551.0478 | 2599531.2634 | 1117562.8589 | 2599528.4067 | 1117565.571
32 | 2599520.8635 | 1117588.3855 | 2599521.4168 | 1117576.6666 | 2599524.2254 | 1117569.5406 | 2599528.4067 | 1117565.571
33 | 2599566.9607 | 1117589.8995 | 2599568.7066 | 1117586.418
34 | 2599559.4503 | 1117606.205 | 2599560.6096 | 1117602.5647 | 2599566.9607 | 1117589.8995
35 | 2599135.5117 | 1117306.1591 | 2599145.2533 | 1117315.5289
36 | 2599145.2533 | 1117315.5289 | 2599146.974 | 1117312.3715 | 2599144.3093 | 1117299.8658 | 2599153.3921 | 1117290.9045
37 | 2599557.3253 | 1117612.8774 | 2599559.4503 | 1117606.205
38 | 2599652.2714 | 1117617.3193 | 2599647.6816 | 1117615.2087 | 2599641.3156 | 1117611.735
39 | 2599636.4899 | 1117600.9136 | 2599636.4899 | 1117600.9136 | 2599631.7361 | 1117605.0937 | 2599638.9834 | 1117610.4625 | 2599641.3156 | 1117611.735
40 | 2599652.2714 | 1117617.3193 | 2599655.7545 | 1117618.921 | 2599660.8516 | 1117623.6291
41 | 2599632.6231 | 1117597.6789 | 2599636.4899 | 1117600.9136
42 | 2599632.6231 | 1117597.6789 | 2599622.8953 | 1117607.454
43 | 2599622.8953 | 1117607.454 | 2599619.5349 | 1117610.8308
44 | 2599619.5349 | 1117610.8308 | 2599619.5349 | 1117610.8308 | 2599618.8405 | 1117615.9269
45 | 2599614.4517 | 1117648.1383 | 2599614.4517 | 1117648.1383 | 2599607.5034 | 1117656.8143
46 | 2599614.4517 | 1117648.1383 | 2599616.8887 | 1117630.252
47 | 2599607.5034 | 1117656.8143 | 2599601.3017 | 1117664.5579
48 | 2599616.8887 | 1117630.252 | 2599617.9378 | 1117622.5524
49 | 2599601.3017 | 1117664.5579 | 2599600.271 | 1117665.8449
50 | 2599618.8405 | 1117615.9269 | 2599617.9378 | 1117622.5524
51 | 2599594.0011 | 1117672.2709 | 2599596.155 | 1117670.9843 | 2599600.271 | 1117665.8449
52 | 2599594.0011 | 1117672.2709 | 2599589.8837 | 1117674.7305
53 | 2599626.9146 | 1117744.757 | 2599624.3143 | 1117749.3957
54 | 2599613.9313 | 1117767.9174 | 2599624.3143 | 1117749.3957
55 | 2599593.258 | 1117732.2256 | 2599624.3143 | 1117749.3957
56 | 2599593.258 | 1117732.2256 | 2599591.6139 | 1117728.0681 | 2599593.0644 | 1117723.5325 | 2599595.1398 | 1117716.2065 | 2599588.8192 | 1117716.0958 | 2599583.8571 | 1117719.8203 | 2599576.51 | 1117719.8209 | 2599572.6855 | 1117710.5109
57 | 2599573.9432 | 1117757.8842 | 2599587.9873 | 1117737.1618 | 2599593.258 | 1117732.2256
58 | 2599571.8476 | 1117708.4713 | 2599572.6855 | 1117710.5109
59 | 2599573.9432 | 1117757.8842 | 2599570.6938 | 1117754.9052 | 2599573.1781 | 1117745.8228 | 2599576.5868 | 1117734.1185
60 | 2599571.8476 | 1117708.4713 | 2599571.8476 | 1117708.4713 | 2599572.5723 | 1117699.6002 | 2599570.8361 | 1117697.9572
61 | 2599563.4572 | 1117690.9745 | 2599570.8361 | 1117697.9572
62 | 2599563.4572 | 1117690.9745 | 2599553.7174 | 1117688.6742 | 2599550.4062 | 1117684.339
63 | 2599563.4572 | 1117690.9745 | 2599558.5259 | 1117694.5211 | 2599551.6541 | 1117702.4826
64 | 2599563.4572 | 1117690.9745 | 2599569.1112 | 1117687.189
65 | 2599550.4062 | 1117684.339 | 2599554.1333 | 1117678.5581 | 2599553.9287 | 1117676.6717
66 | 2599550.4062 | 1117684.339 | 2599549.3704 | 1117685.273
67 | 2599546.5497 | 1117711.3859 | 2599550.8014 | 1117703.4706 | 2599551.6541 | 1117702.4826
68 | 2599578.5767 | 1117681.485 | 2599569.8007 | 1117686.7274 | 2599569.1112 | 1117687.189
69 | 2599552.5921 | 1117668.6739 | 2599551.8481 | 1117669.6873 | 2599553.5076 | 1117672.7886 | 2599553.9287 | 1117676.6717
70 | 2599549.3704 | 1117685.273 | 2599546.0538 | 1117688.2635 | 2599541.2997 | 1117687.2301 | 2599537.7805 | 1117687.6417 | 2599533.9649 | 1117690.6175
71 | 2599546.5497 | 1117711.3859 | 2599542.7372 | 1117710.9527 | 2599540.9099 | 1117710.6362
72 | 2599580.6186 | 1117680.2652 | 2599578.5767 | 1117681.485
73 | 2599585.6016 | 1117677.2885 | 2599589.8837 | 1117674.7305
74 | 2599580.6186 | 1117680.2652 | 2599585.6016 | 1117677.2885
75 | 2599552.5921 | 1117668.6739 | 2599558.0601 | 1117661.227
76 | 2599533.9649 | 1117690.6175 | 2599528.2576 | 1117695.0684 | 2599526.3507 | 1117694.2235
77 | 2599529.2525 | 1117712.4587 | 2599533.2139 | 1117712.1986 | 2599537.7979 | 1117710.0972 | 2599540.9099 | 1117710.6362
78 | 2599557.0727 | 1117613.6707 | 2599557.3253 | 1117612.8774
79 | 2599557.0727 | 1117613.6707 | 2599554.2792 | 1117622.4421
80 | 2599552.5622 | 1117627.8334 | 2599554.2792 | 1117622.4421
81 | 2599552.5622 | 1117627.8334 | 2599550.0735 | 1117633.2482
82 | 2599552.5622 | 1117627.8334 | 2599565.0961 | 1117631.9232
83 | 2599549.8495 | 1117633.7355 | 2599550.0735 | 1117633.2482
84 | 2599564.0713 | 1117633.8223 | 2599565.0961 | 1117631.9232
85 | 2599546.3331 | 1117641.3863 | 2599549.8495 | 1117633.7355
86 | 2599564.0713 | 1117633.8223 | 2599559.301 | 1117642.6623 | 2599559.301 | 1117642.6623
87 | 2599537.2166 | 1117657.0254 | 2599541.5512 | 1117651.7905 | 2599542.6713 | 1117649.3536
88 | 2599537.2166 | 1117657.0254 | 2599531.8529 | 1117663.5028
89 | 2599542.6713 | 1117649.3536 | 2599546.3331 | 1117641.3863
90 | 2599531.8529 | 1117663.5028 | 2599529.2287 | 1117666.672
91 | 2599520.3317 | 1117676.8909 | 2599522.5139 | 1117674.7812 | 2599529.2287 | 1117666.672
92 | 2599515.4066 | 1117681.6519 | 2599520.3317 | 1117676.8909
93 | 2599515.4066 | 1117681.6519 | 2599508.1524 | 1117685.1988 | 2599507.0654 | 1117686.4705
94 | 2599515.4066 | 1117681.6519 | 2599516.4564 | 1117683.9307 | 2599515.2144 | 1117689.289 | 2599516.6203 | 1117689.912
95 | 2599489.5369 | 1117674.1411 | 2599489.7682 | 1117675.9182 | 2599487.7007 | 1117683.5555 | 2599487.4316 | 1117685.5331
96 | 2599500.4743 | 1117694.1817 | 2599507.0654 | 1117686.4705
97 | 2599516.6203 | 1117689.912 | 2599526.3507 | 1117694.2235
98 | 2599500.4743 | 1117694.1817 | 2599495.1297 | 1117692.1805
99 | 2599495.1297 | 1117692.1805 | 2599494.1225 | 1117691.8033 | 2599493.7646 | 1117691.6146
100 | 2599493.7646 | 1117691.6146 | 2599487.0837 | 1117688.0911 | 2599487.4316 | 1117685.5331
101 | 2599524.1293 | 1117715.3731 | 2599519.1728 | 1117719.5479
102 | 2599524.6767 | 1117714.912 | 2599524.1293 | 1117715.3731
103 | 2599529.2525 | 1117712.4587 | 2599527.4489 | 1117712.5771 | 2599524.6767 | 1117714.912
104 | 2599752.1111 | 1117256.3495 | 2599765.8373 | 1117272.0556 | 2599770.0096 | 1117277.0904
105 | 2599697.3499 | 1117197.156 | 2599708.2871 | 1117206.2042 | 2599752.1111 | 1117256.3495
106 | 2599770.0096 | 1117277.0904 | 2599784.6475 | 1117294.7547 | 2599785.6397 | 1117295.6545
107 | 2599688.2243 | 1117155.136 | 2599687.3524 | 1117160.4831 | 2599687.9085 | 1117166.2303 | 2599691.6987 | 1117175.2345 | 2599697.8894 | 1117184.6054 | 2599699.3795 | 1117193.443 | 2599697.3499 | 1117197.156
108 | 2599642.1763 | 1117143.7446 | 2599657.6915 | 1117165.1651 | 2599670.6281 | 1117177.6926 | 2599687.6013 | 1117190.2199 | 2599697.3499 | 1117197.156
109 | 2599789.2904 | 1117298.9655 | 2599785.6397 | 1117295.6545
110 | 2599688.2243 | 1117155.136 | 2599684.7044 | 1117149.4779 | 2599681.8016 | 1117138.3393 | 2599676.8298 | 1117120.5865 | 2599676.6281 | 1117104.7009
111 | 2599688.2243 | 1117155.136 | 2599690.8633 | 1117144.9531 | 2599690.8781 | 1117135.0815 | 2599687.0408 | 1117114.8385 | 2599684.4848 | 1117094.8066 | 2599686.1824 | 1117088.0921 | 2599688.6596 | 1117083.0784
112 | 2599642.1763 | 1117143.7446 | 2599632.5342 | 1117117.4991 | 2599628.5669 | 1117101.1442
113 | 2599795.87 | 1117304.9329 | 2599789.2904 | 1117298.9655
114 | 2599700.2661 | 1117051.3621 | 2599700.6684 | 1117066.0137 | 2599696.0609 | 1117072.3505 | 2599688.6596 | 1117083.0784
115 | 2599564.0794 | 1117011.9527 | 2599594.971 | 1117042.6764 | 2599615.859 | 1117068.254 | 2599624.9217 | 1117086.1176 | 2599628.5669 | 1117101.1442
116 | 2599628.5669 | 1117101.1442 | 2599546.3646 | 1117101.3963
117 | 2599799.8119 | 1117308.5079 | 2599795.87 | 1117304.9329
118 | 2599700.2661 | 1117051.3621 | 2599693.3425 | 1117047.5385
119 | 2599564.0794 | 1117011.9527 | 2599566.2709 | 1117005.2492 | 2599565.0582 | 1116995.3111 | 2599560.8895 | 1116986.4738 | 2599563.1972 | 1116984.7839 | 2599567.5118 | 1116984.8169 | 2599574.9993 | 1116991.5974 | 2599582.2169 | 1117001.7351
120 | 2599555.3391 | 1117157.825 | 2599552.0808 | 1117144.0852 | 2599547.5486 | 1117125.4987 | 2599545.8109 | 1117113.1594 | 2599546.3646 | 1117101.3963
121 | 2599687.9523 | 1117248.504 | 2599685.1894 | 1117251.5168 | 2599681.3998 | 1117252.1062
122 | 2599660.8917 | 1117237.1891 | 2599670.7485 | 1117246.9822 | 2599678.1736 | 1117251.1948 | 2599681.3998 | 1117252.1062 | 2599681.3998 | 1117252.1062
123 | 2599568.5701 | 1117180.6461 | 2599555.3391 | 1117157.825
124 | 2599577.0656 | 1117247.7117 | 2599573.4065 | 1117239.3412 | 2599571.5456 | 1117228.4138 | 2599569.3992 | 1117220.2655 | 2599568.7791 | 1117188.072 | 2599568.5701 | 1117180.6461
125 | 2599568.5701 | 1117180.6461 | 2599572.5078 | 1117197.7764 | 2599577.4331 | 1117211.2604 | 2599580.7295 | 1117219.5865 | 2599582.9988 | 1117222.0208 | 2599585.3452 | 1117222.4986 | 2599585.672 | 1117222.3628
126 | 2599555.3391 | 1117157.825 | 2599175.1634 | 1117280.9852
127 | 2599585.4291 | 1117210.8262 | 2599587.3437 | 1117216.8513 | 2599587.5755 | 1117219.6304 | 2599587.0045 | 1117221.8093 | 2599585.672 | 1117222.3628
128 | 2599660.8917 | 1117237.1891 | 2599585.672 | 1117222.3628
129 | 2599163.3985 | 1117315.3038 | 2599171.9491 | 1117309.055 | 2599178.161 | 1117301.2169 | 2599180.0125 | 1117295.1137 | 2599181.0535 | 1117288.8327 | 2599175.1634 | 1117280.9852
130 | 2599153.3921 | 1117290.9045 | 2599165.3152 | 1117281.4981 | 2599175.1634 | 1117280.9852
131 | 2599135.5117 | 1117306.1591 | 2599124.0494 | 1117300.1691 | 2599110.2478 | 1117289.655 | 2599103.2947 | 1117286.7429
132 | 2599153.3921 | 1117290.9045 | 2599151.0764 | 1117288.9706 | 2599139.0109 | 1117278.2803

## bus_geodata
| x | y | coords
0 | 2599457.1919 | 1117669.0414
1 | 2599452.0919 | 1117685.5711
2 | 2599163.2692 | 1117401.3474
3 | 2599460.7887 | 1117676.0656
4 | 2599152.4965 | 1117352.9509
5 | 2599460.7734 | 1117678.2111
6 | 2599485.6545 | 1117648.8976
7 | 2599464.4868 | 1117689.6941
8 | 2599484.9111 | 1117672.1344
9 | 2599507.3417 | 1117630.8065
10 | 2599513.2406 | 1117626.1138
11 | 2599516.36 | 1117620.3103
12 | 2599520.1613 | 1117603.2575
13 | 2599520.5555 | 1117594.9081
14 | 2599644.9408 | 1117515.343
15 | 2599643.0677 | 1117518.8889
16 | 2599646.4704 | 1117512.4473
17 | 2599637.5936 | 1117529.252
18 | 2599646.7423 | 1117508.7251
19 | 2599634.5789 | 1117534.9591
20 | 2599622.7655 | 1117551.6251
21 | 2599595.5986 | 1117568.6457
22 | 2599644.0214 | 1117574.6265
23 | 2599645.5185 | 1117584.7272
24 | 2599582.701 | 1117575.6535
25 | 2599634.401 | 1117595.8932
26 | 2599649.7576 | 1117575.7638
27 | 2599585.4145 | 1117553.1289
28 | 2599577.2239 | 1117578.6294
29 | 2599552.8399 | 1117551.0478
30 | 2599528.4067 | 1117565.571
31 | 2599568.7066 | 1117586.418
32 | 2599520.8635 | 1117588.3855
33 | 2599566.9607 | 1117589.8995
34 | 2599145.2533 | 1117315.5289
35 | 2599559.4503 | 1117606.205
36 | 2599641.3156 | 1117611.735
37 | 2599652.2714 | 1117617.3193
38 | 2599636.4899 | 1117600.9136
39 | 2599660.8516 | 1117623.6291
40 | 2599632.6231 | 1117597.6789
41 | 2599622.8953 | 1117607.454
42 | 2599619.5349 | 1117610.8308
43 | 2599614.4517 | 1117648.1383
44 | 2599607.5034 | 1117656.8143
45 | 2599616.8887 | 1117630.252
46 | 2599601.3017 | 1117664.5579
47 | 2599617.9378 | 1117622.5524
48 | 2599600.271 | 1117665.8449
49 | 2599618.8405 | 1117615.9269
50 | 2599594.0011 | 1117672.2709
51 | 2599626.9146 | 1117744.757
52 | 2599624.3143 | 1117749.3957
53 | 2599613.9313 | 1117767.9174
54 | 2599593.258 | 1117732.2256
55 | 2599572.6855 | 1117710.5109
56 | 2599573.9432 | 1117757.8842
57 | 2599576.5868 | 1117734.1185
58 | 2599571.8476 | 1117708.4713
59 | 2599570.8361 | 1117697.9572
60 | 2599563.4572 | 1117690.9745
61 | 2599550.4062 | 1117684.339
62 | 2599551.6541 | 1117702.4826
63 | 2599569.1112 | 1117687.189
64 | 2599553.9287 | 1117676.6717
65 | 2599549.3704 | 1117685.273
66 | 2599546.5497 | 1117711.3859
67 | 2599578.5767 | 1117681.485
68 | 2599589.8837 | 1117674.7305
69 | 2599580.6186 | 1117680.2652
70 | 2599585.6016 | 1117677.2885
71 | 2599552.5921 | 1117668.6739
72 | 2599533.9649 | 1117690.6175
73 | 2599540.9099 | 1117710.6362
74 | 2599557.3253 | 1117612.8774
75 | 2599557.0727 | 1117613.6707
76 | 2599554.2792 | 1117622.4421
77 | 2599552.5622 | 1117627.8334
78 | 2599550.0735 | 1117633.2482
79 | 2599565.0961 | 1117631.9232
80 | 2599549.8495 | 1117633.7355
81 | 2599564.0713 | 1117633.8223
82 | 2599537.2166 | 1117657.0254
83 | 2599542.6713 | 1117649.3536
84 | 2599531.8529 | 1117663.5028
85 | 2599546.3331 | 1117641.3863
86 | 2599529.2287 | 1117666.672
87 | 2599520.3317 | 1117676.8909
88 | 2599515.4066 | 1117681.6519
89 | 2599559.301 | 1117642.6623
90 | 2599489.5369 | 1117674.1411
91 | 2599507.0654 | 1117686.4705
92 | 2599516.6203 | 1117689.912
93 | 2599500.4743 | 1117694.1817
94 | 2599526.3507 | 1117694.2235
95 | 2599495.1297 | 1117692.1805
96 | 2599493.7646 | 1117691.6146
97 | 2599487.4316 | 1117685.5331
98 | 2599519.1728 | 1117719.5479
99 | 2599524.1293 | 1117715.3731
100 | 2599558.0601 | 1117661.227
101 | 2599529.2525 | 1117712.4587
102 | 2599524.6767 | 1117714.912
103 | 2599752.1111 | 1117256.3495
104 | 2599770.0096 | 1117277.0904
105 | 2599697.3499 | 1117197.156
106 | 2599785.6397 | 1117295.6545
107 | 2599688.2243 | 1117155.136
108 | 2599642.1763 | 1117143.7446
109 | 2599789.2904 | 1117298.9655
110 | 2599676.6281 | 1117104.7009
111 | 2599688.6596 | 1117083.0784
112 | 2599628.5669 | 1117101.1442
113 | 2599795.87 | 1117304.9329
114 | 2599700.2661 | 1117051.3621
115 | 2599564.0794 | 1117011.9527
116 | 2599546.3646 | 1117101.3963
117 | 2599687.9523 | 1117248.504
118 | 2599681.3998 | 1117252.1062
119 | 2599568.5701 | 1117180.6461
120 | 2599555.3391 | 1117157.825
121 | 2599577.0656 | 1117247.7117
122 | 2599585.672 | 1117222.3628
123 | 2599175.1634 | 1117280.9852
124 | 2599799.8119 | 1117308.5079
125 | 2599660.8917 | 1117237.1891
126 | 2599585.4291 | 1117210.8262
127 | 2599582.2169 | 1117001.7351
128 | 2599693.3425 | 1117047.5385
129 | 2599135.5117 | 1117306.1591
130 | 2599103.2947 | 1117286.7429
131 | 2599163.3985 | 1117315.3038
132 | 2599153.3921 | 1117290.9045
133 | 2599139.0109 | 1117278.2803
134 | 2599552.5622 | 1117627.8334

## line_std_types
| c_nf_per_km | r_ohm_per_km | x_ohm_per_km | max_i_ka | type | q_mm2 | alpha | voltage_rating
NAYY 4x50 SE | 210 | 0.642 | 0.083 | 0.142 | cs | 50 | 0.00403 | LV
NAYY 4x120 SE | 264 | 0.225 | 0.08 | 0.242 | cs | 120 | 0.00403 | LV
NAYY 4x150 SE | 261 | 0.208 | 0.08 | 0.27 | cs | 150 | 0.00403 | LV
NA2XS2Y 1x95 RM/25 12/20 kV | 216 | 0.313 | 0.132 | 0.252 | cs | 95 | 0.00403 | MV
NA2XS2Y 1x185 RM/25 12/20 kV | 273 | 0.161 | 0.117 | 0.362 | cs | 185 | 0.00403 | MV
NA2XS2Y 1x240 RM/25 12/20 kV | 304 | 0.122 | 0.112 | 0.421 | cs | 240 | 0.00403 | MV
NA2XS2Y 1x95 RM/25 6/10 kV | 315 | 0.313 | 0.123 | 0.249 | cs | 95 | 0.00403 | MV
NA2XS2Y 1x185 RM/25 6/10 kV | 406 | 0.161 | 0.11 | 0.358 | cs | 185 | 0.00403 | MV
NA2XS2Y 1x240 RM/25 6/10 kV | 456 | 0.122 | 0.105 | 0.416 | cs | 240 | 0.00403 | MV
NA2XS2Y 1x150 RM/25 12/20 kV | 250 | 0.206 | 0.116 | 0.319 | cs | 150 | 0.00403 | MV
NA2XS2Y 1x120 RM/25 12/20 kV | 230 | 0.253 | 0.119 | 0.283 | cs | 120 | 0.00403 | MV
NA2XS2Y 1x70 RM/25 12/20 kV | 190 | 0.443 | 0.132 | 0.22 | cs | 70 | 0.00403 | MV
NA2XS2Y 1x150 RM/25 6/10 kV | 360 | 0.206 | 0.11 | 0.315 | cs | 150 | 0.00403 | MV
NA2XS2Y 1x120 RM/25 6/10 kV | 340 | 0.253 | 0.113 | 0.28 | cs | 120 | 0.00403 | MV
NA2XS2Y 1x70 RM/25 6/10 kV | 280 | 0.443 | 0.123 | 0.217 | cs | 70 | 0.00403 | MV
N2XS(FL)2Y 1x120 RM/35 64/110 kV | 112 | 0.153 | 0.166 | 0.366 | cs | 120 | 0.00393 | HV
N2XS(FL)2Y 1x185 RM/35 64/110 kV | 125 | 0.099 | 0.156 | 0.457 | cs | 185 | 0.00393 | HV
N2XS(FL)2Y 1x240 RM/35 64/110 kV | 135 | 0.075 | 0.149 | 0.526 | cs | 240 | 0.00393 | HV
N2XS(FL)2Y 1x300 RM/35 64/110 kV | 144 | 0.06 | 0.144 | 0.588 | cs | 300 | 0.00393 | HV
15-AL1/3-ST1A 0.4 | 11 | 1.8769 | 0.35 | 0.105 | ol | 16 | 0.00403 | LV
24-AL1/4-ST1A 0.4 | 11.25 | 1.2012 | 0.335 | 0.14 | ol | 24 | 0.00403 | LV
48-AL1/8-ST1A 0.4 | 12.2 | 0.5939 | 0.3 | 0.21 | ol | 48 | 0.00403 | LV
94-AL1/15-ST1A 0.4 | 13.2 | 0.306 | 0.29 | 0.35 | ol | 94 | 0.00403 | LV
34-AL1/6-ST1A 10.0 | 9.7 | 0.8342 | 0.36 | 0.17 | ol | 34 | 0.00403 | MV
48-AL1/8-ST1A 10.0 | 10.1 | 0.5939 | 0.35 | 0.21 | ol | 48 | 0.00403 | MV
70-AL1/11-ST1A 10.0 | 10.4 | 0.4132 | 0.339 | 0.29 | ol | 70 | 0.00403 | MV
94-AL1/15-ST1A 10.0 | 10.75 | 0.306 | 0.33 | 0.35 | ol | 94 | 0.00403 | MV
122-AL1/20-ST1A 10.0 | 11.1 | 0.2376 | 0.323 | 0.41 | ol | 122 | 0.00403 | MV
149-AL1/24-ST1A 10.0 | 11.25 | 0.194 | 0.315 | 0.47 | ol | 149 | 0.00403 | MV
34-AL1/6-ST1A 20.0 | 9.15 | 0.8342 | 0.382 | 0.17 | ol | 34 | 0.00403 | MV
48-AL1/8-ST1A 20.0 | 9.5 | 0.5939 | 0.372 | 0.21 | ol | 48 | 0.00403 | MV
70-AL1/11-ST1A 20.0 | 9.7 | 0.4132 | 0.36 | 0.29 | ol | 70 | 0.00403 | MV
94-AL1/15-ST1A 20.0 | 10 | 0.306 | 0.35 | 0.35 | ol | 94 | 0.00403 | MV
122-AL1/20-ST1A 20.0 | 10.3 | 0.2376 | 0.344 | 0.41 | ol | 122 | 0.00403 | MV
149-AL1/24-ST1A 20.0 | 10.5 | 0.194 | 0.337 | 0.47 | ol | 149 | 0.00403 | MV
184-AL1/30-ST1A 20.0 | 10.75 | 0.1571 | 0.33 | 0.535 | ol | 184 | 0.00403 | MV
243-AL1/39-ST1A 20.0 | 11 | 0.1188 | 0.32 | 0.645 | ol | 243 | 0.00403 | MV
48-AL1/8-ST1A 110.0 | 8 | 0.5939 | 0.46 | 0.21 | ol | 48 | 0.00403 | HV
70-AL1/11-ST1A 110.0 | 8.4 | 0.4132 | 0.45 | 0.29 | ol | 70 | 0.00403 | HV
94-AL1/15-ST1A 110.0 | 8.65 | 0.306 | 0.44 | 0.35 | ol | 94 | 0.00403 | HV
122-AL1/20-ST1A 110.0 | 8.5 | 0.2376 | 0.43 | 0.41 | ol | 122 | 0.00403 | HV
149-AL1/24-ST1A 110.0 | 8.75 | 0.194 | 0.41 | 0.47 | ol | 149 | 0.00403 | HV
184-AL1/30-ST1A 110.0 | 8.8 | 0.1571 | 0.4 | 0.535 | ol | 184 | 0.00403 | HV
243-AL1/39-ST1A 110.0 | 9 | 0.1188 | 0.39 | 0.645 | ol | 243 | 0.00403 | HV
305-AL1/39-ST1A 110.0 | 9.2 | 0.0949 | 0.38 | 0.74 | ol | 305 | 0.00403 | HV
490-AL1/64-ST1A 110.0 | 9.75 | 0.059 | 0.37 | 0.96 | ol | 490 | 0.00403 | HV
679-AL1/86-ST1A 110.0 | 9.95 | 0.042 | 0.36 | 1.15 | ol | 679 | 0.00403 | HV
490-AL1/64-ST1A 220.0 | 10 | 0.059 | 0.285 | 0.96 | ol | 490 | 0.00403 | HV
679-AL1/86-ST1A 220.0 | 11.7 | 0.042 | 0.275 | 1.15 | ol | 679 | 0.00403 | HV
490-AL1/64-ST1A 380.0 | 11 | 0.059 | 0.253 | 0.96 | ol | 490 | 0.00403 | HV
679-AL1/86-ST1A 380.0 | 14.6 | 0.042 | 0.25 | 1.15 | ol | 679 | 0.00403 | HV

## trafo_std_types
| i0_percent | pfe_kw | vkr_percent | sn_mva | vn_lv_kv | vn_hv_kv | vk_percent | shift_degree | vector_group | tap_side | tap_neutral | tap_min | tap_max | tap_step_degree | tap_step_percent | tap_phase_shifter
160 MVA 380/110 kV | 0.06 | 60 | 0.25 | 160 | 110 | 380 | 12.2 | 0 | Yy0 | hv | 0 | -9 | 9 | 0 | 1.5 | FALSE
100 MVA 220/110 kV | 0.06 | 55 | 0.26 | 100 | 110 | 220 | 12 | 0 | Yy0 | hv | 0 | -9 | 9 | 0 | 1.5 | FALSE
63 MVA 110/20 kV | 0.04 | 22 | 0.32 | 63 | 20 | 110 | 18 | 150 | YNd5 | hv | 0 | -9 | 9 | 0 | 1.5 | FALSE
40 MVA 110/20 kV | 0.05 | 18 | 0.34 | 40 | 20 | 110 | 16.2 | 150 | YNd5 | hv | 0 | -9 | 9 | 0 | 1.5 | FALSE
25 MVA 110/20 kV | 0.07 | 14 | 0.41 | 25 | 20 | 110 | 12 | 150 | YNd5 | hv | 0 | -9 | 9 | 0 | 1.5 | FALSE
63 MVA 110/10 kV | 0.04 | 22 | 0.32 | 63 | 10 | 110 | 18 | 150 | YNd5 | hv | 0 | -9 | 9 | 0 | 1.5 | FALSE
40 MVA 110/10 kV | 0.05 | 18 | 0.34 | 40 | 10 | 110 | 16.2 | 150 | YNd5 | hv | 0 | -9 | 9 | 0 | 1.5 | FALSE
25 MVA 110/10 kV | 0.07 | 14 | 0.41 | 25 | 10 | 110 | 12 | 150 | YNd5 | hv | 0 | -9 | 9 | 0 | 1.5 | FALSE
0.25 MVA 20/0.4 kV | 0.32 | 0.8 | 1.44 | 0.25 | 0.4 | 20 | 6 | 150 | Yzn5 | hv | 0 | -2 | 2 | 0 | 2.5 | FALSE
0.4 MVA 20/0.4 kV | 0.3375 | 1.35 | 1.425 | 0.4 | 0.4 | 20 | 6 | 150 | Dyn5 | hv | 0 | -2 | 2 | 0 | 2.5 | FALSE
0.63 MVA 20/0.4 kV | 0.2619 | 1.65 | 1.206 | 0.63 | 0.4 | 20 | 6 | 150 | Dyn5 | hv | 0 | -2 | 2 | 0 | 2.5 | FALSE
0.25 MVA 10/0.4 kV | 0.24 | 0.6 | 1.2 | 0.25 | 0.4 | 10 | 4 | 150 | Dyn5 | hv | 0 | -2 | 2 | 0 | 2.5 | FALSE
0.4 MVA 10/0.4 kV | 0.2375 | 0.95 | 1.325 | 0.4 | 0.4 | 10 | 4 | 150 | Dyn5 | hv | 0 | -2 | 2 | 0 | 2.5 | FALSE
0.63 MVA 10/0.4 kV | 0.1873 | 1.18 | 1.0794 | 0.63 | 0.4 | 10 | 4 | 150 | Dyn5 | hv | 0 | -2 | 2 | 0 | 2.5 | FALSE

## trafo3w_std_types
| sn_hv_mva | sn_mv_mva | sn_lv_mva | vn_hv_kv | vn_mv_kv | vn_lv_kv | vk_hv_percent | vk_mv_percent | vk_lv_percent | vkr_hv_percent | vkr_mv_percent | vkr_lv_percent | pfe_kw | i0_percent | shift_mv_degree | shift_lv_degree | vector_group | tap_side | tap_neutral | tap_min | tap_max | tap_step_percent
63/25/38 MVA 110/20/10 kV | 63 | 25 | 38 | 110 | 20 | 10 | 10.4 | 10.4 | 10.4 | 0.28 | 0.32 | 0.35 | 35 | 0.89 | 0 | 0 | YN0yn0yn0 | hv | 0 | -10 | 10 | 1.2
63/25/38 MVA 110/10/10 kV | 63 | 25 | 38 | 110 | 10 | 10 | 10.4 | 10.4 | 10.4 | 0.28 | 0.32 | 0.35 | 35 | 0.89 | 0 | 0 | YN0yn0yn0 | hv | 0 | -10 | 10 | 1.2

## fuse_std_types
| fuse_type | i_rated_a | t_avg | t_min | t_total | x_avg | x_min | x_total
HV 100A | HV 100A | 100 | 0 | [10.0, 3.64, 0.854, 0.281, 0.1, 0.0531, 0.022, 0.01] | [10.0, 4.267, 1.21, 0.403, 0.1, 0.058, 0.022, 0.01] | 0 | [300.0, 350.0, 450.0, 550.0, 700.0, 850.0, 1200.0, 1752.0] | [600.0, 700.0, 900.0, 1150.0, 1665.0, 2000.0, 3000.0, 4313.0]
HV 10A | HV 10A | 10 | 0 | [10.0, 1675.0, 0.344, 0.156, 0.1, 0.0417, 0.0171, 0.01] | [10.0, 1.3, 0.3, 0.155, 0.1, 0.0555, 0.023, 0.01] | 0 | [30.0, 32.0, 35.0, 37.0, 39.0, 50.0, 70.0, 88.0] | [60.0, 70.0, 80.0, 87.0, 94.0, 110.0, 150.0, 216.0]
HV 125A | HV 125A | 125 | 0 | [10.0, 1.82, 0.344, 0.1, 0.0467, 0.0269, 0.01] | [10.0, 2.478, 0.426, 0.1, 0.0427, 0.0211, 0.01] | 0 | [375.0, 500.0, 700.0, 925.0, 1200.0, 1500.0, 2341.0] | [750.0, 1000.0, 1500.0, 2200.0, 3000.0, 4000.0, 5765.0]
HV 160A | HV 160A | 160 | 0 | [10.0, 4.15, 1.03, 0.198, 0.1, 0.051, 0.0172, 0.01] | [10.0, 2.3, 0.734, 0.274, 0.1, 0.046, 0.0177, 0.01] | 0 | [480.0, 550.0, 700.0, 1000.0, 1260.0, 1600.0, 2500.0, 3227.0] | [960.0, 1300.0, 1700.0, 2200.0, 2996.0, 4000.0, 6000.0, 7946.0]
HV 16A | HV 16A | 16 | 0 | [10.0, 0.352, 0.164, 0.1, 0.0649, 0.0342, 0.01] | [10.0, 2.34, 0.722, 0.181, 0.1, 0.055, 0.0296, 0.01] | 0 | [48.0, 60.0, 65.0, 71.0, 80.0, 100.0, 162.0] | [96.0, 110.0, 125.0, 150.0, 168.0, 200.0, 250.0, 398.0]
HV 200A | HV 200A | 200 | 0 | [10.0, 4.267, 1.21, 0.403, 0.1, 0.058, 0.022, 0.01] | [10.0, 3.73, 1.654, 0.328, 0.1, 0.0531, 0.019, 0.01] | 0 | [600.0, 700.0, 900.0, 1150.0, 1665.0, 2000.0, 3000.0, 4313.0] | [1200.0, 1500.0, 1800.0, 2700.0, 3960.0, 5000.0, 7500.0, 10620.0]
HV 20A | HV 20A | 20 | 0 | [10.0, 1.3, 0.3, 0.155, 0.1, 0.0555, 0.023, 0.01] | [10.0, 1.3, 0.161, 0.1, 0.0611, 0.0399, 0.0141, 0.01] | 0 | [60.0, 70.0, 80.0, 87.0, 94.0, 110.0, 150.0, 216.0] | [120.0, 150.0, 200.0, 223.0, 260.0, 300.0, 450.0, 532.0]
HV 25A | HV 25A | 25 | 0 | [10.0, 2.512, 0.833, 0.299, 0.1, 0.0372, 0.0223, 0.01] | [10.0, 3.125, 0.597, 0.198, 0.1, 0.0378, 0.022, 0.01] | 0 | [75.0, 82.0, 90.0, 100.0, 124.0, 170.0, 200.0, 289.0] | [150.0, 170.0, 210.0, 250.0, 294.0, 400.0, 500.0, 711.0]
HV 31.5A | HV 31.5A | 31.5 | 0 | [10.0, 2.34, 0.722, 0.181, 0.1, 0.055, 0.0296, 0.01] | [10.0, 2.84, 0.368, 0.164, 0.1, 0.0621, 0.0378, 0.0195, 0.01] | 0 | [95.0, 110.0, 125.0, 150.0, 165.0, 200.0, 250.0, 390.0] | [189.0, 220.0, 300.0, 350.0, 393.0, 450.0, 530.0, 700.0, 960.0]
HV 40A | HV 40A | 40 | 0 | [10.0, 1.3, 0.161, 0.1, 0.0611, 0.0399, 0.0141, 0.01] | [10.0, 2.05, 0.369, 0.198, 0.1, 0.051, 0.0298, 0.01] | 0 | [120.0, 150.0, 200.0, 223.0, 260.0, 300.0, 450.0, 532.0] | [240.0, 300.0, 400.0, 450.0, 530.0, 650.0, 800.0, 1311.0]
HV 50A | HV 50A | 50 | 0 | [10.0, 3.215, 0.597, 0.198, 0.1, 0.0378, 0.022, 0.01] | [10.0, 3.64, 0.854, 0.281, 0.1, 0.0531, 0.022, 0.01] | 0 | [150.0, 170.0, 210.0, 250.0, 294.0, 400.0, 500.0, 711.0] | [300.0, 350.0, 450.0, 550.0, 700.0, 850.0, 1200.0, 1752.0]
HV 6.3A | HV 6.3A | 6.3 | 0 | [10.0, 1.39, 0.344, 0.168, 0.1, 0.056, 0.0263, 0.01] | [10.0, 1.711, 0.516, 0.198, 0.1, 0.0634, 0.0303, 0.01] | 0 | [19.0, 19.5, 20.4, 20.8, 22.0, 25.0, 32.0, 48.0] | [38.0, 40.0, 43.0, 48.0, 53.0, 60.0, 75.0, 118.0]
HV 63A | HV 63A | 63 | 0 | [10.0, 2.84, 0.368, 0.164, 0.1, 0.0621, 0.0378, 0.0195, 0.01] | [10.0, 1.82, 0.344, 0.1, 0.0467, 0.0269, 0.01] | 0 | [189.0, 220.0, 300.0, 350.0, 393.0, 450.0, 530.0, 700.0, 961.0] | [378.0, 500.0, 700.0, 934.0, 1200.0, 1500.0, 2366.0]
HV 80A | HV 80A | 80 | 0 | [10.0, 2.05, 0.369, 0.198, 0.1, 0.051, 0.0298, 0.01] | [10.0, 4.15, 1.03, 0.198, 0.1, 0.051, 0.0172, 0.01] | 0 | [240.0, 300.0, 400.0, 450.0, 530.0, 650.0, 800.0, 1311.0] | [480.0, 550.0, 700.0, 1000.0, 1260.0, 1600.0, 2500.0, 3227.0]
Siemens NH-1-100 | Siemens NH-1-100 | 100 | [5400.0, 2000.0, 400.0, 20.0, 1.0, 0.2, 0.012, 0.004] | 0 | 0 | [150.0, 190.0, 250.0, 430.0, 900.0, 1250.0, 2700.0, 3600.0] | 0 | 0
Siemens NH-1-125 | Siemens NH-1-125 | 125 | [4800.0, 120.0, 7.0, 0.1, 0.004] | 0 | 0 | [180.0, 400.0, 740.0, 2000.0, 4250.0] | 0 | 0
Siemens NH-1-16 | Siemens NH-1-16 | 16 | [4000.0, 400.0, 2.0, 0.1, 0.04, 0.01] | 0 | 0 | [26.0, 35.0, 75.0, 150.0, 200.0, 300.0] | 0 | 0
Siemens NH-1-160 | Siemens NH-1-160 | 160 | [4800.0, 120.0, 7.0, 0.1, 0.004] | 0 | 0 | [210.0, 500.0, 900.0, 2300.0, 5000.0] | 0 | 0
Siemens NH-1-25 | Siemens NH-1-25 | 25 | [4000.0, 1000.0, 10.0, 0.2, 0.02, 0.01] | 0 | 0 | [40.0, 50.0, 100.0, 210.0, 400.0, 500.0] | 0 | 0
Siemens NH-1-50 | Siemens NH-1-50 | 50 | [4000.0, 40.0, 4.0, 1.0, 0.02, 0.01] | 0 | 0 | [86.0, 200.0, 300.0, 400.0, 1000.0, 1280.0] | 0 | 0
Siemens NH-1-63 | Siemens NH-1-63 | 63 | [4000.0, 100.0, 10.0, 2.0, 0.04, 0.01] | 0 | 0 | [100.0, 200.0, 300.0, 400.0, 1000.0, 1500.0] | 0 | 0
Siemens NH-1-80 | Siemens NH-1-80 | 80 | [4800.0, 120.0, 7.0, 0.1, 0.01] | 0 | 0 | [150.58, 250.0, 450.0, 1150.0, 2470.0] | 0 | 0
Siemens NH-2-1000 | Siemens NH-2-1000 | 1000 | [4800.0, 120.0, 7.0, 0.1, 0.004] | 0 | 0 | [1900.0, 3500.0, 8400.0, 24000.0, 52000.0] | 0 | 0
Siemens NH-2-200 | Siemens NH-2-200 | 200 | [4800.0, 120.0, 7.0, 0.1, 0.004] | 0 | 0 | [280.0, 650.0, 1200.0, 3000.0, 7000.0] | 0 | 0
Siemens NH-2-224 | Siemens NH-2-224 | 224 | [4800.0, 120.0, 7.0, 0.2, 0.04, 0.004] | 0 | 0 | [400.0, 750.0, 1453.0, 3025.0, 4315.0, 7600.0] | 0 | 0
Siemens NH-2-250 | Siemens NH-2-250 | 250 | [4800.0, 120.0, 7.0, 0.1, 0.004] | 0 | 0 | [450.0, 800.0, 1650.0, 4000.0, 8500.0] | 0 | 0
Siemens NH-2-315 | Siemens NH-2-315 | 315 | [4800.0, 120.0, 7.0, 0.1, 0.004] | 0 | 0 | [550.0, 920.0, 1900.0, 5000.0, 11000.0] | 0 | 0
Siemens NH-2-355 | Siemens NH-2-355 | 355 | [4800.0, 120.0, 6.0, 0.1, 0.004] | 0 | 0 | [650.0, 1116.27, 2350.0, 5840.0, 12790.0] | 0 | 0
Siemens NH-2-400 | Siemens NH-2-400 | 400 | [4800.0, 120.0, 7.0, 0.1, 0.004] | 0 | 0 | [720.0, 1350.0, 2800.0, 6500.0, 15000.0] | 0 | 0
Siemens NH-2-425 | Siemens NH-2-425 | 425 | [4800.0, 120.0, 7.0, 0.1, 0.004] | 0 | 0 | [850.0, 1500.0, 3050.0, 7500.0, 16500.0] | 0 | 0
Siemens NH-2-630 | Siemens NH-2-630 | 630 | [4800.0, 120.0, 7.0, 0.1, 0.004] | 0 | 0 | [1200.0, 2000.0, 4800.0, 12000.0, 26000.0] | 0 | 0

## dtypes
| element | column | dtype
0 | bus | name | object
1 | bus | vn_kv | float64
2 | bus | type | object
3 | bus | zone | object
4 | bus | in_service | bool
5 | load | name | object
6 | load | bus | uint32
7 | load | p_mw | float64
8 | load | q_mvar | float64
9 | load | const_z_percent | float64
10 | load | const_i_percent | float64
11 | load | sn_mva | float64
12 | load | scaling | float64
13 | load | in_service | bool
14 | load | type | object
15 | ext_grid | name | object
16 | ext_grid | bus | uint32
17 | ext_grid | vm_pu | float64
18 | ext_grid | va_degree | float64
19 | ext_grid | slack_weight | float64
20 | ext_grid | in_service | bool
21 | line | name | object
22 | line | std_type | object
23 | line | from_bus | uint32
24 | line | to_bus | uint32
25 | line | length_km | float64
26 | line | r_ohm_per_km | float64
27 | line | x_ohm_per_km | float64
28 | line | c_nf_per_km | float64
29 | line | g_us_per_km | float64
30 | line | max_i_ka | float64
31 | line | df | float64
32 | line | parallel | uint32
33 | line | type | object
34 | line | in_service | bool
35 | trafo | name | object
36 | trafo | std_type | object
37 | trafo | hv_bus | uint32
38 | trafo | lv_bus | uint32
39 | trafo | sn_mva | float64
40 | trafo | vn_hv_kv | float64
41 | trafo | vn_lv_kv | float64
42 | trafo | vk_percent | float64
43 | trafo | vkr_percent | float64
44 | trafo | pfe_kw | float64
45 | trafo | i0_percent | float64
46 | trafo | shift_degree | float64
47 | trafo | tap_side | object
48 | trafo | tap_neutral | int32
49 | trafo | tap_min | int32
50 | trafo | tap_max | int32
51 | trafo | tap_step_percent | float64
52 | trafo | tap_step_degree | float64
53 | trafo | tap_pos | int32
54 | trafo | tap_phase_shifter | bool
55 | trafo | parallel | uint32
56 | trafo | df | float64
57 | trafo | in_service | bool
58 | line_geodata | coords | object
59 | bus_geodata | x | float64
60 | bus_geodata | y | float64
61 | bus_geodata | coords | object

## parameters
| version | format_version | converged | OPF_converged | name | f_hz | sn_mva
0 | 2.14.6 | 2.14.0 | FALSE | FALSE |  | 50 | 1