## bus
| name | vn_kv | type | zone | in_service
0 | bus_LV_6116-2_0_5_node_0 | 0.4 | n |  | TRUE
1 | bus_LV_6116-2_0_5_node_1 | 0.4 | n |  | TRUE
2 | bus_LV_6116-2_0_5_node_2 | 0.4 | n |  | TRUE
3 | bus_LV_6116-2_0_5_node_3 | 0.4 | n |  | TRUE
4 | bus_LV_6116-2_0_5_node_7 | 0.4 | n |  | TRUE
5 | bus_LV_6116-2_0_5_node_4 | 0.4 | n |  | TRUE
6 | bus_LV_6116-2_0_5_node_24 | 0.4 | n |  | TRUE
7 | bus_LV_6116-2_0_5_node_5 | 0.4 | n |  | TRUE
8 | bus_LV_6116-2_0_5_node_6 | 0.4 | n |  | TRUE
9 | bus_LV_6116-2_0_5_node_23 | 0.4 | n |  | TRUE
10 | bus_LV_6116-2_0_5_node_10 | 0.4 | n |  | TRUE
11 | bus_LV_6116-2_0_5_node_61 | 0.4 | n |  | TRUE
12 | bus_LV_6116-2_0_5_node_96 | 0.4 | n |  | TRUE
13 | bus_LV_6116-2_0_5_node_8 | 0.4 | n |  | TRUE
14 | bus_LV_6116-2_0_5_node_25 | 0.4 | n |  | TRUE
15 | bus_LV_6116-2_0_5_node_9 | 0.4 | n |  | TRUE
16 | bus_LV_6116-2_0_5_node_11 | 0.4 | n |  | TRUE
17 | bus_LV_6116-2_0_5_node_12 | 0.4 | n |  | TRUE
18 | bus_LV_6116-2_0_5_node_14 | 0.4 | n |  | TRUE
19 | bus_LV_6116-2_0_5_node_15 | 0.4 | n |  | TRUE
20 | bus_LV_6116-2_0_5_node_16 | 0.4 | n |  | TRUE
21 | bus_LV_6116-2_0_5_node_17 | 0.4 | n |  | TRUE
22 | bus_LV_6116-2_0_5_node_18 | 0.4 | n |  | TRUE
23 | bus_LV_6116-2_0_5_node_64 | 0.4 | n |  | TRUE
24 | bus_LV_6116-2_0_5_node_66 | 0.4 | n |  | TRUE
25 | bus_LV_6116-2_0_5_node_38 | 0.4 | n |  | TRUE
26 | bus_LV_6116-2_0_5_node_45 | 0.4 | n |  | TRUE
27 | bus_LV_6116-2_0_5_node_62 | 0.4 | n |  | TRUE
28 | bus_LV_6116-2_0_5_node_67 | 0.4 | n |  | TRUE
29 | bus_LV_6116-2_0_5_node_37 | 0.4 | n |  | TRUE
30 | bus_LV_6116-2_0_5_node_43 | 0.4 | n |  | TRUE
31 | bus_LV_6116-2_0_5_node_19 | 0.4 | n |  | TRUE
32 | bus_LV_6116-2_0_5_node_20 | 0.4 | n |  | TRUE
33 | bus_LV_6116-2_0_5_node_21 | 0.4 | n |  | TRUE
34 | bus_LV_6116-2_0_5_node_22 | 0.4 | n |  | TRUE
35 | bus_LV_6116-2_0_5_node_72 | 0.4 | n |  | TRUE
36 | bus_LV_6116-2_0_5_node_73 | 0.4 | n |  | TRUE
37 | bus_LV_6116-2_0_5_node_79 | 0.4 | n |  | TRUE
38 | bus_LV_6116-2_0_5_node_40 | 0.4 | n |  | TRUE
39 | bus_LV_6116-2_0_5_node_41 | 0.4 | n |  | TRUE
40 | bus_LV_6116-2_0_5_node_28 | 0.4 | n |  | TRUE
41 | bus_LV_6116-2_0_5_node_29 | 0.4 | n |  | TRUE
42 | bus_LV_6116-2_0_5_node_30 | 0.4 | n |  | TRUE
43 | bus_LV_6116-2_0_5_node_31 | 0.4 | n |  | TRUE
44 | bus_LV_6116-2_0_5_node_32 | 0.4 | n |  | TRUE
45 | bus_LV_6116-2_0_5_node_33 | 0.4 | n |  | TRUE
46 | bus_LV_6116-2_0_5_node_36 | 0.4 | n |  | TRUE
47 | bus_LV_6116-2_0_5_node_34 | 0.4 | n |  | TRUE
48 | bus_LV_6116-2_0_5_node_35 | 0.4 | n |  | TRUE
49 | bus_LV_6116-2_0_5_node_44 | 0.4 | n |  | TRUE
50 | bus_LV_6116-2_0_5_node_39 | 0.4 | n |  | TRUE
51 | bus_LV_6116-2_0_5_node_42 | 0.4 | n |  | TRUE
52 | bus_LV_6116-2_0_5_node_113 | 0.4 | n |  | TRUE
53 | bus_LV_6116-2_0_5_node_112 | 0.4 | n |  | TRUE
54 | bus_LV_6116-2_0_5_node_46 | 0.4 | n |  | TRUE
55 | bus_LV_6116-2_0_5_node_47 | 0.4 | n |  | TRUE
56 | bus_LV_6116-2_0_5_node_48 | 0.4 | n |  | TRUE
57 | bus_LV_6116-2_0_5_node_49 | 0.4 | n |  | TRUE
58 | bus_LV_6116-2_0_5_node_50 | 0.4 | n |  | TRUE
59 | bus_LV_6116-2_0_5_node_51 | 0.4 | n |  | TRUE
60 | bus_LV_6116-2_0_5_node_57 | 0.4 | n |  | TRUE
61 | bus_LV_6116-2_0_5_node_139 | 0.4 | n |  | TRUE
62 | bus_LV_6116-2_0_5_node_58 | 0.4 | n |  | TRUE
63 | bus_LV_6116-2_0_5_node_129 | 0.4 | n |  | TRUE
64 | bus_LV_6116-2_0_5_node_52 | 0.4 | n |  | TRUE
65 | bus_LV_6116-2_0_5_node_53 | 0.4 | n |  | TRUE
66 | bus_LV_6116-2_0_5_node_54 | 0.4 | n |  | TRUE
67 | bus_LV_6116-2_0_5_node_55 | 0.4 | n |  | TRUE
68 | bus_LV_6116-2_0_5_node_56 | 0.4 | n |  | TRUE
69 | bus_LV_6116-2_0_5_node_116 | 0.4 | n |  | TRUE
70 | bus_LV_6116-2_0_5_node_117 | 0.4 | n |  | TRUE
71 | bus_LV_6116-2_0_5_node_90 | 0.4 | n |  | TRUE
72 | bus_LV_6116-2_0_5_node_118 | 0.4 | n |  | TRUE
73 | bus_LV_6116-2_0_5_node_91 | 0.4 | n |  | TRUE
74 | bus_LV_6116-2_0_5_node_92 | 0.4 | n |  | TRUE
75 | bus_LV_6116-2_0_5_node_63 | 0.4 | n |  | TRUE
76 | bus_LV_6116-2_0_5_node_65 | 0.4 | n |  | TRUE
77 | bus_LV_6116-2_0_5_node_115 | 0.4 | n |  | TRUE
78 | bus_LV_6116-2_0_5_node_114 | 0.4 | n |  | TRUE
79 | bus_LV_6116-2_0_5_node_68 | 0.4 | n |  | TRUE
80 | bus_LV_6116-2_0_5_node_69 | 0.4 | n |  | TRUE
81 | bus_LV_6116-2_0_5_node_70 | 0.4 | n |  | TRUE
82 | bus_LV_6116-2_0_5_node_74 | 0.4 | n |  | TRUE
83 | bus_LV_6116-2_0_5_node_128 | 0.4 | n |  | TRUE
84 | bus_LV_6116-2_0_5_node_121 | 0.4 | n |  | TRUE
85 | bus_LV_6116-2_0_5_node_75 | 0.4 | n |  | TRUE
86 | bus_LV_6116-2_0_5_node_76 | 0.4 | n |  | TRUE
87 | bus_LV_6116-2_0_5_node_77 | 0.4 | n |  | TRUE
88 | bus_LV_6116-2_0_5_node_78 | 0.4 | n |  | TRUE
89 | bus_LV_6116-2_0_5_node_80 | 0.4 | n |  | TRUE
90 | bus_LV_6116-2_0_5_node_88 | 0.4 | n |  | TRUE
91 | bus_LV_6116-2_0_5_node_87 | 0.4 | n |  | TRUE
92 | bus_LV_6116-2_0_5_node_106 | 0.4 | n |  | TRUE
93 | bus_LV_6116-2_0_5_node_89 | 0.4 | n |  | TRUE
94 | bus_LV_6116-2_0_5_node_86 | 0.4 | n |  | TRUE
95 | bus_LV_6116-2_0_5_node_107 | 0.4 | n |  | TRUE
96 | bus_LV_6116-2_0_5_node_81 | 0.4 | n |  | TRUE
97 | bus_LV_6116-2_0_5_node_82 | 0.4 | n |  | TRUE
98 | bus_LV_6116-2_0_5_node_83 | 0.4 | n |  | TRUE
99 | bus_LV_6116-2_0_5_node_84 | 0.4 | n |  | TRUE
100 | bus_LV_6116-2_0_5_node_85 | 0.4 | n |  | TRUE
101 | bus_LV_6116-2_0_5_node_98 | 0.4 | n |  | TRUE
102 | bus_LV_6116-2_0_5_node_97 | 0.4 | n |  | TRUE
103 | bus_LV_6116-2_0_5_node_95 | 0.4 | n |  | TRUE
104 | bus_LV_6116-2_0_5_node_93 | 0.4 | n |  | TRUE
105 | bus_LV_6116-2_0_5_node_99 | 0.4 | n |  | TRUE
106 | bus_LV_6116-2_0_5_node_100 | 0.4 | n |  | TRUE
107 | bus_LV_6116-2_0_5_node_101 | 0.4 | n |  | TRUE
108 | bus_LV_6116-2_0_5_node_105 | 0.4 | n |  | TRUE
109 | bus_LV_6116-2_0_5_node_102 | 0.4 | n |  | TRUE
110 | bus_LV_6116-2_0_5_node_122 | 0.4 | n |  | TRUE
111 | bus_LV_6116-2_0_5_node_123 | 0.4 | n |  | TRUE
112 | bus_LV_6116-2_0_5_node_119 | 0.4 | n |  | TRUE
113 | bus_LV_6116-2_0_5_node_124 | 0.4 | n |  | TRUE
114 | bus_LV_6116-2_0_5_node_138 | 0.4 | n |  | TRUE
115 | bus_LV_6116-2_0_5_node_120 | 0.4 | n |  | TRUE
116 | bus_LV_6116-2_0_5_node_103 | 0.4 | n |  | TRUE
117 | bus_LV_6116-2_0_5_node_104 | 0.4 | n |  | TRUE
118 | bus_LV_6116-2_0_5_node_108 | 0.4 | n |  | TRUE
119 | bus_LV_6116-2_0_5_node_109 | 0.4 | n |  | TRUE
120 | bus_LV_6116-2_0_5_node_110 | 0.4 | n |  | TRUE
121 | bus_LV_6116-2_0_5_node_111 | 0.4 | n |  | TRUE
122 | bus_LV_6116-2_0_5_node_127 | 0.4 | n |  | TRUE
123 | bus_LV_6116-2_0_5_node_125 | 0.4 | n |  | TRUE
124 | bus_LV_6116-2_0_5_node_137 | 0.4 | n |  | TRUE
125 | bus_LV_6116-2_0_5_node_126 | 0.4 | n |  | TRUE
126 | bus_LV_6116-2_0_5_node_130 | 0.4 | n |  | TRUE
127 | bus_LV_6116-2_0_5_node_131 | 0.4 | n |  | TRUE
128 | bus_LV_6116-2_0_5_node_132 | 0.4 | n |  | TRUE
129 | bus_LV_6116-2_0_5_node_133 | 0.4 | n |  | TRUE
130 | bus_LV_6116-2_0_5_node_134 | 0.4 | n |  | TRUE
131 | bus_LV_6116-2_0_5_node_136 | 0.4 | n |  | TRUE
132 | bus_LV_6116-2_0_5_node_135 | 0.4 | n |  | TRUE
133 | bus_MV_100_0_node_282 | 20 | n |  | TRUE

## load
| name | bus | p_mw | q_mvar | const_z_percent | const_i_percent | sn_mva | scaling | in_service | type
0 | LV_6116-2_0_5_load_0 | 0 | 0.012052 | 0.0030205 | 0 | 0 |  | 1 | TRUE | wye
1 | LV_6116-2_0_5_load_1 | 1 | 0.0071022 | 0.00178 | 0 | 0 |  | 1 | TRUE | wye
2 | LV_6116-2_0_5_load_2 | 2 | 0.0091848 | 0.0023019 | 0 | 0 |  | 1 | TRUE | wye
3 | LV_6116-2_0_5_load_7 | 4 | 0.005856 | 0.0014677 | 0 | 0 |  | 1 | TRUE | wye
4 | LV_6116-2_0_5_load_4 | 5 | 0.0059682 | 0.0014958 | 0 | 0 |  | 1 | TRUE | wye
5 | LV_6116-2_0_5_load_24 | 6 | 0.0069251 | 0.0017356 | 0 | 0 |  | 1 | TRUE | wye
6 | LV_6116-2_0_5_load_5 | 7 | 0.004543 | 0.0011386 | 0 | 0 |  | 1 | TRUE | wye
7 | LV_6116-2_0_5_load_10 | 10 | 0.0016575 | 0.0004154 | 0 | 0 |  | 1 | TRUE | wye
8 | LV_6116-2_0_5_load_61 | 11 | 0.0039786 | 0.00099713 | 0 | 0 |  | 1 | TRUE | wye
9 | LV_6116-2_0_5_load_96 | 12 | 0.0018039 | 0.00045209 | 0 | 0 |  | 1 | TRUE | wye
10 | LV_6116-2_0_5_load_8 | 13 | 0.013255 | 0.0033221 | 0 | 0 |  | 1 | TRUE | wye
11 | LV_6116-2_0_5_load_25 | 14 | 0.00931 | 0.0023333 | 0 | 0 |  | 1 | TRUE | wye
12 | LV_6116-2_0_5_load_9 | 15 | 0.009743 | 0.0024418 | 0 | 0 |  | 1 | TRUE | wye
13 | LV_6116-2_0_5_load_11 | 16 | 0.0087385 | 0.0021901 | 0 | 0 |  | 1 | TRUE | wye
14 | LV_6116-2_0_5_load_12 | 17 | 0.0082561 | 0.0020692 | 0 | 0 |  | 1 | TRUE | wye
15 | LV_6116-2_0_5_load_14 | 18 | 0.0035858 | 0.00089869 | 0 | 0 |  | 1 | TRUE | wye
16 | LV_6116-2_0_5_load_17 | 21 | 0.0011809 | 0.00029597 | 0 | 0 |  | 1 | TRUE | wye
17 | LV_6116-2_0_5_load_18 | 22 | 0.0016615 | 0.00041641 | 0 | 0 |  | 1 | TRUE | wye
18 | LV_6116-2_0_5_load_64 | 23 | 0.0027671 | 0.00069351 | 0 | 0 |  | 1 | TRUE | wye
19 | LV_6116-2_0_5_load_66 | 24 | 0.0024386 | 0.00061118 | 0 | 0 |  | 1 | TRUE | wye
20 | LV_6116-2_0_5_load_38 | 25 | 0.0045076 | 0.0011297 | 0 | 0 |  | 1 | TRUE | wye
21 | LV_6116-2_0_5_load_45 | 26 | 0.0061787 | 0.0015485 | 0 | 0 |  | 1 | TRUE | wye
22 | LV_6116-2_0_5_load_62 | 27 | 0.0018333 | 0.00045946 | 0 | 0 |  | 1 | TRUE | wye
23 | LV_6116-2_0_5_load_67 | 28 | 0.001435 | 0.00035963 | 0 | 0 |  | 1 | TRUE | wye
24 | LV_6116-2_0_5_load_43 | 30 | 0.0022965 | 0.00057557 | 0 | 0 |  | 1 | TRUE | wye
25 | LV_6116-2_0_5_load_19 | 31 | 0.01053 | 0.0026392 | 0 | 0 |  | 1 | TRUE | wye
26 | LV_6116-2_0_5_load_20 | 32 | 0.0069935 | 0.0017527 | 0 | 0 |  | 1 | TRUE | wye
27 | LV_6116-2_0_5_load_72 | 35 | 0.0022389 | 0.00056112 | 0 | 0 |  | 1 | TRUE | wye
28 | LV_6116-2_0_5_load_40 | 38 | 0.0051024 | 0.0012788 | 0 | 0 |  | 1 | TRUE | wye
29 | LV_6116-2_0_5_load_41 | 39 | 0.010065 | 0.0025224 | 0 | 0 |  | 1 | TRUE | wye
30 | LV_6116-2_0_5_load_28 | 40 | 0.0012106 | 0.00030341 | 0 | 0 |  | 1 | TRUE | wye
31 | LV_6116-2_0_5_load_29 | 41 | 0.0051615 | 0.0012936 | 0 | 0 |  | 1 | TRUE | wye
32 | LV_6116-2_0_5_load_31 | 43 | 0.0045117 | 0.0011307 | 0 | 0 |  | 1 | TRUE | wye
33 | LV_6116-2_0_5_load_32 | 44 | 0.002502 | 0.00062707 | 0 | 0 |  | 1 | TRUE | wye
34 | LV_6116-2_0_5_load_33 | 45 | 0.0012474 | 0.00031262 | 0 | 0 |  | 1 | TRUE | wye
35 | LV_6116-2_0_5_load_36 | 46 | 0.0035626 | 0.00089287 | 0 | 0 |  | 1 | TRUE | wye
36 | LV_6116-2_0_5_load_34 | 47 | 0.0011618 | 0.00029117 | 0 | 0 |  | 1 | TRUE | wye
37 | LV_6116-2_0_5_load_35 | 48 | 0.0024097 | 0.00060392 | 0 | 0 |  | 1 | TRUE | wye
38 | LV_6116-2_0_5_load_44 | 49 | 0.001212 | 0.00030377 | 0 | 0 |  | 1 | TRUE | wye
39 | LV_6116-2_0_5_load_39 | 50 | 0.0026286 | 0.00065878 | 0 | 0 |  | 1 | TRUE | wye
40 | LV_6116-2_0_5_load_113 | 52 | 0.0038666 | 0.00096905 | 0 | 0 |  | 1 | TRUE | wye
41 | LV_6116-2_0_5_load_112 | 53 | 0.0047769 | 0.0011972 | 0 | 0 |  | 1 | TRUE | wye
42 | LV_6116-2_0_5_load_46 | 54 | 0.0054782 | 0.001373 | 0 | 0 |  | 1 | TRUE | wye
43 | LV_6116-2_0_5_load_47 | 55 | 0.0041895 | 0.00105 | 0 | 0 |  | 1 | TRUE | wye
44 | LV_6116-2_0_5_load_48 | 56 | 0.0091597 | 0.0022956 | 0 | 0 |  | 1 | TRUE | wye
45 | LV_6116-2_0_5_load_49 | 57 | 0.0091348 | 0.0022894 | 0 | 0 |  | 1 | TRUE | wye
46 | LV_6116-2_0_5_load_50 | 58 | 0.0066604 | 0.0016693 | 0 | 0 |  | 1 | TRUE | wye
47 | LV_6116-2_0_5_load_51 | 59 | 0.011815 | 0.0029611 | 0 | 0 |  | 1 | TRUE | wye
48 | LV_6116-2_0_5_load_57 | 60 | 0.0039655 | 0.00099385 | 0 | 0 |  | 1 | TRUE | wye
49 | LV_6116-2_0_5_load_139 | 61 | 0.015386 | 0.0038562 | 0 | 0 |  | 1 | TRUE | wye
50 | LV_6116-2_0_5_load_58 | 62 | 0.0056523 | 0.0014166 | 0 | 0 |  | 1 | TRUE | wye
51 | LV_6116-2_0_5_load_52 | 64 | 0.0073577 | 0.001844 | 0 | 0 |  | 1 | TRUE | wye
52 | LV_6116-2_0_5_load_53 | 65 | 0.0097909 | 0.0024538 | 0 | 0 |  | 1 | TRUE | wye
53 | LV_6116-2_0_5_load_54 | 66 | 0.0032096 | 0.00080441 | 0 | 0 |  | 1 | TRUE | wye
54 | LV_6116-2_0_5_load_55 | 67 | 0.0028252 | 0.00070805 | 0 | 0 |  | 1 | TRUE | wye
55 | LV_6116-2_0_5_load_56 | 68 | 0.0057209 | 0.0014338 | 0 | 0 |  | 1 | TRUE | wye
56 | LV_6116-2_0_5_load_116 | 69 | 0.0045472 | 0.0011396 | 0 | 0 |  | 1 | TRUE | wye
57 | LV_6116-2_0_5_load_117 | 70 | 0.0021705 | 0.00054397 | 0 | 0 |  | 1 | TRUE | wye
58 | LV_6116-2_0_5_load_90 | 71 | 0.0039568 | 0.00099168 | 0 | 0 |  | 1 | TRUE | wye
59 | LV_6116-2_0_5_load_118 | 72 | 0.016823 | 0.0042163 | 0 | 0 |  | 1 | TRUE | wye
60 | LV_6116-2_0_5_load_91 | 73 | 0.0052542 | 0.0013168 | 0 | 0 |  | 1 | TRUE | wye
61 | LV_6116-2_0_5_load_92 | 74 | 0.0091345 | 0.0022893 | 0 | 0 |  | 1 | TRUE | wye
62 | LV_6116-2_0_5_load_63 | 75 | 0.0014411 | 0.00036118 | 0 | 0 |  | 1 | TRUE | wye
63 | LV_6116-2_0_5_load_65 | 76 | 0.0012822 | 0.00032136 | 0 | 0 |  | 1 | TRUE | wye
64 | LV_6116-2_0_5_load_115 | 77 | 0.0021985 | 0.00055101 | 0 | 0 |  | 1 | TRUE | wye
65 | LV_6116-2_0_5_load_114 | 78 | 0.0023241 | 0.00058247 | 0 | 0 |  | 1 | TRUE | wye
66 | LV_6116-2_0_5_load_68 | 79 | 0.0016757 | 0.00041998 | 0 | 0 |  | 1 | TRUE | wye
67 | LV_6116-2_0_5_load_69 | 80 | 0.002751 | 0.00068947 | 0 | 0 |  | 1 | TRUE | wye
68 | LV_6116-2_0_5_load_70 | 81 | 0.0079799 | 0.0019999 | 0 | 0 |  | 1 | TRUE | wye
69 | LV_6116-2_0_5_load_74 | 82 | 0.0028683 | 0.00071888 | 0 | 0 |  | 1 | TRUE | wye
70 | LV_6116-2_0_5_load_128 | 83 | 0.009191 | 0.0023035 | 0 | 0 |  | 1 | TRUE | wye
71 | LV_6116-2_0_5_load_121 | 84 | 0.0056219 | 0.001409 | 0 | 0 |  | 1 | TRUE | wye
72 | LV_6116-2_0_5_load_75 | 85 | 0.0041157 | 0.0010315 | 0 | 0 |  | 1 | TRUE | wye
73 | LV_6116-2_0_5_load_76 | 86 | 0.0077566 | 0.001944 | 0 | 0 |  | 1 | TRUE | wye
74 | LV_6116-2_0_5_load_78 | 88 | 0.0029083 | 0.00072889 | 0 | 0 |  | 1 | TRUE | wye
75 | LV_6116-2_0_5_load_80 | 89 | 0.0051358 | 0.0012871 | 0 | 0 |  | 1 | TRUE | wye
76 | LV_6116-2_0_5_load_87 | 91 | 0.0035565 | 0.00089135 | 0 | 0 |  | 1 | TRUE | wye
77 | LV_6116-2_0_5_load_106 | 92 | 0.0021692 | 0.00054366 | 0 | 0 |  | 1 | TRUE | wye
78 | LV_6116-2_0_5_load_89 | 93 | 0.0036043 | 0.00090332 | 0 | 0 |  | 1 | TRUE | wye
79 | LV_6116-2_0_5_load_86 | 94 | 0.0046129 | 0.0011561 | 0 | 0 |  | 1 | TRUE | wye
80 | LV_6116-2_0_5_load_107 | 95 | 0.0075616 | 0.0018951 | 0 | 0 |  | 1 | TRUE | wye
81 | LV_6116-2_0_5_load_81 | 96 | 0.0030821 | 0.00077245 | 0 | 0 |  | 1 | TRUE | wye
82 | LV_6116-2_0_5_load_82 | 97 | 0.0032151 | 0.00080579 | 0 | 0 |  | 1 | TRUE | wye
83 | LV_6116-2_0_5_load_83 | 98 | 0.0028114 | 0.00070461 | 0 | 0 |  | 1 | TRUE | wye
84 | LV_6116-2_0_5_load_84 | 99 | 0.0037287 | 0.00093451 | 0 | 0 |  | 1 | TRUE | wye
85 | LV_6116-2_0_5_load_85 | 100 | 0.0036628 | 0.00091798 | 0 | 0 |  | 1 | TRUE | wye
86 | LV_6116-2_0_5_load_98 | 101 | 0.0084951 | 0.0021291 | 0 | 0 |  | 1 | TRUE | wye
87 | LV_6116-2_0_5_load_97 | 102 | 0.006325 | 0.0015852 | 0 | 0 |  | 1 | TRUE | wye
88 | LV_6116-2_0_5_load_95 | 103 | 0.0026643 | 0.00066773 | 0 | 0 |  | 1 | TRUE | wye
89 | LV_6116-2_0_5_load_93 | 104 | 0.0024407 | 0.00061169 | 0 | 0 |  | 1 | TRUE | wye
90 | LV_6116-2_0_5_load_105 | 108 | 0.0065033 | 0.0016299 | 0 | 0 |  | 1 | TRUE | wye
91 | LV_6116-2_0_5_load_102 | 109 | 0.0039289 | 0.00098468 | 0 | 0 |  | 1 | TRUE | wye
92 | LV_6116-2_0_5_load_122 | 110 | 0.0024941 | 0.00062508 | 0 | 0 |  | 1 | TRUE | wye
93 | LV_6116-2_0_5_load_123 | 111 | 0.0061772 | 0.0015481 | 0 | 0 |  | 1 | TRUE | wye
94 | LV_6116-2_0_5_load_119 | 112 | 0.0069936 | 0.0017528 | 0 | 0 |  | 1 | TRUE | wye
95 | LV_6116-2_0_5_load_124 | 113 | 0.0058505 | 0.0014663 | 0 | 0 |  | 1 | TRUE | wye
96 | LV_6116-2_0_5_load_138 | 114 | 0.0092657 | 0.0023222 | 0 | 0 |  | 1 | TRUE | wye
97 | LV_6116-2_0_5_load_120 | 115 | 0.00711 | 0.0017819 | 0 | 0 |  | 1 | TRUE | wye
98 | LV_6116-2_0_5_load_103 | 116 | 0.013609 | 0.0034107 | 0 | 0 |  | 1 | TRUE | wye
99 | LV_6116-2_0_5_load_104 | 117 | 0.0051574 | 0.0012926 | 0 | 0 |  | 1 | TRUE | wye
100 | LV_6116-2_0_5_load_108 | 118 | 0.0034957 | 0.0008761 | 0 | 0 |  | 1 | TRUE | wye
101 | LV_6116-2_0_5_load_109 | 119 | 0.0043562 | 0.0010918 | 0 | 0 |  | 1 | TRUE | wye
102 | LV_6116-2_0_5_load_110 | 120 | 0.0045453 | 0.0011392 | 0 | 0 |  | 1 | TRUE | wye
103 | LV_6116-2_0_5_load_111 | 121 | 0.0030412 | 0.00076219 | 0 | 0 |  | 1 | TRUE | wye
104 | LV_6116-2_0_5_load_127 | 122 | 0.0046691 | 0.0011702 | 0 | 0 |  | 1 | TRUE | wye
105 | LV_6116-2_0_5_load_125 | 123 | 0.011171 | 0.0027997 | 0 | 0 |  | 1 | TRUE | wye
106 | LV_6116-2_0_5_load_137 | 124 | 0.0026469 | 0.00066337 | 0 | 0 |  | 1 | TRUE | wye
107 | LV_6116-2_0_5_load_126 | 125 | 0.0067467 | 0.0016909 | 0 | 0 |  | 1 | TRUE | wye
108 | LV_6116-2_0_5_load_130 | 126 | 0.0045946 | 0.0011515 | 0 | 0 |  | 1 | TRUE | wye
109 | LV_6116-2_0_5_load_131 | 127 | 0.0033048 | 0.00082826 | 0 | 0 |  | 1 | TRUE | wye
110 | LV_6116-2_0_5_load_132 | 128 | 0.0050267 | 0.0012598 | 0 | 0 |  | 1 | TRUE | wye
111 | LV_6116-2_0_5_load_133 | 129 | 0.0069394 | 0.0017392 | 0 | 0 |  | 1 | TRUE | wye
112 | LV_6116-2_0_5_load_134 | 130 | 0.0024944 | 0.00062516 | 0 | 0 |  | 1 | TRUE | wye
113 | LV_6116-2_0_5_load_136 | 131 | 0.0022062 | 0.00055294 | 0 | 0 |  | 1 | TRUE | wye
114 | LV_6116-2_0_5_load_135 | 132 | 0.0027535 | 0.00069008 | 0 | 0 |  | 1 | TRUE | wye

## ext_grid
| name | bus | vm_pu | va_degree | slack_weight | in_service
0 |  | 95 | 1 | 0 | 1 | TRUE

## line
| name | std_type | from_bus | to_bus | length_km | r_ohm_per_km | x_ohm_per_km | c_nf_per_km | g_us_per_km | max_i_ka | df | parallel | type | in_service
0 | LV_6116-2_0_5_line_0 |  | 0 | 1 | 0.017374 | 0.125 | 0.08 | 261 | 0 | 0.364 | 1 | 1 | cs | TRUE
1 | LV_6116-2_0_5_line_1 |  | 0 | 2 | 0.005254 | 0.125 | 0.08 | 261 | 0 | 0.364 | 1 | 1 | cs | TRUE
2 | LV_6116-2_0_5_line_2 |  | 1 | 3 | 0.023161 | 0.125 | 0.08 | 261 | 0 | 0.364 | 1 | 1 | cs | TRUE
3 | LV_6116-2_0_5_line_3 |  | 3 | 4 | 0.020965 | 0.125 | 0.08 | 261 | 0 | 0.364 | 1 | 1 | cs | TRUE
4 | LV_6116-2_0_5_line_4 |  | 3 | 5 | 0.01725 | 0.125 | 0.08 | 261 | 0 | 0.364 | 1 | 1 | cs | TRUE
5 | LV_6116-2_0_5_line_5 |  | 4 | 6 | 0.036526 | 0.125 | 0.08 | 261 | 0 | 0.364 | 1 | 1 | cs | TRUE
6 | LV_6116-2_0_5_line_6 |  | 5 | 7 | 0.015693 | 0.125 | 0.08 | 261 | 0 | 0.364 | 1 | 1 | cs | TRUE
7 | LV_6116-2_0_5_line_7 |  | 6 | 14 | 0.022796 | 0.125 | 0.08 | 261 | 0 | 0.364 | 1 | 1 | cs | TRUE
8 | LV_6116-2_0_5_line_8 |  | 7 | 8 | 0.020308 | 0.125 | 0.08 | 261 | 0 | 0.364 | 1 | 1 | cs | TRUE
9 | LV_6116-2_0_5_line_9 |  | 8 | 9 | 0.012759 | 0.125 | 0.08 | 261 | 0 | 0.364 | 1 | 1 | cs | TRUE
10 | LV_6116-2_0_5_line_10 |  | 8 | 10 | 0.012112 | 0.125 | 0.08 | 261 | 0 | 0.364 | 1 | 1 | cs | TRUE
11 | LV_6116-2_0_5_line_11 |  | 9 | 11 | 0.016886 | 0.125 | 0.08 | 261 | 0 | 0.364 | 1 | 1 | cs | TRUE
12 | LV_6116-2_0_5_line_12 |  | 9 | 12 | 0.025531 | 0.125 | 0.08 | 261 | 0 | 0.364 | 1 | 1 | cs | TRUE
13 | LV_6116-2_0_5_line_13 |  | 10 | 13 | 0.012727 | 0.125 | 0.08 | 261 | 0 | 0.364 | 1 | 1 | cs | TRUE
14 | LV_6116-2_0_5_line_14 |  | 12 | 37 | 0.028218 | 0.125 | 0.08 | 261 | 0 | 0.364 | 1 | 1 | cs | TRUE
15 | LV_6116-2_0_5_line_15 |  | 13 | 15 | 0.014799 | 0.125 | 0.08 | 261 | 0 | 0.364 | 1 | 1 | cs | TRUE
16 | LV_6116-2_0_5_line_16 |  | 15 | 16 | 0.021038 | 0.125 | 0.08 | 261 | 0 | 0.364 | 1 | 1 | cs | TRUE
17 | LV_6116-2_0_5_line_17 |  | 16 | 17 | 0.0060219 | 0.125 | 0.08 | 261 | 0 | 0.364 | 1 | 1 | cs | TRUE
18 | LV_6116-2_0_5_line_18 |  | 18 | 19 | 0.042073 | 0.125 | 0.08 | 261 | 0 | 0.364 | 1 | 1 | cs | TRUE
19 | LV_6116-2_0_5_line_19 |  | 19 | 20 | 0.011049 | 0.125 | 0.08 | 261 | 0 | 0.364 | 1 | 1 | cs | TRUE
20 | LV_6116-2_0_5_line_20 |  | 19 | 21 | 0.015345 | 0.125 | 0.08 | 261 | 0 | 0.364 | 1 | 1 | cs | TRUE
21 | LV_6116-2_0_5_line_21 |  | 19 | 22 | 0.0092721 | 0.125 | 0.08 | 261 | 0 | 0.364 | 1 | 1 | cs | TRUE
22 | LV_6116-2_0_5_line_22 |  | 20 | 23 | 0.0062786 | 0.125 | 0.08 | 261 | 0 | 0.364 | 1 | 1 | cs | TRUE
23 | LV_6116-2_0_5_line_23 |  | 20 | 24 | 0.012037 | 0.125 | 0.08 | 261 | 0 | 0.364 | 1 | 1 | cs | TRUE
24 | LV_6116-2_0_5_line_24 |  | 21 | 25 | 0.011581 | 0.125 | 0.08 | 261 | 0 | 0.364 | 1 | 1 | cs | TRUE
25 | LV_6116-2_0_5_line_25 |  | 22 | 26 | 0.016058 | 0.125 | 0.08 | 261 | 0 | 0.364 | 1 | 1 | cs | TRUE
26 | LV_6116-2_0_5_line_26 |  | 23 | 27 | 0.01532 | 0.125 | 0.08 | 261 | 0 | 0.364 | 1 | 1 | cs | TRUE
27 | LV_6116-2_0_5_line_27 |  | 24 | 28 | 0.013128 | 0.125 | 0.08 | 261 | 0 | 0.364 | 1 | 1 | cs | TRUE
28 | LV_6116-2_0_5_line_28 |  | 25 | 29 | 0.0085608 | 0.125 | 0.08 | 261 | 0 | 0.364 | 1 | 1 | cs | TRUE
29 | LV_6116-2_0_5_line_29 |  | 26 | 30 | 0.0026645 | 0.125 | 0.08 | 261 | 0 | 0.364 | 1 | 1 | cs | TRUE
30 | LV_6116-2_0_5_line_30 |  | 27 | 75 | 0.00079816 | 0.125 | 0.08 | 261 | 0 | 0.364 | 1 | 1 | cs | TRUE
31 | LV_6116-2_0_5_line_31 |  | 28 | 79 | 0.010739 | 0.125 | 0.08 | 261 | 0 | 0.364 | 1 | 1 | cs | TRUE
32 | LV_6116-2_0_5_line_32 |  | 29 | 50 | 0.014419 | 0.125 | 0.08 | 261 | 0 | 0.364 | 1 | 1 | cs | TRUE
33 | LV_6116-2_0_5_line_33 |  | 29 | 46 | 0.022353 | 0.125 | 0.08 | 261 | 0 | 0.364 | 1 | 1 | cs | TRUE
34 | LV_6116-2_0_5_line_34 |  | 30 | 49 | 0.0091458 | 0.125 | 0.08 | 261 | 0 | 0.364 | 1 | 1 | cs | TRUE
35 | LV_6116-2_0_5_line_35 |  | 31 | 32 | 0.077656 | 0.125 | 0.08 | 261 | 0 | 0.364 | 1 | 1 | cs | TRUE
36 | LV_6116-2_0_5_line_36 |  | 31 | 33 | 0.05965 | 0.125 | 0.08 | 261 | 0 | 0.364 | 1 | 1 | cs | TRUE
37 | LV_6116-2_0_5_line_37 |  | 33 | 34 | 0.048975 | 0.125 | 0.08 | 261 | 0 | 0.364 | 1 | 1 | cs | TRUE
38 | LV_6116-2_0_5_line_38 |  | 34 | 35 | 0.059709 | 0.125 | 0.08 | 261 | 0 | 0.364 | 1 | 1 | cs | TRUE
39 | LV_6116-2_0_5_line_39 |  | 35 | 36 | 0.006434 | 0.125 | 0.08 | 261 | 0 | 0.364 | 1 | 1 | cs | TRUE
40 | LV_6116-2_0_5_line_40 |  | 36 | 82 | 0.0057104 | 0.125 | 0.08 | 261 | 0 | 0.364 | 1 | 1 | cs | TRUE
41 | LV_6116-2_0_5_line_41 |  | 37 | 91 | 0.0060712 | 0.125 | 0.08 | 261 | 0 | 0.364 | 1 | 1 | cs | TRUE
42 | LV_6116-2_0_5_line_42 |  | 38 | 39 | 0.04119 | 0.125 | 0.08 | 261 | 0 | 0.364 | 1 | 1 | cs | TRUE
43 | LV_6116-2_0_5_line_43 |  | 39 | 51 | 0.01805 | 0.125 | 0.08 | 261 | 0 | 0.364 | 1 | 1 | cs | TRUE
44 | LV_6116-2_0_5_line_44 |  | 40 | 41 | 0.01852 | 0.125 | 0.08 | 261 | 0 | 0.364 | 1 | 1 | cs | TRUE
45 | LV_6116-2_0_5_line_45 |  | 40 | 42 | 0.015666 | 0.125 | 0.08 | 261 | 0 | 0.364 | 1 | 1 | cs | TRUE
46 | LV_6116-2_0_5_line_46 |  | 41 | 43 | 0.0073848 | 0.125 | 0.08 | 261 | 0 | 0.364 | 1 | 1 | cs | TRUE
47 | LV_6116-2_0_5_line_47 |  | 42 | 44 | 0.0076118 | 0.125 | 0.08 | 261 | 0 | 0.364 | 1 | 1 | cs | TRUE
48 | LV_6116-2_0_5_line_48 |  | 44 | 45 | 0.00078965 | 0.125 | 0.08 | 261 | 0 | 0.364 | 1 | 1 | cs | TRUE
49 | LV_6116-2_0_5_line_49 |  | 45 | 47 | 0.010497 | 0.125 | 0.08 | 261 | 0 | 0.364 | 1 | 1 | cs | TRUE
50 | LV_6116-2_0_5_line_50 |  | 47 | 48 | 0.0048769 | 0.125 | 0.08 | 261 | 0 | 0.364 | 1 | 1 | cs | TRUE
51 | LV_6116-2_0_5_line_51 |  | 48 | 49 | 0.01077 | 0.125 | 0.08 | 261 | 0 | 0.364 | 1 | 1 | cs | TRUE
52 | LV_6116-2_0_5_line_52 |  | 50 | 51 | 0.0099426 | 0.125 | 0.08 | 261 | 0 | 0.364 | 1 | 1 | cs | TRUE
53 | LV_6116-2_0_5_line_53 |  | 51 | 52 | 0.01091 | 0.125 | 0.08 | 261 | 0 | 0.364 | 1 | 1 | cs | TRUE
54 | LV_6116-2_0_5_line_54 |  | 52 | 53 | 0.0090623 | 0.125 | 0.08 | 261 | 0 | 0.364 | 1 | 1 | cs | TRUE
55 | LV_6116-2_0_5_line_55 |  | 53 | 121 | 0.0021203 | 0.125 | 0.08 | 261 | 0 | 0.364 | 1 | 1 | cs | TRUE
56 | LV_6116-2_0_5_line_56 |  | 54 | 55 | 0.00068318 | 0.125 | 0.08 | 261 | 0 | 0.364 | 1 | 1 | cs | TRUE
57 | LV_6116-2_0_5_line_57 |  | 54 | 56 | 0.011424 | 0.125 | 0.08 | 261 | 0 | 0.364 | 1 | 1 | cs | TRUE
58 | LV_6116-2_0_5_line_58 |  | 55 | 57 | 0.0071659 | 0.125 | 0.08 | 261 | 0 | 0.364 | 1 | 1 | cs | TRUE
59 | LV_6116-2_0_5_line_59 |  | 56 | 58 | 0.0066019 | 0.125 | 0.08 | 261 | 0 | 0.364 | 1 | 1 | cs | TRUE
60 | LV_6116-2_0_5_line_60 |  | 57 | 59 | 0.0031445 | 0.125 | 0.08 | 261 | 0 | 0.364 | 1 | 1 | cs | TRUE
61 | LV_6116-2_0_5_line_61 |  | 58 | 60 | 0.0086367 | 0.125 | 0.08 | 261 | 0 | 0.364 | 1 | 1 | cs | TRUE
62 | LV_6116-2_0_5_line_62 |  | 59 | 61 | 0.0040722 | 0.125 | 0.08 | 261 | 0 | 0.364 | 1 | 1 | cs | TRUE
63 | LV_6116-2_0_5_line_63 |  | 60 | 62 | 0.0019878 | 0.125 | 0.08 | 261 | 0 | 0.364 | 1 | 1 | cs | TRUE
64 | LV_6116-2_0_5_line_64 |  | 61 | 63 | 0.0061835 | 0.125 | 0.08 | 261 | 0 | 0.364 | 1 | 1 | cs | TRUE
65 | LV_6116-2_0_5_line_65 |  | 63 | 122 | 0.013193 | 0.125 | 0.08 | 261 | 0 | 0.364 | 1 | 5 | cs | TRUE
66 | LV_6116-2_0_5_line_66 |  | 63 | 72 | 0.017249 | 0.125 | 0.08 | 261 | 0 | 0.364 | 1 | 5 | cs | TRUE
67 | LV_6116-2_0_5_line_67 |  | 64 | 65 | 0.0047826 | 0.125 | 0.08 | 261 | 0 | 0.364 | 1 | 5 | cs | TRUE
68 | LV_6116-2_0_5_line_68 |  | 64 | 66 | 0.0082503 | 0.125 | 0.08 | 261 | 0 | 0.364 | 1 | 5 | cs | TRUE
69 | LV_6116-2_0_5_line_69 |  | 65 | 67 | 0.00051626 | 0.125 | 0.08 | 261 | 0 | 0.364 | 1 | 5 | cs | TRUE
70 | LV_6116-2_0_5_line_70 |  | 66 | 68 | 0.0033839 | 0.125 | 0.08 | 261 | 0 | 0.364 | 1 | 5 | cs | TRUE
71 | LV_6116-2_0_5_line_71 |  | 67 | 69 | 0.007572 | 0.125 | 0.08 | 261 | 0 | 0.364 | 1 | 5 | cs | TRUE
72 | LV_6116-2_0_5_line_72 |  | 68 | 70 | 0.005677 | 0.125 | 0.08 | 261 | 0 | 0.364 | 1 | 5 | cs | TRUE
73 | LV_6116-2_0_5_line_73 |  | 69 | 71 | 0.002228 | 0.125 | 0.08 | 261 | 0 | 0.364 | 1 | 5 | cs | TRUE
74 | LV_6116-2_0_5_line_74 |  | 70 | 72 | 0.012915 | 0.125 | 0.08 | 261 | 0 | 0.364 | 1 | 5 | cs | TRUE
75 | LV_6116-2_0_5_line_75 |  | 71 | 90 | 0.014527 | 0.125 | 0.08 | 261 | 0 | 0.364 | 1 | 5 | cs | TRUE
76 | LV_6116-2_0_5_line_76 |  | 73 | 74 | 0.014552 | 0.125 | 0.08 | 261 | 0 | 0.364 | 1 | 1 | cs | TRUE
77 | LV_6116-2_0_5_line_77 |  | 74 | 104 | 0.00012153 | 0.125 | 0.08 | 261 | 0 | 0.364 | 1 | 1 | cs | TRUE
78 | LV_6116-2_0_5_line_78 |  | 75 | 76 | 0.0079278 | 0.125 | 0.08 | 261 | 0 | 0.364 | 1 | 1 | cs | TRUE
79 | LV_6116-2_0_5_line_79 |  | 76 | 77 | 0.0035753 | 0.125 | 0.08 | 261 | 0 | 0.364 | 1 | 1 | cs | TRUE
80 | LV_6116-2_0_5_line_80 |  | 77 | 78 | 0.024132 | 0.125 | 0.08 | 261 | 0 | 0.364 | 1 | 2 | cs | TRUE
81 | LV_6116-2_0_5_line_81 |  | 78 | 108 | 0.020444 | 0.125 | 0.08 | 261 | 0 | 0.364 | 1 | 2 | cs | TRUE
82 | LV_6116-2_0_5_line_82 |  | 79 | 80 | 0.011016 | 0.125 | 0.08 | 261 | 0 | 0.364 | 1 | 1 | cs | TRUE
83 | LV_6116-2_0_5_line_83 |  | 80 | 81 | 0.015381 | 0.125 | 0.08 | 261 | 0 | 0.364 | 1 | 1 | cs | TRUE
84 | LV_6116-2_0_5_line_84 |  | 82 | 83 | 0.0086438 | 0.125 | 0.08 | 261 | 0 | 0.364 | 1 | 1 | cs | TRUE
85 | LV_6116-2_0_5_line_85 |  | 83 | 84 | 0.0048516 | 0.125 | 0.08 | 261 | 0 | 0.364 | 1 | 1 | cs | TRUE
86 | LV_6116-2_0_5_line_86 |  | 84 | 115 | 0.0018837 | 0.125 | 0.08 | 261 | 0 | 0.364 | 1 | 1 | cs | TRUE
87 | LV_6116-2_0_5_line_87 |  | 85 | 86 | 0.0070399 | 0.125 | 0.08 | 261 | 0 | 0.364 | 1 | 5 | cs | TRUE
88 | LV_6116-2_0_5_line_88 |  | 85 | 87 | 0.017292 | 0.125 | 0.08 | 261 | 0 | 0.364 | 1 | 5 | cs | TRUE
89 | LV_6116-2_0_5_line_89 |  | 86 | 88 | 0.0089913 | 0.125 | 0.08 | 261 | 0 | 0.364 | 1 | 5 | cs | TRUE
90 | LV_6116-2_0_5_line_90 |  | 87 | 89 | 0.012942 | 0.125 | 0.08 | 261 | 0 | 0.364 | 1 | 5 | cs | TRUE
91 | LV_6116-2_0_5_line_91 |  | 88 | 90 | 0.01022 | 0.125 | 0.08 | 261 | 0 | 0.364 | 1 | 5 | cs | TRUE
92 | LV_6116-2_0_5_line_92 |  | 89 | 92 | 0.0046966 | 0.125 | 0.08 | 261 | 0 | 0.364 | 1 | 5 | cs | TRUE
93 | LV_6116-2_0_5_line_93 |  | 90 | 93 | 0.009334 | 0.125 | 0.08 | 261 | 0 | 0.364 | 1 | 1 | cs | TRUE
94 | LV_6116-2_0_5_line_94 |  | 90 | 94 | 0.016912 | 0.125 | 0.08 | 261 | 0 | 0.364 | 1 | 1 | cs | TRUE
95 | LV_6116-2_0_5_line_95 |  | 91 | 94 | 0.001894 | 0.125 | 0.08 | 261 | 0 | 0.364 | 1 | 1 | cs | TRUE
96 | LV_6116-2_0_5_line_96 |  | 92 | 95 | 0.0070876 | 0.125 | 0.08 | 261 | 0 | 0.364 | 1 | 5 | cs | TRUE
97 | LV_6116-2_0_5_line_97 |  | 93 | 103 | 0.00554 | 0.125 | 0.08 | 261 | 0 | 0.364 | 1 | 1 | cs | TRUE
98 | LV_6116-2_0_5_line_98 |  | 96 | 97 | 0.0089678 | 0.125 | 0.08 | 261 | 0 | 0.364 | 1 | 1 | cs | TRUE
99 | LV_6116-2_0_5_line_99 |  | 96 | 98 | 0.0016099 | 0.125 | 0.08 | 261 | 0 | 0.364 | 1 | 1 | cs | TRUE
100 | LV_6116-2_0_5_line_100 |  | 97 | 99 | 0.0097649 | 0.125 | 0.08 | 261 | 0 | 0.364 | 1 | 1 | cs | TRUE
101 | LV_6116-2_0_5_line_101 |  | 98 | 100 | 0.0074875 | 0.125 | 0.08 | 261 | 0 | 0.364 | 1 | 1 | cs | TRUE
102 | LV_6116-2_0_5_line_102 |  | 99 | 101 | 0.011743 | 0.125 | 0.08 | 261 | 0 | 0.364 | 1 | 1 | cs | TRUE
103 | LV_6116-2_0_5_line_103 |  | 101 | 102 | 0.0069225 | 0.125 | 0.08 | 261 | 0 | 0.364 | 1 | 1 | cs | TRUE
104 | LV_6116-2_0_5_line_104 |  | 102 | 105 | 0.010307 | 0.125 | 0.08 | 261 | 0 | 0.364 | 1 | 1 | cs | TRUE
105 | LV_6116-2_0_5_line_105 |  | 103 | 104 | 0.0097272 | 0.125 | 0.08 | 261 | 0 | 0.364 | 1 | 1 | cs | TRUE
106 | LV_6116-2_0_5_line_106 |  | 105 | 106 | 0.006343 | 0.125 | 0.08 | 261 | 0 | 0.364 | 1 | 5 | cs | TRUE
107 | LV_6116-2_0_5_line_107 |  | 105 | 107 | 0.016877 | 0.125 | 0.08 | 261 | 0 | 0.364 | 1 | 5 | cs | TRUE
108 | LV_6116-2_0_5_line_108 |  | 106 | 108 | 0.0062934 | 0.125 | 0.08 | 261 | 0 | 0.364 | 1 | 5 | cs | TRUE
109 | LV_6116-2_0_5_line_109 |  | 106 | 109 | 0.0021436 | 0.125 | 0.08 | 261 | 0 | 0.364 | 1 | 1 | cs | TRUE
110 | LV_6116-2_0_5_line_110 |  | 107 | 110 | 0.010621 | 0.125 | 0.08 | 261 | 0 | 0.364 | 1 | 5 | cs | TRUE
111 | LV_6116-2_0_5_line_111 |  | 107 | 111 | 0.012253 | 0.125 | 0.08 | 261 | 0 | 0.364 | 1 | 1 | cs | TRUE
112 | LV_6116-2_0_5_line_112 |  | 107 | 112 | 0.014482 | 0.125 | 0.08 | 261 | 0 | 0.364 | 1 | 1 | cs | TRUE
113 | LV_6116-2_0_5_line_113 |  | 110 | 113 | 0.011696 | 0.125 | 0.08 | 261 | 0 | 0.364 | 1 | 5 | cs | TRUE
114 | LV_6116-2_0_5_line_114 |  | 111 | 114 | 0.015891 | 0.125 | 0.08 | 261 | 0 | 0.364 | 1 | 1 | cs | TRUE
115 | LV_6116-2_0_5_line_115 |  | 112 | 115 | 0.013743 | 0.125 | 0.08 | 261 | 0 | 0.364 | 1 | 1 | cs | TRUE
116 | LV_6116-2_0_5_line_116 |  | 113 | 123 | 0.0044119 | 0.125 | 0.08 | 261 | 0 | 0.364 | 1 | 5 | cs | TRUE
117 | LV_6116-2_0_5_line_117 |  | 114 | 124 | 0.00051449 | 0.125 | 0.08 | 261 | 0 | 0.364 | 1 | 1 | cs | TRUE
118 | LV_6116-2_0_5_line_118 |  | 116 | 117 | 0.0053275 | 0.125 | 0.08 | 261 | 0 | 0.364 | 1 | 1 | cs | TRUE
119 | LV_6116-2_0_5_line_119 |  | 117 | 118 | 0.011352 | 0.125 | 0.08 | 261 | 0 | 0.364 | 1 | 1 | cs | TRUE
120 | LV_6116-2_0_5_line_120 |  | 118 | 119 | 0.00020664 | 0.125 | 0.08 | 261 | 0 | 0.364 | 1 | 1 | cs | TRUE
121 | LV_6116-2_0_5_line_121 |  | 119 | 120 | 0.0063825 | 0.125 | 0.08 | 261 | 0 | 0.364 | 1 | 1 | cs | TRUE
122 | LV_6116-2_0_5_line_122 |  | 120 | 121 | 0.0088048 | 0.125 | 0.08 | 261 | 0 | 0.364 | 1 | 1 | cs | TRUE
123 | LV_6116-2_0_5_line_123 |  | 122 | 125 | 0.0075829 | 0.125 | 0.08 | 261 | 0 | 0.364 | 1 | 5 | cs | TRUE
124 | LV_6116-2_0_5_line_124 |  | 123 | 125 | 0.0020091 | 0.125 | 0.08 | 261 | 0 | 0.364 | 1 | 5 | cs | TRUE
125 | LV_6116-2_0_5_line_125 |  | 124 | 129 | 0.0073491 | 0.125 | 0.08 | 261 | 0 | 0.364 | 1 | 1 | cs | TRUE
126 | LV_6116-2_0_5_line_126 |  | 126 | 127 | 1.6934e-05 | 0.125 | 0.08 | 261 | 0 | 0.364 | 1 | 1 | cs | TRUE
127 | LV_6116-2_0_5_line_127 |  | 126 | 128 | 0.021761 | 0.125 | 0.08 | 261 | 0 | 0.364 | 1 | 1 | cs | TRUE
128 | LV_6116-2_0_5_line_128 |  | 127 | 129 | 0.0041875 | 0.125 | 0.08 | 261 | 0 | 0.364 | 1 | 1 | cs | TRUE
129 | LV_6116-2_0_5_line_129 |  | 128 | 130 | 0.00078572 | 0.125 | 0.08 | 261 | 0 | 0.364 | 1 | 1 | cs | TRUE
130 | LV_6116-2_0_5_line_130 |  | 130 | 131 | 0.0055503 | 0.125 | 0.08 | 261 | 0 | 0.364 | 1 | 1 | cs | TRUE
131 | LV_6116-2_0_5_line_131 |  | 131 | 132 | 0.0033533 | 0.125 | 0.08 | 261 | 0 | 0.364 | 1 | 1 | cs | TRUE

## trafo
| name | std_type | hv_bus | lv_bus | sn_mva | vn_hv_kv | vn_lv_kv | vk_percent | vkr_percent | pfe_kw | i0_percent | shift_degree | tap_side | tap_neutral | tap_min | tap_max | tap_step_percent | tap_step_degree | tap_pos | tap_phase_shifter | parallel | df | in_service
0 | LV_6116-2_0_5_trafo_107 | 0.63 MVA 20/0.4 kV | 133 | 95 | 0.63 | 20 | 0.4 | 6 | 1.206 | 1.65 | 0.2619 | 150 | hv | 0 | -2 | 2 | 2.5 | 0 | 0 | FALSE | 1 | 1 | TRUE

## line_geodata
| x0 | y0 | x1 | y1 | x2 | y2 | x3 | y3 | x4 | y4 | x5 | y5 | x6 | y6
0 | 2612849.9062 | 1129626.5367 | 2612864.5524 | 1129617.1902
1 | 2612849.9062 | 1129626.5367 | 2612845.4772 | 1129629.3631
2 | 2612882.246 | 1129602.5588 | 2612874.9965 | 1129610.5251 | 2612864.5524 | 1129617.1902
3 | 2612882.246 | 1129602.5588 | 2612899.2138 | 1129614.873
4 | 2612882.246 | 1129602.5588 | 2612892.5106 | 1129588.6946
5 | 2612919.4443 | 1129644.4472 | 2612919.4443 | 1129644.4472 | 2612914.3045 | 1129631.0519 | 2612901.3263 | 1129616.4061 | 2612899.2138 | 1129614.873
6 | 2612892.5106 | 1129588.6946 | 2612901.8483 | 1129576.0824
7 | 2612940.0993 | 1129645.7251 | 2612927.4917 | 1129648.7886 | 2612922.9482 | 1129648.3677 | 2612919.4443 | 1129644.4472
8 | 2612913.9324 | 1129559.7607 | 2612901.8483 | 1129576.0824
9 | 2612913.9324 | 1129559.7607 | 2612922.633 | 1129550.408
10 | 2612913.9324 | 1129559.7607 | 2612903.8491 | 1129553.0509
11 | 2612922.633 | 1129550.408 | 2612930.1563 | 1129544.0876 | 2612933.6056 | 1129541.1713 | 2612935.8034 | 1129539.8915
12 | 2612922.633 | 1129550.408 | 2612926.4281 | 1129555.0517 | 2612923.7379 | 1129559.6149 | 2612923.7772 | 1129562.861 | 2612926.8295 | 1129565.4799 | 2612933.1915 | 1129568.3244
13 | 2612903.8491 | 1129553.0509 | 2612893.2534 | 1129546
14 | 2612960.2521 | 1129575.6005 | 2612942.443 | 1129572.461 | 2612933.1915 | 1129568.3244
15 | 2612893.2534 | 1129546 | 2612880.9328 | 1129537.8014
16 | 2612864.1886 | 1129525.1505 | 2612870.8285 | 1129531.0775 | 2612880.9328 | 1129537.8014
17 | 2612864.1886 | 1129525.1505 | 2612859.6962 | 1129521.1403
18 | 2612956.6236 | 1129741.9184 | 2612951.3274 | 1129783.6571
19 | 2612956.6236 | 1129741.9184 | 2612961.5049 | 1129732.0018
20 | 2612956.6236 | 1129741.9184 | 2612952.5971 | 1129737.4632 | 2612946.6866 | 1129730.231
21 | 2612956.6236 | 1129741.9184 | 2612950.0963 | 1129748.5037
22 | 2612961.5049 | 1129732.0018 | 2612963.6625 | 1129726.1056
23 | 2612961.5049 | 1129732.0018 | 2612973.117 | 1129735.1716
24 | 2612939.358 | 1129721.2635 | 2612946.6866 | 1129730.231
25 | 2612950.0963 | 1129748.5037 | 2612946.2109 | 1129752.4236 | 2612938.2748 | 1129759.3576
26 | 2612968.9273 | 1129711.7183 | 2612963.6625 | 1129726.1056
27 | 2612973.117 | 1129735.1716 | 2612981.2882 | 1129737.4022 | 2612985.9348 | 1129737.7234
28 | 2612934.4384 | 1129714.2688 | 2612936.2196 | 1129716.9628 | 2612937.7628 | 1129719.3116 | 2612939.358 | 1129721.2635
29 | 2612936.2683 | 1129761.1107 | 2612938.2748 | 1129759.3576
30 | 2612969.2016 | 1129710.9688 | 2612968.9273 | 1129711.7183
31 | 2612985.9348 | 1129737.7234 | 2612996.6481 | 1129738.4638
32 | 2612934.4384 | 1129714.2688 | 2612930.9682 | 1129709.0032 | 2612930.674 | 1129700.8958
33 | 2612934.4384 | 1129714.2688 | 2612923.7934 | 1129721.7275 | 2612915.6216 | 1129725.2119 | 2612915.1562 | 1129725.286
34 | 2612936.2683 | 1129761.1107 | 2612929.381 | 1129767.1283 | 2612929.381 | 1129767.1283
35 | 2613097.7682 | 1129540.312 | 2613102.2481 | 1129542.9002 | 2613110.05 | 1129550.3985 | 2613116.9808 | 1129558.1728 | 2613126.1707 | 1129575.6345 | 2613131.3031 | 1129588.6742 | 2613137.7126 | 1129604.9585
36 | 2613161.6975 | 1129659.4857 | 2613151.5645 | 1129640.1543 | 2613146.3633 | 1129626.9366 | 2613137.7126 | 1129604.9585
37 | 2613161.6975 | 1129659.4857 | 2613156.9813 | 1129664.1111 | 2613153.8844 | 1129675.0208 | 2613152.2001 | 1129680.9867 | 2613142.5996 | 1129703.8994
38 | 2613142.5996 | 1129703.8994 | 2613121.2435 | 1129692.1363 | 2613106.7054 | 1129686.7579 | 2613090.3581 | 1129684.566 | 2613087.1403 | 1129683.698
39 | 2613080.9283 | 1129682.0222 | 2613087.1403 | 1129683.698
40 | 2613080.9283 | 1129682.0222 | 2613075.4353 | 1129680.4614
41 | 2612960.2521 | 1129575.6005 | 2612966.2426 | 1129576.5872
42 | 2612872.1911 | 1129687.0423 | 2612876.8753 | 1129687.0999 | 2612893.6714 | 1129691.9712 | 2612900.9397 | 1129693.2206 | 2612905.4285 | 1129693.9972 | 2612912.5123 | 1129693.7761
43 | 2612930.3134 | 1129690.9597 | 2612926.0447 | 1129691.7399 | 2612916.9524 | 1129693.4102 | 2612915.4345 | 1129693.6849 | 2612912.5123 | 1129693.7761
44 | 2612898.0752 | 1129764.7628 | 2612898.5864 | 1129746.25
45 | 2612897.6428 | 1129780.4229 | 2612898.0752 | 1129764.7628
46 | 2612898.7902 | 1129738.868 | 2612898.5864 | 1129746.25
47 | 2612897.6428 | 1129780.4229 | 2612904.9398 | 1129778.2565
48 | 2612905.6968 | 1129778.0318 | 2612904.9398 | 1129778.2565
49 | 2612915.4253 | 1129774.2039 | 2612910.9529 | 1129776.4714 | 2612905.6968 | 1129778.0318
50 | 2612915.4253 | 1129774.2039 | 2612919.775 | 1129771.9985
51 | 2612929.381 | 1129767.1283 | 2612919.775 | 1129771.9985
52 | 2612930.3134 | 1129690.9597 | 2612930.674 | 1129700.8958
53 | 2612930.3134 | 1129690.9597 | 2612940.586 | 1129687.2864
54 | 2612940.586 | 1129687.2864 | 2612949.1191 | 1129684.2351
55 | 2612951.1156 | 1129683.5212 | 2612949.1191 | 1129684.2351
56 | 2613054.9 | 1129602.1869 | 2613054.8623 | 1129602.869
57 | 2613051.3024 | 1129592.5134 | 2613051.14 | 1129594.004 | 2613055.1449 | 1129597.7589 | 2613054.9 | 1129602.1869
58 | 2613052.6451 | 1129609.5212 | 2613054.7122 | 1129605.584 | 2613054.8623 | 1129602.869
59 | 2613051.3024 | 1129592.5134 | 2613052.0171 | 1129585.9502
60 | 2613052.6451 | 1129609.5212 | 2613051.1835 | 1129612.3053
61 | 2613052.9521 | 1129577.3643 | 2613052.0171 | 1129585.9502
62 | 2613049.2906 | 1129615.9108 | 2613051.1835 | 1129612.3053
63 | 2613053.1673 | 1129575.3882 | 2613052.9521 | 1129577.3643
64 | 2613043.3483 | 1129617.6211 | 2613049.2906 | 1129615.9108 | 2613049.2906 | 1129615.9108
65 | 2613043.3483 | 1129617.6211 | 2613039.9655 | 1129630.3729
66 | 2613043.3483 | 1129617.6211 | 2613037.9726 | 1129613.7743 | 2613037.0296 | 1129611.7157 | 2613032.5042 | 1129610.0496 | 2613029.7407 | 1129607.8188
67 | 2613014.066 | 1129584.2419 | 2613009.3414 | 1129583.4996
68 | 2613017.6934 | 1129591.6521 | 2613014.066 | 1129584.2419 | 2613014.066 | 1129584.2419
69 | 2613009.3414 | 1129583.4996 | 2613008.8314 | 1129583.4195
70 | 2613017.6934 | 1129591.6521 | 2613019.1812 | 1129594.6913
71 | 2613001.3512 | 1129582.2443 | 2613008.8314 | 1129583.4195
72 | 2613024.6621 | 1129596.1705 | 2613019.1812 | 1129594.6913 | 2613019.1812 | 1129594.6913
73 | 2613001.3512 | 1129582.2443 | 2612999.1501 | 1129581.8985
74 | 2613029.7407 | 1129607.8188 | 2613028.5828 | 1129606.8841 | 2613026.7736 | 1129602.8561 | 2613024.6621 | 1129596.1705 | 2613024.6621 | 1129596.1705
75 | 2612984.7989 | 1129579.6437 | 2612999.1501 | 1129581.8985
76 | 2612985.5822 | 1129540.3766 | 2612985.2919 | 1129554.9259
77 | 2612985.2895 | 1129555.0474 | 2612985.2919 | 1129554.9259
78 | 2612971.926 | 1129703.5238 | 2612969.2016 | 1129710.9688
79 | 2612971.926 | 1129703.5238 | 2612973.1546 | 1129700.1663
80 | 2612987.537 | 1129682.2155 | 2612983.4197 | 1129684.3253 | 2612976.9224 | 1129689.8697 | 2612973.1546 | 1129700.1663
81 | 2612987.537 | 1129682.2155 | 2613005.7318 | 1129672.8924
82 | 2612996.6481 | 1129738.4638 | 2613007.6383 | 1129739.2234
83 | 2613007.6383 | 1129739.2234 | 2613012.8242 | 1129739.5819 | 2613022.2955 | 1129743.3201
84 | 2613067.1207 | 1129678.0988 | 2613075.4353 | 1129680.4614
85 | 2613067.1207 | 1129678.0988 | 2613062.4538 | 1129676.7728
86 | 2613062.4538 | 1129676.7728 | 2613060.6418 | 1129676.2579
87 | 2612980.1507 | 1129605.4798 | 2612981.3972 | 1129598.5512
88 | 2612967.9285 | 1129613.024 | 2612979.0851 | 1129611.4026 | 2612980.1507 | 1129605.4798
89 | 2612981.3972 | 1129598.5512 | 2612982.9893 | 1129589.7019
90 | 2612967.9285 | 1129613.024 | 2612967.4655 | 1129625.9576
91 | 2612984.7989 | 1129579.6437 | 2612982.9893 | 1129589.7019
92 | 2612967.2975 | 1129630.6512 | 2612967.4655 | 1129625.9576
93 | 2612984.7989 | 1129579.6437 | 2612984.985 | 1129570.3116
94 | 2612984.7989 | 1129579.6437 | 2612968.1114 | 1129576.895
95 | 2612968.1114 | 1129576.895 | 2612966.2426 | 1129576.5872
96 | 2612967.0439 | 1129637.7342 | 2612967.2975 | 1129630.6512
97 | 2612985.0955 | 1129564.7727 | 2612984.985 | 1129570.3116
98 | 2613014.6821 | 1129630.3603 | 2613011.4973 | 1129621.9771
99 | 2613011.6465 | 1129620.3742 | 2613011.4973 | 1129621.9771 | 2613011.4973 | 1129621.9771
100 | 2613016.5926 | 1129639.8016 | 2613016.4298 | 1129634.9607 | 2613014.6821 | 1129630.3603
101 | 2613012.3408 | 1129612.9189 | 2613011.6465 | 1129620.3742
102 | 2613016.5926 | 1129639.8016 | 2613016.9874 | 1129651.5382
103 | 2613017.2201 | 1129658.4567 | 2613016.9874 | 1129651.5382
104 | 2613017.5666 | 1129668.7574 | 2613017.2201 | 1129658.4567
105 | 2612985.2895 | 1129555.0474 | 2612985.0955 | 1129564.7727
106 | 2613011.3327 | 1129670.0225 | 2613017.5666 | 1129668.7574
107 | 2613034.3015 | 1129666.2254 | 2613017.5666 | 1129668.7574
108 | 2613011.3327 | 1129670.0225 | 2613005.7318 | 1129672.8924
109 | 2613011.3327 | 1129670.0225 | 2613009.1944 | 1129670.1729
110 | 2613034.3015 | 1129666.2254 | 2613034.6858 | 1129663.0247 | 2613035.3674 | 1129657.6679 | 2613035.6482 | 1129655.6908
111 | 2613034.3015 | 1129666.2254 | 2613032.3449 | 1129669.9119 | 2613032.9466 | 1129677.9694
112 | 2613034.3015 | 1129666.2254 | 2613041.1121 | 1129669.008 | 2613047.6444 | 1129671.852
113 | 2613037.3529 | 1129644.1202 | 2613036.955 | 1129646.4881 | 2613035.6482 | 1129655.6908
114 | 2613032.9466 | 1129677.9694 | 2613033.6027 | 1129686.7561 | 2613034.2577 | 1129693.8054
115 | 2613047.6444 | 1129671.852 | 2613047.8608 | 1129671.9462 | 2613053.6094 | 1129674.2597 | 2613060.6418 | 1129676.2579
116 | 2613037.3529 | 1129644.1202 | 2613038.0839 | 1129639.7692
117 | 2613033.7441 | 1129693.8349 | 2613034.2577 | 1129693.8054 | 2613034.2577 | 1129693.8054
118 | 2612980.6276 | 1129672.1824 | 2612975.3132 | 1129672.5563
119 | 2612964.9612 | 1129676.8379 | 2612972.9924 | 1129672.7196 | 2612975.3132 | 1129672.5563
120 | 2612964.9612 | 1129676.8379 | 2612964.7773 | 1129676.9322
121 | 2612964.7773 | 1129676.9322 | 2612959.098 | 1129679.8445
122 | 2612951.1156 | 1129683.5212 | 2612953.8003 | 1129682.5612 | 2612959.098 | 1129679.8445
123 | 2613039.9655 | 1129630.3729 | 2613039.1396 | 1129633.4864 | 2613038.4168 | 1129637.7879
124 | 2613038.0839 | 1129639.7692 | 2613038.4168 | 1129637.7879
125 | 2613026.407 | 1129694.2551 | 2613033.7441 | 1129693.8349
126 | 2613022.2094 | 1129694.4956 | 2613022.2264 | 1129694.4946
127 | 2613022.2094 | 1129694.4956 | 2613020.415 | 1129694.5984 | 2613009.9833 | 1129692.3082 | 2613005.0244 | 1129691.6306 | 2613000.7704 | 1129692.0871
128 | 2613026.407 | 1129694.2551 | 2613022.2264 | 1129694.4946
129 | 2612999.9892 | 1129692.171 | 2613000.7704 | 1129692.0871
130 | 2612999.9892 | 1129692.171 | 2612994.4706 | 1129692.7632
131 | 2612991.1364 | 1129693.1211 | 2612994.4706 | 1129692.7632

## bus_geodata
| x | y | coords
0 | 2612849.9062 | 1129626.5367
1 | 2612864.5524 | 1129617.1902
2 | 2612845.4772 | 1129629.3631
3 | 2612882.246 | 1129602.5588
4 | 2612899.2138 | 1129614.873
5 | 2612892.5106 | 1129588.6946
6 | 2612919.4443 | 1129644.4472
7 | 2612901.8483 | 1129576.0824
8 | 2612913.9324 | 1129559.7607
9 | 2612922.633 | 1129550.408
10 | 2612903.8491 | 1129553.0509
11 | 2612935.8034 | 1129539.8915
12 | 2612933.1915 | 1129568.3244
13 | 2612893.2534 | 1129546
14 | 2612940.0993 | 1129645.7251
15 | 2612880.9328 | 1129537.8014
16 | 2612864.1886 | 1129525.1505
17 | 2612859.6962 | 1129521.1403
18 | 2612951.3274 | 1129783.6571
19 | 2612956.6236 | 1129741.9184
20 | 2612961.5049 | 1129732.0018
21 | 2612946.6866 | 1129730.231
22 | 2612950.0963 | 1129748.5037
23 | 2612963.6625 | 1129726.1056
24 | 2612973.117 | 1129735.1716
25 | 2612939.358 | 1129721.2635
26 | 2612938.2748 | 1129759.3576
27 | 2612968.9273 | 1129711.7183
28 | 2612985.9348 | 1129737.7234
29 | 2612934.4384 | 1129714.2688
30 | 2612936.2683 | 1129761.1107
31 | 2613137.7126 | 1129604.9585
32 | 2613097.7682 | 1129540.312
33 | 2613161.6975 | 1129659.4857
34 | 2613142.5996 | 1129703.8994
35 | 2613087.1403 | 1129683.698
36 | 2613080.9283 | 1129682.0222
37 | 2612960.2521 | 1129575.6005
38 | 2612872.1911 | 1129687.0423
39 | 2612912.5123 | 1129693.7761
40 | 2612898.0752 | 1129764.7628
41 | 2612898.5864 | 1129746.25
42 | 2612897.6428 | 1129780.4229
43 | 2612898.7902 | 1129738.868
44 | 2612904.9398 | 1129778.2565
45 | 2612905.6968 | 1129778.0318
46 | 2612915.1562 | 1129725.286
47 | 2612915.4253 | 1129774.2039
48 | 2612919.775 | 1129771.9985
49 | 2612929.381 | 1129767.1283
50 | 2612930.674 | 1129700.8958
51 | 2612930.3134 | 1129690.9597
52 | 2612940.586 | 1129687.2864
53 | 2612949.1191 | 1129684.2351
54 | 2613054.9 | 1129602.1869
55 | 2613054.8623 | 1129602.869
56 | 2613051.3024 | 1129592.5134
57 | 2613052.6451 | 1129609.5212
58 | 2613052.0171 | 1129585.9502
59 | 2613051.1835 | 1129612.3053
60 | 2613052.9521 | 1129577.3643
61 | 2613049.2906 | 1129615.9108
62 | 2613053.1673 | 1129575.3882
63 | 2613043.3483 | 1129617.6211
64 | 2613014.066 | 1129584.2419
65 | 2613009.3414 | 1129583.4996
66 | 2613017.6934 | 1129591.6521
67 | 2613008.8314 | 1129583.4195
68 | 2613019.1812 | 1129594.6913
69 | 2613001.3512 | 1129582.2443
70 | 2613024.6621 | 1129596.1705
71 | 2612999.1501 | 1129581.8985
72 | 2613029.7407 | 1129607.8188
73 | 2612985.5822 | 1129540.3766
74 | 2612985.2919 | 1129554.9259
75 | 2612969.2016 | 1129710.9688
76 | 2612971.926 | 1129703.5238
77 | 2612973.1546 | 1129700.1663
78 | 2612987.537 | 1129682.2155
79 | 2612996.6481 | 1129738.4638
80 | 2613007.6383 | 1129739.2234
81 | 2613022.2955 | 1129743.3201
82 | 2613075.4353 | 1129680.4614
83 | 2613067.1207 | 1129678.0988
84 | 2613062.4538 | 1129676.7728
85 | 2612980.1507 | 1129605.4798
86 | 2612981.3972 | 1129598.5512
87 | 2612967.9285 | 1129613.024
88 | 2612982.9893 | 1129589.7019
89 | 2612967.4655 | 1129625.9576
90 | 2612984.7989 | 1129579.6437
91 | 2612966.2426 | 1129576.5872
92 | 2612967.2975 | 1129630.6512
93 | 2612984.985 | 1129570.3116
94 | 2612968.1114 | 1129576.895
95 | 2612967.0439 | 1129637.7342
96 | 2613011.4973 | 1129621.9771
97 | 2613014.6821 | 1129630.3603
98 | 2613011.6465 | 1129620.3742
99 | 2613016.5926 | 1129639.8016
100 | 2613012.3408 | 1129612.9189
101 | 2613016.9874 | 1129651.5382
102 | 2613017.2201 | 1129658.4567
103 | 2612985.0955 | 1129564.7727
104 | 2612985.2895 | 1129555.0474
105 | 2613017.5666 | 1129668.7574
106 | 2613011.3327 | 1129670.0225
107 | 2613034.3015 | 1129666.2254
108 | 2613005.7318 | 1129672.8924
109 | 2613009.1944 | 1129670.1729
110 | 2613035.6482 | 1129655.6908
111 | 2613032.9466 | 1129677.9694
112 | 2613047.6444 | 1129671.852
113 | 2613037.3529 | 1129644.1202
114 | 2613034.2577 | 1129693.8054
115 | 2613060.6418 | 1129676.2579
116 | 2612980.6276 | 1129672.1824
117 | 2612975.3132 | 1129672.5563
118 | 2612964.9612 | 1129676.8379
119 | 2612964.7773 | 1129676.9322
120 | 2612959.098 | 1129679.8445
121 | 2612951.1156 | 1129683.5212
122 | 2613039.9655 | 1129630.3729
123 | 2613038.0839 | 1129639.7692
124 | 2613033.7441 | 1129693.8349
125 | 2613038.4168 | 1129637.7879
126 | 2613022.2094 | 1129694.4956
127 | 2613022.2264 | 1129694.4946
128 | 2613000.7704 | 1129692.0871
129 | 2613026.407 | 1129694.2551
130 | 2612999.9892 | 1129692.171
131 | 2612994.4706 | 1129692.7632
132 | 2612991.1364 | 1129693.1211
133 | 2612967.9285 | 1129613.024

## line_std_types
| c_nf_per_km | r_ohm_per_km | x_ohm_per_km | max_i_ka | type | q_mm2 | alpha | voltage_rating
NAYY 4x50 SE | 210 | 0.642 | 0.083 | 0.142 | cs | 50 | 0.00403 | LV
NAYY 4x120 SE | 264 | 0.225 | 0.08 | 0.242 | cs | 120 | 0.00403 | LV
NAYY 4x150 SE | 261 | 0.208 | 0.08 | 0.27 | cs | 150 | 0.00403 | LV
NA2XS2Y 1x95 RM/25 12/20 kV | 216 | 0.313 | 0.132 | 0.252 | cs | 95 | 0.00403 | MV
NA2XS2Y 1x185 RM/25 12/20 kV | 273 | 0.161 | 0.117 | 0.362 | cs | 185 | 0.00403 | MV
NA2XS2Y 1x240 RM/25 12/20 kV | 304 | 0.122 | 0.112 | 0.421 | cs | 240 | 0.00403 | MV
NA2XS2Y 1x95 RM/25 6/10 kV | 315 | 0.313 | 0.123 | 0.249 | cs | 95 | 0.00403 | MV
NA2XS2Y 1x185 RM/25 6/10 kV | 406 | 0.161 | 0.11 | 0.358 | cs | 185 | 0.00403 | MV
NA2XS2Y 1x240 RM/25 6/10 kV | 456 | 0.122 | 0.105 | 0.416 | cs | 240 | 0.00403 | MV
NA2XS2Y 1x150 RM/25 12/20 kV | 250 | 0.206 | 0.116 | 0.319 | cs | 150 | 0.00403 | MV
NA2XS2Y 1x120 RM/25 12/20 kV | 230 | 0.253 | 0.119 | 0.283 | cs | 120 | 0.00403 | MV
NA2XS2Y 1x70 RM/25 12/20 kV | 190 | 0.443 | 0.132 | 0.22 | cs | 70 | 0.00403 | MV
NA2XS2Y 1x150 RM/25 6/10 kV | 360 | 0.206 | 0.11 | 0.315 | cs | 150 | 0.00403 | MV
NA2XS2Y 1x120 RM/25 6/10 kV | 340 | 0.253 | 0.113 | 0.28 | cs | 120 | 0.00403 | MV
NA2XS2Y 1x70 RM/25 6/10 kV | 280 | 0.443 | 0.123 | 0.217 | cs | 70 | 0.00403 | MV
N2XS(FL)2Y 1x120 RM/35 64/110 kV | 112 | 0.153 | 0.166 | 0.366 | cs | 120 | 0.00393 | HV
N2XS(FL)2Y 1x185 RM/35 64/110 kV | 125 | 0.099 | 0.156 | 0.457 | cs | 185 | 0.00393 | HV
N2XS(FL)2Y 1x240 RM/35 64/110 kV | 135 | 0.075 | 0.149 | 0.526 | cs | 240 | 0.00393 | HV
N2XS(FL)2Y 1x300 RM/35 64/110 kV | 144 | 0.06 | 0.144 | 0.588 | cs | 300 | 0.00393 | HV
15-AL1/3-ST1A 0.4 | 11 | 1.8769 | 0.35 | 0.105 | ol | 16 | 0.00403 | LV
24-AL1/4-ST1A 0.4 | 11.25 | 1.2012 | 0.335 | 0.14 | ol | 24 | 0.00403 | LV
48-AL1/8-ST1A 0.4 | 12.2 | 0.5939 | 0.3 | 0.21 | ol | 48 | 0.00403 | LV
94-AL1/15-ST1A 0.4 | 13.2 | 0.306 | 0.29 | 0.35 | ol | 94 | 0.00403 | LV
34-AL1/6-ST1A 10.0 | 9.7 | 0.8342 | 0.36 | 0.17 | ol | 34 | 0.00403 | MV
48-AL1/8-ST1A 10.0 | 10.1 | 0.5939 | 0.35 | 0.21 | ol | 48 | 0.00403 | MV
70-AL1/11-ST1A 10.0 | 10.4 | 0.4132 | 0.339 | 0.29 | ol | 70 | 0.00403 | MV
94-AL1/15-ST1A 10.0 | 10.75 | 0.306 | 0.33 | 0.35 | ol | 94 | 0.00403 | MV
122-AL1/20-ST1A 10.0 | 11.1 | 0.2376 | 0.323 | 0.41 | ol | 122 | 0.00403 | MV
149-AL1/24-ST1A 10.0 | 11.25 | 0.194 | 0.315 | 0.47 | ol | 149 | 0.00403 | MV
34-AL1/6-ST1A 20.0 | 9.15 | 0.8342 | 0.382 | 0.17 | ol | 34 | 0.00403 | MV
48-AL1/8-ST1A 20.0 | 9.5 | 0.5939 | 0.372 | 0.21 | ol | 48 | 0.00403 | MV
70-AL1/11-ST1A 20.0 | 9.7 | 0.4132 | 0.36 | 0.29 | ol | 70 | 0.00403 | MV
94-AL1/15-ST1A 20.0 | 10 | 0.306 | 0.35 | 0.35 | ol | 94 | 0.00403 | MV
122-AL1/20-ST1A 20.0 | 10.3 | 0.2376 | 0.344 | 0.41 | ol | 122 | 0.00403 | MV
149-AL1/24-ST1A 20.0 | 10.5 | 0.194 | 0.337 | 0.47 | ol | 149 | 0.00403 | MV
184-AL1/30-ST1A 20.0 | 10.75 | 0.1571 | 0.33 | 0.535 | ol | 184 | 0.00403 | MV
243-AL1/39-ST1A 20.0 | 11 | 0.1188 | 0.32 | 0.645 | ol | 243 | 0.00403 | MV
48-AL1/8-ST1A 110.0 | 8 | 0.5939 | 0.46 | 0.21 | ol | 48 | 0.00403 | HV
70-AL1/11-ST1A 110.0 | 8.4 | 0.4132 | 0.45 | 0.29 | ol | 70 | 0.00403 | HV
94-AL1/15-ST1A 110.0 | 8.65 | 0.306 | 0.44 | 0.35 | ol | 94 | 0.00403 | HV
122-AL1/20-ST1A 110.0 | 8.5 | 0.2376 | 0.43 | 0.41 | ol | 122 | 0.00403 | HV
149-AL1/24-ST1A 110.0 | 8.75 | 0.194 | 0.41 | 0.47 | ol | 149 | 0.00403 | HV
184-AL1/30-ST1A 110.0 | 8.8 | 0.1571 | 0.4 | 0.535 | ol | 184 | 0.00403 | HV
243-AL1/39-ST1A 110.0 | 9 | 0.1188 | 0.39 | 0.645 | ol | 243 | 0.00403 | HV
305-AL1/39-ST1A 110.0 | 9.2 | 0.0949 | 0.38 | 0.74 | ol | 305 | 0.00403 | HV
490-AL1/64-ST1A 110.0 | 9.75 | 0.059 | 0.37 | 0.96 | ol | 490 | 0.00403 | HV
679-AL1/86-ST1A 110.0 | 9.95 | 0.042 | 0.36 | 1.15 | ol | 679 | 0.00403 | HV
490-AL1/64-ST1A 220.0 | 10 | 0.059 | 0.285 | 0.96 | ol | 490 | 0.00403 | HV
679-AL1/86-ST1A 220.0 | 11.7 | 0.042 | 0.275 | 1.15 | ol | 679 | 0.00403 | HV
490-AL1/64-ST1A 380.0 | 11 | 0.059 | 0.253 | 0.96 | ol | 490 | 0.00403 | HV
679-AL1/86-ST1A 380.0 | 14.6 | 0.042 | 0.25 | 1.15 | ol | 679 | 0.00403 | HV

## trafo_std_types
| i0_percent | pfe_kw | vkr_percent | sn_mva | vn_lv_kv | vn_hv_kv | vk_percent | shift_degree | vector_group | tap_side | tap_neutral | tap_min | tap_max | tap_step_degree | tap_step_percent | tap_phase_shifter
160 MVA 380/110 kV | 0.06 | 60 | 0.25 | 160 | 110 | 380 | 12.2 | 0 | Yy0 | hv | 0 | -9 | 9 | 0 | 1.5 | FALSE
100 MVA 220/110 kV | 0.06 | 55 | 0.26 | 100 | 110 | 220 | 12 | 0 | Yy0 | hv | 0 | -9 | 9 | 0 | 1.5 | FALSE
63 MVA 110/20 kV | 0.04 | 22 | 0.32 | 63 | 20 | 110 | 18 | 150 | YNd5 | hv | 0 | -9 | 9 | 0 | 1.5 | FALSE
40 MVA 110/20 kV | 0.05 | 18 | 0.34 | 40 | 20 | 110 | 16.2 | 150 | YNd5 | hv | 0 | -9 | 9 | 0 | 1.5 | FALSE
25 MVA 110/20 kV | 0.07 | 14 | 0.41 | 25 | 20 | 110 | 12 | 150 | YNd5 | hv | 0 | -9 | 9 | 0 | 1.5 | FALSE
63 MVA 110/10 kV | 0.04 | 22 | 0.32 | 63 | 10 | 110 | 18 | 150 | YNd5 | hv | 0 | -9 | 9 | 0 | 1.5 | FALSE
40 MVA 110/10 kV | 0.05 | 18 | 0.34 | 40 | 10 | 110 | 16.2 | 150 | YNd5 | hv | 0 | -9 | 9 | 0 | 1.5 | FALSE
25 MVA 110/10 kV | 0.07 | 14 | 0.41 | 25 | 10 | 110 | 12 | 150 | YNd5 | hv | 0 | -9 | 9 | 0 | 1.5 | FALSE
0.25 MVA 20/0.4 kV | 0.32 | 0.8 | 1.44 | 0.25 | 0.4 | 20 | 6 | 150 | Yzn5 | hv | 0 | -2 | 2 | 0 | 2.5 | FALSE
0.4 MVA 20/0.4 kV | 0.3375 | 1.35 | 1.425 | 0.4 | 0.4 | 20 | 6 | 150 | Dyn5 | hv | 0 | -2 | 2 | 0 | 2.5 | FALSE
0.63 MVA 20/0.4 kV | 0.2619 | 1.65 | 1.206 | 0.63 | 0.4 | 20 | 6 | 150 | Dyn5 | hv | 0 | -2 | 2 | 0 | 2.5 | FALSE
0.25 MVA 10/0.4 kV | 0.24 | 0.6 | 1.2 | 0.25 | 0.4 | 10 | 4 | 150 | Dyn5 | hv | 0 | -2 | 2 | 0 | 2.5 | FALSE
0.4 MVA 10/0.4 kV | 0.2375 | 0.95 | 1.325 | 0.4 | 0.4 | 10 | 4 | 150 | Dyn5 | hv | 0 | -2 | 2 | 0 | 2.5 | FALSE
0.63 MVA 10/0.4 kV | 0.1873 | 1.18 | 1.0794 | 0.63 | 0.4 | 10 | 4 | 150 | Dyn5 | hv | 0 | -2 | 2 | 0 | 2.5 | FALSE

## trafo3w_std_types
| sn_hv_mva | sn_mv_mva | sn_lv_mva | vn_hv_kv | vn_mv_kv | vn_lv_kv | vk_hv_percent | vk_mv_percent | vk_lv_percent | vkr_hv_percent | vkr_mv_percent | vkr_lv_percent | pfe_kw | i0_percent | shift_mv_degree | shift_lv_degree | vector_group | tap_side | tap_neutral | tap_min | tap_max | tap_step_percent
63/25/38 MVA 110/20/10 kV | 63 | 25 | 38 | 110 | 20 | 10 | 10.4 | 10.4 | 10.4 | 0.28 | 0.32 | 0.35 | 35 | 0.89 | 0 | 0 | YN0yn0yn0 | hv | 0 | -10 | 10 | 1.2
63/25/38 MVA 110/10/10 kV | 63 | 25 | 38 | 110 | 10 | 10 | 10.4 | 10.4 | 10.4 | 0.28 | 0.32 | 0.35 | 35 | 0.89 | 0 | 0 | YN0yn0yn0 | hv | 0 | -10 | 10 | 1.2

## fuse_std_types
| fuse_type | i_rated_a | t_avg | t_min | t_total | x_avg | x_min | x_total
HV 100A | HV 100A | 100 | 0 | [10.0, 3.64, 0.854, 0.281, 0.1, 0.0531, 0.022, 0.01] | [10.0, 4.267, 1.21, 0.403, 0.1, 0.058, 0.022, 0.01] | 0 | [300.0, 350.0, 450.0, 550.0, 700.0, 850.0, 1200.0, 1752.0] | [600.0, 700.0, 900.0, 1150.0, 1665.0, 2000.0, 3000.0, 4313.0]
HV 10A | HV 10A | 10 | 0 | [10.0, 1675.0, 0.344, 0.156, 0.1, 0.0417, 0.0171, 0.01] | [10.0, 1.3, 0.3, 0.155, 0.1, 0.0555, 0.023, 0.01] | 0 | [30.0, 32.0, 35.0, 37.0, 39.0, 50.0, 70.0, 88.0] | [60.0, 70.0, 80.0, 87.0, 94.0, 110.0, 150.0, 216.0]
HV 125A | HV 125A | 125 | 0 | [10.0, 1.82, 0.344, 0.1, 0.0467, 0.0269, 0.01] | [10.0, 2.478, 0.426, 0.1, 0.0427, 0.0211, 0.01] | 0 | [375.0, 500.0, 700.0, 925.0, 1200.0, 1500.0, 2341.0] | [750.0, 1000.0, 1500.0, 2200.0, 3000.0, 4000.0, 5765.0]
HV 160A | HV 160A | 160 | 0 | [10.0, 4.15, 1.03, 0.198, 0.1, 0.051, 0.0172, 0.01] | [10.0, 2.3, 0.734, 0.274, 0.1, 0.046, 0.0177, 0.01] | 0 | [480.0, 550.0, 700.0, 1000.0, 1260.0, 1600.0, 2500.0, 3227.0] | [960.0, 1300.0, 1700.0, 2200.0, 2996.0, 4000.0, 6000.0, 7946.0]
HV 16A | HV 16A | 16 | 0 | [10.0, 0.352, 0.164, 0.1, 0.0649, 0.0342, 0.01] | [10.0, 2.34, 0.722, 0.181, 0.1, 0.055, 0.0296, 0.01] | 0 | [48.0, 60.0, 65.0, 71.0, 80.0, 100.0, 162.0] | [96.0, 110.0, 125.0, 150.0, 168.0, 200.0, 250.0, 398.0]
HV 200A | HV 200A | 200 | 0 | [10.0, 4.267, 1.21, 0.403, 0.1, 0.058, 0.022, 0.01] | [10.0, 3.73, 1.654, 0.328, 0.1, 0.0531, 0.019, 0.01] | 0 | [600.0, 700.0, 900.0, 1150.0, 1665.0, 2000.0, 3000.0, 4313.0] | [1200.0, 1500.0, 1800.0, 2700.0, 3960.0, 5000.0, 7500.0, 10620.0]
HV 20A | HV 20A | 20 | 0 | [10.0, 1.3, 0.3, 0.155, 0.1, 0.0555, 0.023, 0.01] | [10.0, 1.3, 0.161, 0.1, 0.0611, 0.0399, 0.0141, 0.01] | 0 | [60.0, 70.0, 80.0, 87.0, 94.0, 110.0, 150.0, 216.0] | [120.0, 150.0, 200.0, 223.0, 260.0, 300.0, 450.0, 532.0]
HV 25A | HV 25A | 25 | 0 | [10.0, 2.512, 0.833, 0.299, 0.1, 0.0372, 0.0223, 0.01] | [10.0, 3.125, 0.597, 0.198, 0.1, 0.0378, 0.022, 0.01] | 0 | [75.0, 82.0, 90.0, 100.0, 124.0, 170.0, 200.0, 289.0] | [150.0, 170.0, 210.0, 250.0, 294.0, 400.0, 500.0, 711.0]
HV 31.5A | HV 31.5A | 31.5 | 0 | [10.0, 2.34, 0.722, 0.181, 0.1, 0.055, 0.0296, 0.01] | [10.0, 2.84, 0.368, 0.164, 0.1, 0.0621, 0.0378, 0.0195, 0.01] | 0 | [95.0, 110.0, 125.0, 150.0, 165.0, 200.0, 250.0, 390.0] | [189.0, 220.0, 300.0, 350.0, 393.0, 450.0, 530.0, 700.0, 960.0]
HV 40A | HV 40A | 40 | 0 | [10.0, 1.3, 0.161, 0.1, 0.0611, 0.0399, 0.0141, 0.01] | [10.0, 2.05, 0.369, 0.198, 0.1, 0.051, 0.0298, 0.01] | 0 | [120.0, 150.0, 200.0, 223.0, 260.0, 300.0, 450.0, 532.0] | [240.0, 300.0, 400.0, 450.0, 530.0, 650.0, 800.0, 1311.0]
HV 50A | HV 50A | 50 | 0 | [10.0, 3.215, 0.597, 0.198, 0.1, 0.0378, 0.022, 0.01] | [10.0, 3.64, 0.854, 0.281, 0.1, 0.0531, 0.022, 0.01] | 0 | [150.0, 170.0, 210.0, 250.0, 294.0, 400.0, 500.0, 711.0] | [300.0, 350.0, 450.0, 550.0, 700.0, 850.0, 1200.0, 1752.0]
HV 6.3A | HV 6.3A | 6.3 | 0 | [10.0, 1.39, 0.344, 0.168, 0.1, 0.056, 0.0263, 0.01] | [10.0, 1.711, 0.516, 0.198, 0.1, 0.0634, 0.0303, 0.01] | 0 | [19.0, 19.5, 20.4, 20.8, 22.0, 25.0, 32.0, 48.0] | [38.0, 40.0, 43.0, 48.0, 53.0, 60.0, 75.0, 118.0]
HV 63A | HV 63A | 63 | 0 | [10.0, 2.84, 0.368, 0.164, 0.1, 0.0621, 0.0378, 0.0195, 0.01] | [10.0, 1.82, 0.344, 0.1, 0.0467, 0.0269, 0.01] | 0 | [189.0, 220.0, 300.0, 350.0, 393.0, 450.0, 530.0, 700.0, 961.0] | [378.0, 500.0, 700.0, 934.0, 1200.0, 1500.0, 2366.0]
HV 80A | HV 80A | 80 | 0 | [10.0, 2.05, 0.369, 0.198, 0.1, 0.051, 0.0298, 0.01] | [10.0, 4.15, 1.03, 0.198, 0.1, 0.051, 0.0172, 0.01] | 0 | [240.0, 300.0, 400.0, 450.0, 530.0, 650.0, 800.0, 1311.0] | [480.0, 550.0, 700.0, 1000.0, 1260.0, 1600.0, 2500.0, 3227.0]
Siemens NH-1-100 | Siemens NH-1-100 | 100 | [5400.0, 2000.0, 400.0, 20.0, 1.0, 0.2, 0.012, 0.004] | 0 | 0 | [150.0, 190.0, 250.0, 430.0, 900.0, 1250.0, 2700.0, 3600.0] | 0 | 0
Siemens NH-1-125 | Siemens NH-1-125 | 125 | [4800.0, 120.0, 7.0, 0.1, 0.004] | 0 | 0 | [180.0, 400.0, 740.0, 2000.0, 4250.0] | 0 | 0
Siemens NH-1-16 | Siemens NH-1-16 | 16 | [4000.0, 400.0, 2.0, 0.1, 0.04, 0.01] | 0 | 0 | [26.0, 35.0, 75.0, 150.0, 200.0, 300.0] | 0 | 0
Siemens NH-1-160 | Siemens NH-1-160 | 160 | [4800.0, 120.0, 7.0, 0.1, 0.004] | 0 | 0 | [210.0, 500.0, 900.0, 2300.0, 5000.0] | 0 | 0
Siemens NH-1-25 | Siemens NH-1-25 | 25 | [4000.0, 1000.0, 10.0, 0.2, 0.02, 0.01] | 0 | 0 | [40.0, 50.0, 100.0, 210.0, 400.0, 500.0] | 0 | 0
Siemens NH-1-50 | Siemens NH-1-50 | 50 | [4000.0, 40.0, 4.0, 1.0, 0.02, 0.01] | 0 | 0 | [86.0, 200.0, 300.0, 400.0, 1000.0, 1280.0] | 0 | 0
Siemens NH-1-63 | Siemens NH-1-63 | 63 | [4000.0, 100.0, 10.0, 2.0, 0.04, 0.01] | 0 | 0 | [100.0, 200.0, 300.0, 400.0, 1000.0, 1500.0] | 0 | 0
Siemens NH-1-80 | Siemens NH-1-80 | 80 | [4800.0, 120.0, 7.0, 0.1, 0.01] | 0 | 0 | [150.58, 250.0, 450.0, 1150.0, 2470.0] | 0 | 0
Siemens NH-2-1000 | Siemens NH-2-1000 | 1000 | [4800.0, 120.0, 7.0, 0.1, 0.004] | 0 | 0 | [1900.0, 3500.0, 8400.0, 24000.0, 52000.0] | 0 | 0
Siemens NH-2-200 | Siemens NH-2-200 | 200 | [4800.0, 120.0, 7.0, 0.1, 0.004] | 0 | 0 | [280.0, 650.0, 1200.0, 3000.0, 7000.0] | 0 | 0
Siemens NH-2-224 | Siemens NH-2-224 | 224 | [4800.0, 120.0, 7.0, 0.2, 0.04, 0.004] | 0 | 0 | [400.0, 750.0, 1453.0, 3025.0, 4315.0, 7600.0] | 0 | 0
Siemens NH-2-250 | Siemens NH-2-250 | 250 | [4800.0, 120.0, 7.0, 0.1, 0.004] | 0 | 0 | [450.0, 800.0, 1650.0, 4000.0, 8500.0] | 0 | 0
Siemens NH-2-315 | Siemens NH-2-315 | 315 | [4800.0, 120.0, 7.0, 0.1, 0.004] | 0 | 0 | [550.0, 920.0, 1900.0, 5000.0, 11000.0] | 0 | 0
Siemens NH-2-355 | Siemens NH-2-355 | 355 | [4800.0, 120.0, 6.0, 0.1, 0.004] | 0 | 0 | [650.0, 1116.27, 2350.0, 5840.0, 12790.0] | 0 | 0
Siemens NH-2-400 | Siemens NH-2-400 | 400 | [4800.0, 120.0, 7.0, 0.1, 0.004] | 0 | 0 | [720.0, 1350.0, 2800.0, 6500.0, 15000.0] | 0 | 0
Siemens NH-2-425 | Siemens NH-2-425 | 425 | [4800.0, 120.0, 7.0, 0.1, 0.004] | 0 | 0 | [850.0, 1500.0, 3050.0, 7500.0, 16500.0] | 0 | 0
Siemens NH-2-630 | Siemens NH-2-630 | 630 | [4800.0, 120.0, 7.0, 0.1, 0.004] | 0 | 0 | [1200.0, 2000.0, 4800.0, 12000.0, 26000.0] | 0 | 0

## dtypes
| element | column | dtype
0 | bus | name | object
1 | bus | vn_kv | float64
2 | bus | type | object
3 | bus | zone | object
4 | bus | in_service | bool
5 | load | name | object
6 | load | bus | uint32
7 | load | p_mw | float64
8 | load | q_mvar | float64
9 | load | const_z_percent | float64
10 | load | const_i_percent | float64
11 | load | sn_mva | float64
12 | load | scaling | float64
13 | load | in_service | bool
14 | load | type | object
15 | ext_grid | name | object
16 | ext_grid | bus | uint32
17 | ext_grid | vm_pu | float64
18 | ext_grid | va_degree | float64
19 | ext_grid | slack_weight | float64
20 | ext_grid | in_service | bool
21 | line | name | object
22 | line | std_type | object
23 | line | from_bus | uint32
24 | line | to_bus | uint32
25 | line | length_km | float64
26 | line | r_ohm_per_km | float64
27 | line | x_ohm_per_km | float64
28 | line | c_nf_per_km | float64
29 | line | g_us_per_km | float64
30 | line | max_i_ka | float64
31 | line | df | float64
32 | line | parallel | uint32
33 | line | type | object
34 | line | in_service | bool
35 | trafo | name | object
36 | trafo | std_type | object
37 | trafo | hv_bus | uint32
38 | trafo | lv_bus | uint32
39 | trafo | sn_mva | float64
40 | trafo | vn_hv_kv | float64
41 | trafo | vn_lv_kv | float64
42 | trafo | vk_percent | float64
43 | trafo | vkr_percent | float64
44 | trafo | pfe_kw | float64
45 | trafo | i0_percent | float64
46 | trafo | shift_degree | float64
47 | trafo | tap_side | object
48 | trafo | tap_neutral | int32
49 | trafo | tap_min | int32
50 | trafo | tap_max | int32
51 | trafo | tap_step_percent | float64
52 | trafo | tap_step_degree | float64
53 | trafo | tap_pos | int32
54 | trafo | tap_phase_shifter | bool
55 | trafo | parallel | uint32
56 | trafo | df | float64
57 | trafo | in_service | bool
58 | line_geodata | coords | object
59 | bus_geodata | x | float64
60 | bus_geodata | y | float64
61 | bus_geodata | coords | object

## parameters
| version | format_version | converged | OPF_converged | name | f_hz | sn_mva
0 | 2.14.6 | 2.14.0 | FALSE | FALSE |  | 50 | 1