## bus
| name | vn_kv | type | zone | in_service
0 | bus_LV_612-9_0_3_node_0 | 0.4 | n |  | TRUE
1 | bus_LV_612-9_0_3_node_1 | 0.4 | n |  | TRUE
2 | bus_LV_612-9_0_3_node_2 | 0.4 | n |  | TRUE
3 | bus_LV_612-9_0_3_node_3 | 0.4 | n |  | TRUE
4 | bus_LV_612-9_0_3_node_4 | 0.4 | n |  | TRUE
5 | bus_LV_612-9_0_3_node_122 | 0.4 | n |  | TRUE
6 | bus_LV_612-9_0_3_node_124 | 0.4 | n |  | TRUE
7 | bus_LV_612-9_0_3_node_120 | 0.4 | n |  | TRUE
8 | bus_LV_612-9_0_3_node_5 | 0.4 | n |  | TRUE
9 | bus_LV_612-9_0_3_node_6 | 0.4 | n |  | TRUE
10 | bus_LV_612-9_0_3_node_118 | 0.4 | n |  | TRUE
11 | bus_LV_612-9_0_3_node_138 | 0.4 | n |  | TRUE
12 | bus_LV_612-9_0_3_node_141 | 0.4 | n |  | TRUE
13 | bus_LV_612-9_0_3_node_104 | 0.4 | n |  | TRUE
14 | bus_LV_612-9_0_3_node_7 | 0.4 | n |  | TRUE
15 | bus_LV_612-9_0_3_node_119 | 0.4 | n |  | TRUE
16 | bus_LV_612-9_0_3_node_139 | 0.4 | n |  | TRUE
17 | bus_LV_612-9_0_3_node_8 | 0.4 | n |  | TRUE
18 | bus_LV_612-9_0_3_node_123 | 0.4 | n |  | TRUE
19 | bus_LV_612-9_0_3_node_117 | 0.4 | n |  | TRUE
20 | bus_LV_612-9_0_3_node_121 | 0.4 | n |  | TRUE
21 | bus_LV_612-9_0_3_node_135 | 0.4 | n |  | TRUE
22 | bus_LV_612-9_0_3_node_115 | 0.4 | n |  | TRUE
23 | bus_LV_612-9_0_3_node_113 | 0.4 | n |  | TRUE
24 | bus_LV_612-9_0_3_node_57 | 0.4 | n |  | TRUE
25 | bus_LV_612-9_0_3_node_9 | 0.4 | n |  | TRUE
26 | bus_LV_612-9_0_3_node_10 | 0.4 | n |  | TRUE
27 | bus_LV_612-9_0_3_node_52 | 0.4 | n |  | TRUE
28 | bus_LV_612-9_0_3_node_11 | 0.4 | n |  | TRUE
29 | bus_LV_612-9_0_3_node_88 | 0.4 | n |  | TRUE
30 | bus_LV_612-9_0_3_node_13 | 0.4 | n |  | TRUE
31 | bus_LV_612-9_0_3_node_12 | 0.4 | n |  | TRUE
32 | bus_LV_612-9_0_3_node_140 | 0.4 | n |  | TRUE
33 | bus_LV_612-9_0_3_node_14 | 0.4 | n |  | TRUE
34 | bus_LV_612-9_0_3_node_15 | 0.4 | n |  | TRUE
35 | bus_LV_612-9_0_3_node_16 | 0.4 | n |  | TRUE
36 | bus_LV_612-9_0_3_node_17 | 0.4 | n |  | TRUE
37 | bus_LV_612-9_0_3_node_18 | 0.4 | n |  | TRUE
38 | bus_LV_612-9_0_3_node_19 | 0.4 | n |  | TRUE
39 | bus_LV_612-9_0_3_node_20 | 0.4 | n |  | TRUE
40 | bus_LV_612-9_0_3_node_21 | 0.4 | n |  | TRUE
41 | bus_LV_612-9_0_3_node_98 | 0.4 | n |  | TRUE
42 | bus_LV_612-9_0_3_node_95 | 0.4 | n |  | TRUE
43 | bus_LV_612-9_0_3_node_87 | 0.4 | n |  | TRUE
44 | bus_LV_612-9_0_3_node_136 | 0.4 | n |  | TRUE
45 | bus_LV_612-9_0_3_node_96 | 0.4 | n |  | TRUE
46 | bus_LV_612-9_0_3_node_86 | 0.4 | n |  | TRUE
47 | bus_LV_612-9_0_3_node_22 | 0.4 | n |  | TRUE
48 | bus_LV_612-9_0_3_node_23 | 0.4 | n |  | TRUE
49 | bus_LV_612-9_0_3_node_24 | 0.4 | n |  | TRUE
50 | bus_LV_612-9_0_3_node_26 | 0.4 | n |  | TRUE
51 | bus_LV_612-9_0_3_node_25 | 0.4 | n |  | TRUE
52 | bus_LV_612-9_0_3_node_27 | 0.4 | n |  | TRUE
53 | bus_LV_612-9_0_3_node_28 | 0.4 | n |  | TRUE
54 | bus_LV_612-9_0_3_node_69 | 0.4 | n |  | TRUE
55 | bus_LV_612-9_0_3_node_70 | 0.4 | n |  | TRUE
56 | bus_LV_612-9_0_3_node_65 | 0.4 | n |  | TRUE
57 | bus_LV_612-9_0_3_node_29 | 0.4 | n |  | TRUE
58 | bus_LV_612-9_0_3_node_71 | 0.4 | n |  | TRUE
59 | bus_LV_612-9_0_3_node_72 | 0.4 | n |  | TRUE
60 | bus_LV_612-9_0_3_node_73 | 0.4 | n |  | TRUE
61 | bus_LV_612-9_0_3_node_41 | 0.4 | n |  | TRUE
62 | bus_LV_612-9_0_3_node_30 | 0.4 | n |  | TRUE
63 | bus_LV_612-9_0_3_node_31 | 0.4 | n |  | TRUE
64 | bus_LV_612-9_0_3_node_33 | 0.4 | n |  | TRUE
65 | bus_LV_612-9_0_3_node_50 | 0.4 | n |  | TRUE
66 | bus_LV_612-9_0_3_node_51 | 0.4 | n |  | TRUE
67 | bus_LV_612-9_0_3_node_34 | 0.4 | n |  | TRUE
68 | bus_LV_612-9_0_3_node_35 | 0.4 | n |  | TRUE
69 | bus_LV_612-9_0_3_node_36 | 0.4 | n |  | TRUE
70 | bus_LV_612-9_0_3_node_37 | 0.4 | n |  | TRUE
71 | bus_LV_612-9_0_3_node_38 | 0.4 | n |  | TRUE
72 | bus_LV_612-9_0_3_node_39 | 0.4 | n |  | TRUE
73 | bus_LV_612-9_0_3_node_40 | 0.4 | n |  | TRUE
74 | bus_LV_612-9_0_3_node_42 | 0.4 | n |  | TRUE
75 | bus_LV_612-9_0_3_node_43 | 0.4 | n |  | TRUE
76 | bus_LV_612-9_0_3_node_61 | 0.4 | n |  | TRUE
77 | bus_LV_612-9_0_3_node_44 | 0.4 | n |  | TRUE
78 | bus_LV_612-9_0_3_node_63 | 0.4 | n |  | TRUE
79 | bus_LV_612-9_0_3_node_60 | 0.4 | n |  | TRUE
80 | bus_LV_612-9_0_3_node_45 | 0.4 | n |  | TRUE
81 | bus_LV_612-9_0_3_node_46 | 0.4 | n |  | TRUE
82 | bus_LV_612-9_0_3_node_47 | 0.4 | n |  | TRUE
83 | bus_LV_612-9_0_3_node_48 | 0.4 | n |  | TRUE
84 | bus_LV_612-9_0_3_node_68 | 0.4 | n |  | TRUE
85 | bus_LV_612-9_0_3_node_49 | 0.4 | n |  | TRUE
86 | bus_LV_612-9_0_3_node_58 | 0.4 | n |  | TRUE
87 | bus_LV_612-9_0_3_node_59 | 0.4 | n |  | TRUE
88 | bus_LV_612-9_0_3_node_54 | 0.4 | n |  | TRUE
89 | bus_LV_612-9_0_3_node_55 | 0.4 | n |  | TRUE
90 | bus_LV_612-9_0_3_node_137 | 0.4 | n |  | TRUE
91 | bus_LV_612-9_0_3_node_62 | 0.4 | n |  | TRUE
92 | bus_LV_612-9_0_3_node_64 | 0.4 | n |  | TRUE
93 | bus_LV_612-9_0_3_node_74 | 0.4 | n |  | TRUE
94 | bus_LV_612-9_0_3_node_66 | 0.4 | n |  | TRUE
95 | bus_LV_612-9_0_3_node_100 | 0.4 | n |  | TRUE
96 | bus_LV_612-9_0_3_node_129 | 0.4 | n |  | TRUE
97 | bus_LV_612-9_0_3_node_80 | 0.4 | n |  | TRUE
98 | bus_LV_612-9_0_3_node_114 | 0.4 | n |  | TRUE
99 | bus_LV_612-9_0_3_node_128 | 0.4 | n |  | TRUE
100 | bus_LV_612-9_0_3_node_77 | 0.4 | n |  | TRUE
101 | bus_LV_612-9_0_3_node_116 | 0.4 | n |  | TRUE
102 | bus_LV_612-9_0_3_node_112 | 0.4 | n |  | TRUE
103 | bus_LV_612-9_0_3_node_101 | 0.4 | n |  | TRUE
104 | bus_LV_612-9_0_3_node_75 | 0.4 | n |  | TRUE
105 | bus_LV_612-9_0_3_node_76 | 0.4 | n |  | TRUE
106 | bus_LV_612-9_0_3_node_78 | 0.4 | n |  | TRUE
107 | bus_LV_612-9_0_3_node_79 | 0.4 | n |  | TRUE
108 | bus_LV_612-9_0_3_node_81 | 0.4 | n |  | TRUE
109 | bus_LV_612-9_0_3_node_93 | 0.4 | n |  | TRUE
110 | bus_LV_612-9_0_3_node_91 | 0.4 | n |  | TRUE
111 | bus_LV_612-9_0_3_node_82 | 0.4 | n |  | TRUE
112 | bus_LV_612-9_0_3_node_125 | 0.4 | n |  | TRUE
113 | bus_LV_612-9_0_3_node_94 | 0.4 | n |  | TRUE
114 | bus_LV_612-9_0_3_node_99 | 0.4 | n |  | TRUE
115 | bus_LV_612-9_0_3_node_89 | 0.4 | n |  | TRUE
116 | bus_LV_612-9_0_3_node_103 | 0.4 | n |  | TRUE
117 | bus_LV_612-9_0_3_node_83 | 0.4 | n |  | TRUE
118 | bus_LV_612-9_0_3_node_84 | 0.4 | n |  | TRUE
119 | bus_LV_612-9_0_3_node_85 | 0.4 | n |  | TRUE
120 | bus_LV_612-9_0_3_node_90 | 0.4 | n |  | TRUE
121 | bus_LV_612-9_0_3_node_92 | 0.4 | n |  | TRUE
122 | bus_LV_612-9_0_3_node_97 | 0.4 | n |  | TRUE
123 | bus_LV_612-9_0_3_node_111 | 0.4 | n |  | TRUE
124 | bus_LV_612-9_0_3_node_102 | 0.4 | n |  | TRUE
125 | bus_LV_612-9_0_3_node_126 | 0.4 | n |  | TRUE
126 | bus_LV_612-9_0_3_node_132 | 0.4 | n |  | TRUE
127 | bus_LV_612-9_0_3_node_105 | 0.4 | n |  | TRUE
128 | bus_LV_612-9_0_3_node_134 | 0.4 | n |  | TRUE
129 | bus_LV_612-9_0_3_node_131 | 0.4 | n |  | TRUE
130 | bus_LV_612-9_0_3_node_106 | 0.4 | n |  | TRUE
131 | bus_LV_612-9_0_3_node_107 | 0.4 | n |  | TRUE
132 | bus_LV_612-9_0_3_node_108 | 0.4 | n |  | TRUE
133 | bus_LV_612-9_0_3_node_109 | 0.4 | n |  | TRUE
134 | bus_LV_612-9_0_3_node_110 | 0.4 | n |  | TRUE
135 | bus_LV_612-9_0_3_node_127 | 0.4 | n |  | TRUE
136 | bus_LV_612-9_0_3_node_130 | 0.4 | n |  | TRUE
137 | bus_LV_612-9_0_3_node_133 | 0.4 | n |  | TRUE
138 | bus_MV_94_0_node_64 | 20 | n |  | TRUE

## load
| name | bus | p_mw | q_mvar | const_z_percent | const_i_percent | sn_mva | scaling | in_service | type
0 | LV_612-9_0_3_load_0 | 0 | 0.0018917 | 0.00047412 | 0 | 0 |  | 1 | TRUE | wye
1 | LV_612-9_0_3_load_1 | 1 | 0.0034136 | 0.00085553 | 0 | 0 |  | 1 | TRUE | wye
2 | LV_612-9_0_3_load_2 | 2 | 0.001828 | 0.00045814 | 0 | 0 |  | 1 | TRUE | wye
3 | LV_612-9_0_3_load_3 | 3 | 0.0010724 | 0.00026876 | 0 | 0 |  | 1 | TRUE | wye
4 | LV_612-9_0_3_load_4 | 4 | 0.00043295 | 0.00010851 | 0 | 0 |  | 1 | TRUE | wye
5 | LV_612-9_0_3_load_122 | 5 | 0.0020192 | 0.00050606 | 0 | 0 |  | 1 | TRUE | wye
6 | LV_612-9_0_3_load_124 | 6 | 0.0013275 | 0.0003327 | 0 | 0 |  | 1 | TRUE | wye
7 | LV_612-9_0_3_load_120 | 7 | 0.0016684 | 0.00041813 | 0 | 0 |  | 1 | TRUE | wye
8 | LV_612-9_0_3_load_5 | 8 | 0.0069613 | 0.0017447 | 0 | 0 |  | 1 | TRUE | wye
9 | LV_612-9_0_3_load_6 | 9 | 0.00035385 | 8.8683e-05 | 0 | 0 |  | 1 | TRUE | wye
10 | LV_612-9_0_3_load_118 | 10 | 0.0015906 | 0.00039863 | 0 | 0 |  | 1 | TRUE | wye
11 | LV_612-9_0_3_load_138 | 11 | 0.0010724 | 0.00026877 | 0 | 0 |  | 1 | TRUE | wye
12 | LV_612-9_0_3_load_141 | 12 | 0.0010717 | 0.0002686 | 0 | 0 |  | 1 | TRUE | wye
13 | LV_612-9_0_3_load_104 | 13 | 0.00093205 | 0.00023359 | 0 | 0 |  | 1 | TRUE | wye
14 | LV_612-9_0_3_load_7 | 14 | 0.00035402 | 8.8726e-05 | 0 | 0 |  | 1 | TRUE | wye
15 | LV_612-9_0_3_load_119 | 15 | 0.00032729 | 8.2026e-05 | 0 | 0 |  | 1 | TRUE | wye
16 | LV_612-9_0_3_load_139 | 16 | 0.0010724 | 0.00026877 | 0 | 0 |  | 1 | TRUE | wye
17 | LV_612-9_0_3_load_8 | 17 | 0.0028906 | 0.00072445 | 0 | 0 |  | 1 | TRUE | wye
18 | LV_612-9_0_3_load_123 | 18 | 0.00060539 | 0.00015172 | 0 | 0 |  | 1 | TRUE | wye
19 | LV_612-9_0_3_load_117 | 19 | 0.00021373 | 5.3565e-05 | 0 | 0 |  | 1 | TRUE | wye
20 | LV_612-9_0_3_load_121 | 20 | 0.00028755 | 7.2066e-05 | 0 | 0 |  | 1 | TRUE | wye
21 | LV_612-9_0_3_load_135 | 21 | 0.00035419 | 8.8769e-05 | 0 | 0 |  | 1 | TRUE | wye
22 | LV_612-9_0_3_load_115 | 22 | 0.00054247 | 0.00013596 | 0 | 0 |  | 1 | TRUE | wye
23 | LV_612-9_0_3_load_57 | 24 | 0.00035371 | 8.8649e-05 | 0 | 0 |  | 1 | TRUE | wye
24 | LV_612-9_0_3_load_9 | 25 | 0.0041173 | 0.0010319 | 0 | 0 |  | 1 | TRUE | wye
25 | LV_612-9_0_3_load_10 | 26 | 0.0005698 | 0.00014281 | 0 | 0 |  | 1 | TRUE | wye
26 | LV_612-9_0_3_load_52 | 27 | 0.0020579 | 0.00051575 | 0 | 0 |  | 1 | TRUE | wye
27 | LV_612-9_0_3_load_11 | 28 | 0.0029064 | 0.00072842 | 0 | 0 |  | 1 | TRUE | wye
28 | LV_612-9_0_3_load_88 | 29 | 0.0045189 | 0.0011325 | 0 | 0 |  | 1 | TRUE | wye
29 | LV_612-9_0_3_load_13 | 30 | 0.0066692 | 0.0016715 | 0 | 0 |  | 1 | TRUE | wye
30 | LV_612-9_0_3_load_12 | 31 | 0.0020817 | 0.00052173 | 0 | 0 |  | 1 | TRUE | wye
31 | LV_612-9_0_3_load_140 | 32 | 0.0042337 | 0.0010611 | 0 | 0 |  | 1 | TRUE | wye
32 | LV_612-9_0_3_load_14 | 33 | 0.0052262 | 0.0013098 | 0 | 0 |  | 1 | TRUE | wye
33 | LV_612-9_0_3_load_15 | 34 | 0.0016334 | 0.00040937 | 0 | 0 |  | 1 | TRUE | wye
34 | LV_612-9_0_3_load_16 | 35 | 0.003962 | 0.00099296 | 0 | 0 |  | 1 | TRUE | wye
35 | LV_612-9_0_3_load_18 | 37 | 0.0039613 | 0.00099281 | 0 | 0 |  | 1 | TRUE | wye
36 | LV_612-9_0_3_load_19 | 38 | 0.00081521 | 0.00020431 | 0 | 0 |  | 1 | TRUE | wye
37 | LV_612-9_0_3_load_20 | 39 | 0.0020628 | 0.00051698 | 0 | 0 |  | 1 | TRUE | wye
38 | LV_612-9_0_3_load_21 | 40 | 0.011679 | 0.0029271 | 0 | 0 |  | 1 | TRUE | wye
39 | LV_612-9_0_3_load_98 | 41 | 0.00081556 | 0.0002044 | 0 | 0 |  | 1 | TRUE | wye
40 | LV_612-9_0_3_load_95 | 42 | 0.0015716 | 0.00039388 | 0 | 0 |  | 1 | TRUE | wye
41 | LV_612-9_0_3_load_87 | 43 | 0.0056498 | 0.001416 | 0 | 0 |  | 1 | TRUE | wye
42 | LV_612-9_0_3_load_136 | 44 | 0.00081512 | 0.00020429 | 0 | 0 |  | 1 | TRUE | wye
43 | LV_612-9_0_3_load_96 | 45 | 0.00035387 | 8.8688e-05 | 0 | 0 |  | 1 | TRUE | wye
44 | LV_612-9_0_3_load_22 | 47 | 0.0058147 | 0.0014573 | 0 | 0 |  | 1 | TRUE | wye
45 | LV_612-9_0_3_load_23 | 48 | 0.0030984 | 0.00077652 | 0 | 0 |  | 1 | TRUE | wye
46 | LV_612-9_0_3_load_24 | 49 | 0.0037837 | 0.00094828 | 0 | 0 |  | 1 | TRUE | wye
47 | LV_612-9_0_3_load_26 | 50 | 0.00088154 | 0.00022093 | 0 | 0 |  | 1 | TRUE | wye
48 | LV_612-9_0_3_load_25 | 51 | 0.0044777 | 0.0011222 | 0 | 0 |  | 1 | TRUE | wye
49 | LV_612-9_0_3_load_28 | 53 | 0.0030723 | 0.00077 | 0 | 0 |  | 1 | TRUE | wye
50 | LV_612-9_0_3_load_69 | 54 | 0.0039749 | 0.0009962 | 0 | 0 |  | 1 | TRUE | wye
51 | LV_612-9_0_3_load_65 | 56 | 0.0039834 | 0.00099833 | 0 | 0 |  | 1 | TRUE | wye
52 | LV_612-9_0_3_load_29 | 57 | 0.0033637 | 0.00084302 | 0 | 0 |  | 1 | TRUE | wye
53 | LV_612-9_0_3_load_71 | 58 | 0.0007552 | 0.00018927 | 0 | 0 |  | 1 | TRUE | wye
54 | LV_612-9_0_3_load_72 | 59 | 0.0061294 | 0.0015362 | 0 | 0 |  | 1 | TRUE | wye
55 | LV_612-9_0_3_load_73 | 60 | 0.003049 | 0.00076414 | 0 | 0 |  | 1 | TRUE | wye
56 | LV_612-9_0_3_load_41 | 61 | 0.0015316 | 0.00038386 | 0 | 0 |  | 1 | TRUE | wye
57 | LV_612-9_0_3_load_30 | 62 | 0.00065619 | 0.00016446 | 0 | 0 |  | 1 | TRUE | wye
58 | LV_612-9_0_3_load_33 | 64 | 0.0050192 | 0.0012579 | 0 | 0 |  | 1 | TRUE | wye
59 | LV_612-9_0_3_load_50 | 65 | 0.0063521 | 0.001592 | 0 | 0 |  | 1 | TRUE | wye
60 | LV_612-9_0_3_load_51 | 66 | 0.0014809 | 0.00037116 | 0 | 0 |  | 1 | TRUE | wye
61 | LV_612-9_0_3_load_34 | 67 | 0.0029634 | 0.00074269 | 0 | 0 |  | 1 | TRUE | wye
62 | LV_612-9_0_3_load_35 | 68 | 0.0018055 | 0.0004525 | 0 | 0 |  | 1 | TRUE | wye
63 | LV_612-9_0_3_load_37 | 70 | 0.0028143 | 0.00070534 | 0 | 0 |  | 1 | TRUE | wye
64 | LV_612-9_0_3_load_38 | 71 | 0.0042124 | 0.0010557 | 0 | 0 |  | 1 | TRUE | wye
65 | LV_612-9_0_3_load_39 | 72 | 0.0031397 | 0.00078689 | 0 | 0 |  | 1 | TRUE | wye
66 | LV_612-9_0_3_load_40 | 73 | 0.0024687 | 0.00061873 | 0 | 0 |  | 1 | TRUE | wye
67 | LV_612-9_0_3_load_42 | 74 | 0.0027986 | 0.0007014 | 0 | 0 |  | 1 | TRUE | wye
68 | LV_612-9_0_3_load_43 | 75 | 0.0047133 | 0.0011813 | 0 | 0 |  | 1 | TRUE | wye
69 | LV_612-9_0_3_load_44 | 77 | 0.0023857 | 0.0005979 | 0 | 0 |  | 1 | TRUE | wye
70 | LV_612-9_0_3_load_63 | 78 | 0.0041288 | 0.0010348 | 0 | 0 |  | 1 | TRUE | wye
71 | LV_612-9_0_3_load_45 | 80 | 0.0027852 | 0.00069804 | 0 | 0 |  | 1 | TRUE | wye
72 | LV_612-9_0_3_load_46 | 81 | 0.0028738 | 0.00072024 | 0 | 0 |  | 1 | TRUE | wye
73 | LV_612-9_0_3_load_47 | 82 | 0.002609 | 0.00065388 | 0 | 0 |  | 1 | TRUE | wye
74 | LV_612-9_0_3_load_48 | 83 | 0.0031567 | 0.00079115 | 0 | 0 |  | 1 | TRUE | wye
75 | LV_612-9_0_3_load_68 | 84 | 0.0057403 | 0.0014387 | 0 | 0 |  | 1 | TRUE | wye
76 | LV_612-9_0_3_load_49 | 85 | 0.0044683 | 0.0011199 | 0 | 0 |  | 1 | TRUE | wye
77 | LV_612-9_0_3_load_58 | 86 | 0.0025453 | 0.00063792 | 0 | 0 |  | 1 | TRUE | wye
78 | LV_612-9_0_3_load_59 | 87 | 0.0026369 | 0.00066086 | 0 | 0 |  | 1 | TRUE | wye
79 | LV_612-9_0_3_load_54 | 88 | 0.0066695 | 0.0016715 | 0 | 0 |  | 1 | TRUE | wye
80 | LV_612-9_0_3_load_55 | 89 | 0.0028939 | 0.00072528 | 0 | 0 |  | 1 | TRUE | wye
81 | LV_612-9_0_3_load_137 | 90 | 0.0056026 | 0.0014041 | 0 | 0 |  | 1 | TRUE | wye
82 | LV_612-9_0_3_load_62 | 91 | 0.0022253 | 0.00055771 | 0 | 0 |  | 1 | TRUE | wye
83 | LV_612-9_0_3_load_74 | 93 | 0.0034202 | 0.00085717 | 0 | 0 |  | 1 | TRUE | wye
84 | LV_612-9_0_3_load_66 | 94 | 0.0029436 | 0.00073773 | 0 | 0 |  | 1 | TRUE | wye
85 | LV_612-9_0_3_load_100 | 95 | 0.0041788 | 0.0010473 | 0 | 0 |  | 1 | TRUE | wye
86 | LV_612-9_0_3_load_129 | 96 | 0.0009362 | 0.00023463 | 0 | 0 |  | 1 | TRUE | wye
87 | LV_612-9_0_3_load_80 | 97 | 0.0046277 | 0.0011598 | 0 | 0 |  | 1 | TRUE | wye
88 | LV_612-9_0_3_load_128 | 99 | 0.00090535 | 0.0002269 | 0 | 0 |  | 1 | TRUE | wye
89 | LV_612-9_0_3_load_116 | 101 | 0.00035406 | 8.8737e-05 | 0 | 0 |  | 1 | TRUE | wye
90 | LV_612-9_0_3_load_112 | 102 | 0.00051157 | 0.00012821 | 0 | 0 |  | 1 | TRUE | wye
91 | LV_612-9_0_3_load_101 | 103 | 0.0055446 | 0.0013896 | 0 | 0 |  | 1 | TRUE | wye
92 | LV_612-9_0_3_load_75 | 104 | 0.0025695 | 0.00064398 | 0 | 0 |  | 1 | TRUE | wye
93 | LV_612-9_0_3_load_76 | 105 | 0.0068982 | 0.0017289 | 0 | 0 |  | 1 | TRUE | wye
94 | LV_612-9_0_3_load_78 | 106 | 0.0070148 | 0.0017581 | 0 | 0 |  | 1 | TRUE | wye
95 | LV_612-9_0_3_load_79 | 107 | 0.0055058 | 0.0013799 | 0 | 0 |  | 1 | TRUE | wye
96 | LV_612-9_0_3_load_93 | 109 | 0.0036071 | 0.00090403 | 0 | 0 |  | 1 | TRUE | wye
97 | LV_612-9_0_3_load_91 | 110 | 0.0026764 | 0.00067077 | 0 | 0 |  | 1 | TRUE | wye
98 | LV_612-9_0_3_load_82 | 111 | 0.003844 | 0.00096339 | 0 | 0 |  | 1 | TRUE | wye
99 | LV_612-9_0_3_load_125 | 112 | 0.0028971 | 0.00072609 | 0 | 0 |  | 1 | TRUE | wye
100 | LV_612-9_0_3_load_94 | 113 | 0.00049103 | 0.00012306 | 0 | 0 |  | 1 | TRUE | wye
101 | LV_612-9_0_3_load_99 | 114 | 0.0038079 | 0.00095435 | 0 | 0 |  | 1 | TRUE | wye
102 | LV_612-9_0_3_load_89 | 115 | 0.0021211 | 0.0005316 | 0 | 0 |  | 1 | TRUE | wye
103 | LV_612-9_0_3_load_83 | 117 | 0.0065154 | 0.0016329 | 0 | 0 |  | 1 | TRUE | wye
104 | LV_612-9_0_3_load_84 | 118 | 0.01168 | 0.0029272 | 0 | 0 |  | 1 | TRUE | wye
105 | LV_612-9_0_3_load_90 | 120 | 0.0027839 | 0.00069771 | 0 | 0 |  | 1 | TRUE | wye
106 | LV_612-9_0_3_load_92 | 121 | 0.0041906 | 0.0010503 | 0 | 0 |  | 1 | TRUE | wye
107 | LV_612-9_0_3_load_97 | 122 | 0.00088079 | 0.00022075 | 0 | 0 |  | 1 | TRUE | wye
108 | LV_612-9_0_3_load_111 | 123 | 0.0056238 | 0.0014095 | 0 | 0 |  | 1 | TRUE | wye
109 | LV_612-9_0_3_load_102 | 124 | 0.003727 | 0.00093407 | 0 | 0 |  | 1 | TRUE | wye
110 | LV_612-9_0_3_load_126 | 125 | 0.0040527 | 0.0010157 | 0 | 0 |  | 1 | TRUE | wye
111 | LV_612-9_0_3_load_132 | 126 | 0.0026485 | 0.00066377 | 0 | 0 |  | 1 | TRUE | wye
112 | LV_612-9_0_3_load_105 | 127 | 0.00090432 | 0.00022664 | 0 | 0 |  | 1 | TRUE | wye
113 | LV_612-9_0_3_load_134 | 128 | 0.0012092 | 0.00030306 | 0 | 0 |  | 1 | TRUE | wye
114 | LV_612-9_0_3_load_131 | 129 | 0.0020744 | 0.0005199 | 0 | 0 |  | 1 | TRUE | wye
115 | LV_612-9_0_3_load_106 | 130 | 0.0058854 | 0.001475 | 0 | 0 |  | 1 | TRUE | wye
116 | LV_612-9_0_3_load_107 | 131 | 0.0020272 | 0.00050806 | 0 | 0 |  | 1 | TRUE | wye
117 | LV_612-9_0_3_load_108 | 132 | 0.0084965 | 0.0021294 | 0 | 0 |  | 1 | TRUE | wye
118 | LV_612-9_0_3_load_109 | 133 | 0.010891 | 0.0027295 | 0 | 0 |  | 1 | TRUE | wye
119 | LV_612-9_0_3_load_110 | 134 | 0.0014075 | 0.00035275 | 0 | 0 |  | 1 | TRUE | wye
120 | LV_612-9_0_3_load_127 | 135 | 0.0005285 | 0.00013245 | 0 | 0 |  | 1 | TRUE | wye
121 | LV_612-9_0_3_load_130 | 136 | 0.0025385 | 0.0006362 | 0 | 0 |  | 1 | TRUE | wye
122 | LV_612-9_0_3_load_133 | 137 | 0.0032891 | 0.00082433 | 0 | 0 |  | 1 | TRUE | wye

## ext_grid
| name | bus | vm_pu | va_degree | slack_weight | in_service
0 |  | 42 | 1 | 0 | 1 | TRUE

## line
| name | std_type | from_bus | to_bus | length_km | r_ohm_per_km | x_ohm_per_km | c_nf_per_km | g_us_per_km | max_i_ka | df | parallel | type | in_service
0 | LV_612-9_0_3_line_0 |  | 0 | 1 | 0.00071768 | 0.125 | 0.08 | 261 | 0 | 0.364 | 1 | 1 | cs | TRUE
1 | LV_612-9_0_3_line_1 |  | 0 | 2 | 0.025167 | 0.125 | 0.08 | 261 | 0 | 0.364 | 1 | 1 | cs | TRUE
2 | LV_612-9_0_3_line_2 |  | 1 | 3 | 0.025691 | 0.125 | 0.08 | 261 | 0 | 0.364 | 1 | 1 | cs | TRUE
3 | LV_612-9_0_3_line_3 |  | 2 | 4 | 0.011558 | 0.125 | 0.08 | 261 | 0 | 0.364 | 1 | 1 | cs | TRUE
4 | LV_612-9_0_3_line_4 |  | 3 | 8 | 0.010429 | 0.125 | 0.08 | 261 | 0 | 0.364 | 1 | 1 | cs | TRUE
5 | LV_612-9_0_3_line_5 |  | 4 | 9 | 0.027499 | 0.125 | 0.08 | 261 | 0 | 0.364 | 1 | 1 | cs | TRUE
6 | LV_612-9_0_3_line_6 |  | 5 | 6 | 0.017 | 0.125 | 0.08 | 261 | 0 | 0.364 | 1 | 1 | cs | TRUE
7 | LV_612-9_0_3_line_7 |  | 5 | 7 | 0.019196 | 0.125 | 0.08 | 261 | 0 | 0.364 | 1 | 1 | cs | TRUE
8 | LV_612-9_0_3_line_8 |  | 6 | 136 | 0.0018555 | 0.125 | 0.08 | 261 | 0 | 0.364 | 1 | 1 | cs | TRUE
9 | LV_612-9_0_3_line_9 |  | 7 | 10 | 0.0087806 | 0.125 | 0.08 | 261 | 0 | 0.364 | 1 | 1 | cs | TRUE
10 | LV_612-9_0_3_line_10 |  | 8 | 11 | 0.0031925 | 0.125 | 0.08 | 261 | 0 | 0.364 | 1 | 1 | cs | TRUE
11 | LV_612-9_0_3_line_11 |  | 9 | 14 | 0.013805 | 0.125 | 0.08 | 261 | 0 | 0.364 | 1 | 1 | cs | TRUE
12 | LV_612-9_0_3_line_12 |  | 10 | 15 | 0.018846 | 0.125 | 0.08 | 261 | 0 | 0.364 | 1 | 1 | cs | TRUE
13 | LV_612-9_0_3_line_13 |  | 11 | 16 | 0.012445 | 0.125 | 0.08 | 261 | 0 | 0.364 | 1 | 1 | cs | TRUE
14 | LV_612-9_0_3_line_14 |  | 12 | 13 | 0.038954 | 0.125 | 0.08 | 261 | 0 | 0.364 | 1 | 1 | cs | TRUE
15 | LV_612-9_0_3_line_15 |  | 13 | 127 | 0.0093849 | 0.125 | 0.08 | 261 | 0 | 0.364 | 1 | 1 | cs | TRUE
16 | LV_612-9_0_3_line_16 |  | 14 | 17 | 0.00016285 | 0.125 | 0.08 | 261 | 0 | 0.364 | 1 | 1 | cs | TRUE
17 | LV_612-9_0_3_line_17 |  | 15 | 20 | 0.0024865 | 0.125 | 0.08 | 261 | 0 | 0.364 | 1 | 1 | cs | TRUE
18 | LV_612-9_0_3_line_18 |  | 16 | 32 | 0.0096282 | 0.125 | 0.08 | 261 | 0 | 0.364 | 1 | 1 | cs | TRUE
19 | LV_612-9_0_3_line_19 |  | 17 | 21 | 0.01364 | 0.125 | 0.08 | 261 | 0 | 0.364 | 1 | 1 | cs | TRUE
20 | LV_612-9_0_3_line_20 |  | 18 | 19 | 0.01835 | 0.125 | 0.08 | 261 | 0 | 0.364 | 1 | 1 | cs | TRUE
21 | LV_612-9_0_3_line_21 |  | 18 | 20 | 0.018929 | 0.125 | 0.08 | 261 | 0 | 0.364 | 1 | 1 | cs | TRUE
22 | LV_612-9_0_3_line_22 |  | 19 | 22 | 0.011902 | 0.125 | 0.08 | 261 | 0 | 0.364 | 1 | 1 | cs | TRUE
23 | LV_612-9_0_3_line_23 |  | 21 | 24 | 0.018892 | 0.125 | 0.08 | 261 | 0 | 0.364 | 1 | 1 | cs | TRUE
24 | LV_612-9_0_3_line_24 |  | 22 | 23 | 0.0089094 | 0.125 | 0.08 | 261 | 0 | 0.364 | 1 | 1 | cs | TRUE
25 | LV_612-9_0_3_line_25 |  | 23 | 123 | 0.021456 | 0.125 | 0.08 | 261 | 0 | 0.364 | 1 | 1 | cs | TRUE
26 | LV_612-9_0_3_line_26 |  | 23 | 114 | 0.01289 | 0.125 | 0.08 | 261 | 0 | 0.364 | 1 | 1 | cs | TRUE
27 | LV_612-9_0_3_line_27 |  | 24 | 89 | 0.013378 | 0.125 | 0.08 | 261 | 0 | 0.364 | 1 | 1 | cs | TRUE
28 | LV_612-9_0_3_line_28 |  | 25 | 26 | 0.00062223 | 0.125 | 0.08 | 261 | 0 | 0.364 | 1 | 1 | cs | TRUE
29 | LV_612-9_0_3_line_29 |  | 25 | 27 | 0.30197 | 0.125 | 0.08 | 261 | 0 | 0.364 | 1 | 1 | cs | TRUE
30 | LV_612-9_0_3_line_30 |  | 26 | 28 | 0.056752 | 0.125 | 0.08 | 261 | 0 | 0.364 | 1 | 1 | cs | TRUE
31 | LV_612-9_0_3_line_31 |  | 27 | 29 | 0.03777 | 0.125 | 0.08 | 261 | 0 | 0.364 | 1 | 1 | cs | TRUE
32 | LV_612-9_0_3_line_32 |  | 28 | 30 | 0.17144 | 0.125 | 0.08 | 261 | 0 | 0.364 | 1 | 1 | cs | TRUE
33 | LV_612-9_0_3_line_33 |  | 29 | 46 | 0.0063819 | 0.125 | 0.08 | 261 | 0 | 0.364 | 1 | 1 | cs | TRUE
34 | LV_612-9_0_3_line_34 |  | 31 | 32 | 0.27423 | 0.125 | 0.08 | 261 | 0 | 0.364 | 1 | 1 | cs | TRUE
35 | LV_612-9_0_3_line_35 |  | 33 | 34 | 0.023261 | 0.125 | 0.08 | 261 | 0 | 0.364 | 1 | 1 | cs | TRUE
36 | LV_612-9_0_3_line_36 |  | 33 | 35 | 0.00076491 | 0.125 | 0.08 | 261 | 0 | 0.364 | 1 | 1 | cs | TRUE
37 | LV_612-9_0_3_line_37 |  | 34 | 36 | 0.00524 | 0.125 | 0.08 | 261 | 0 | 0.364 | 1 | 1 | cs | TRUE
38 | LV_612-9_0_3_line_38 |  | 35 | 37 | 0.006951 | 0.125 | 0.08 | 261 | 0 | 0.364 | 1 | 1 | cs | TRUE
39 | LV_612-9_0_3_line_39 |  | 36 | 38 | 0.04118 | 0.125 | 0.08 | 261 | 0 | 0.364 | 1 | 1 | cs | TRUE
40 | LV_612-9_0_3_line_40 |  | 36 | 39 | 0.055075 | 0.125 | 0.08 | 261 | 0 | 0.364 | 1 | 1 | cs | TRUE
41 | LV_612-9_0_3_line_41 |  | 37 | 40 | 0.021006 | 0.125 | 0.08 | 261 | 0 | 0.364 | 1 | 1 | cs | TRUE
42 | LV_612-9_0_3_line_42 |  | 38 | 41 | 0.00081169 | 0.125 | 0.08 | 261 | 0 | 0.364 | 1 | 1 | cs | TRUE
43 | LV_612-9_0_3_line_43 |  | 39 | 42 | 0.01105 | 0.125 | 0.08 | 261 | 0 | 0.364 | 1 | 1 | cs | TRUE
44 | LV_612-9_0_3_line_44 |  | 40 | 43 | 0.031734 | 0.125 | 0.08 | 261 | 0 | 0.364 | 1 | 1 | cs | TRUE
45 | LV_612-9_0_3_line_45 |  | 41 | 44 | 0.00081052 | 0.125 | 0.08 | 261 | 0 | 0.364 | 1 | 1 | cs | TRUE
46 | LV_612-9_0_3_line_46 |  | 42 | 45 | 0.013495 | 0.125 | 0.08 | 261 | 0 | 0.364 | 1 | 2 | cs | TRUE
47 | LV_612-9_0_3_line_47 |  | 43 | 46 | 0.011785 | 0.125 | 0.08 | 261 | 0 | 0.364 | 1 | 1 | cs | TRUE
48 | LV_612-9_0_3_line_48 |  | 44 | 90 | 0.0031168 | 0.125 | 0.08 | 261 | 0 | 0.364 | 1 | 1 | cs | TRUE
49 | LV_612-9_0_3_line_49 |  | 45 | 122 | 0.001325 | 0.125 | 0.08 | 261 | 0 | 0.364 | 1 | 2 | cs | TRUE
50 | LV_612-9_0_3_line_50 |  | 46 | 119 | 0.029537 | 0.125 | 0.08 | 261 | 0 | 0.364 | 1 | 1 | cs | TRUE
51 | LV_612-9_0_3_line_51 |  | 47 | 48 | 0.033391 | 0.125 | 0.08 | 261 | 0 | 0.364 | 1 | 1 | cs | TRUE
52 | LV_612-9_0_3_line_52 |  | 47 | 49 | 0.0076477 | 0.125 | 0.08 | 261 | 0 | 0.364 | 1 | 1 | cs | TRUE
53 | LV_612-9_0_3_line_53 |  | 49 | 50 | 0.018006 | 0.125 | 0.08 | 261 | 0 | 0.364 | 1 | 1 | cs | TRUE
54 | LV_612-9_0_3_line_54 |  | 50 | 53 | 0.0011913 | 0.125 | 0.08 | 261 | 0 | 0.364 | 1 | 1 | cs | TRUE
55 | LV_612-9_0_3_line_55 |  | 51 | 52 | 0.032514 | 0.125 | 0.08 | 261 | 0 | 0.364 | 1 | 1 | cs | TRUE
56 | LV_612-9_0_3_line_56 |  | 52 | 54 | 0.011091 | 0.125 | 0.08 | 261 | 0 | 0.364 | 1 | 1 | cs | TRUE
57 | LV_612-9_0_3_line_57 |  | 52 | 55 | 0.037352 | 0.125 | 0.08 | 261 | 0 | 0.364 | 1 | 2 | cs | TRUE
58 | LV_612-9_0_3_line_58 |  | 52 | 56 | 0.014684 | 0.125 | 0.08 | 261 | 0 | 0.364 | 1 | 1 | cs | TRUE
59 | LV_612-9_0_3_line_59 |  | 53 | 57 | 0.0024963 | 0.125 | 0.08 | 261 | 0 | 0.364 | 1 | 1 | cs | TRUE
60 | LV_612-9_0_3_line_60 |  | 54 | 58 | 0.027618 | 0.125 | 0.08 | 261 | 0 | 0.364 | 1 | 1 | cs | TRUE
61 | LV_612-9_0_3_line_61 |  | 55 | 59 | 0.0027106 | 0.125 | 0.08 | 261 | 0 | 0.364 | 1 | 1 | cs | TRUE
62 | LV_612-9_0_3_line_62 |  | 55 | 60 | 0.024037 | 0.125 | 0.08 | 261 | 0 | 0.364 | 1 | 2 | cs | TRUE
63 | LV_612-9_0_3_line_63 |  | 56 | 61 | 0.00054468 | 0.125 | 0.08 | 261 | 0 | 0.364 | 1 | 1 | cs | TRUE
64 | LV_612-9_0_3_line_64 |  | 57 | 62 | 0.0025818 | 0.125 | 0.08 | 261 | 0 | 0.364 | 1 | 1 | cs | TRUE
65 | LV_612-9_0_3_line_65 |  | 58 | 96 | 0.010204 | 0.125 | 0.08 | 261 | 0 | 0.364 | 1 | 1 | cs | TRUE
66 | LV_612-9_0_3_line_66 |  | 59 | 97 | 0.021316 | 0.125 | 0.08 | 261 | 0 | 0.364 | 1 | 1 | cs | TRUE
67 | LV_612-9_0_3_line_67 |  | 60 | 98 | 0.045758 | 0.125 | 0.08 | 261 | 0 | 0.364 | 1 | 2 | cs | TRUE
68 | LV_612-9_0_3_line_68 |  | 61 | 71 | 0.001388 | 0.125 | 0.08 | 261 | 0 | 0.364 | 1 | 1 | cs | TRUE
69 | LV_612-9_0_3_line_69 |  | 62 | 63 | 0.027508 | 0.125 | 0.08 | 261 | 0 | 0.364 | 1 | 1 | cs | TRUE
70 | LV_612-9_0_3_line_70 |  | 63 | 64 | 0.011209 | 0.125 | 0.08 | 261 | 0 | 0.364 | 1 | 1 | cs | TRUE
71 | LV_612-9_0_3_line_71 |  | 64 | 65 | 0.027553 | 0.125 | 0.08 | 261 | 0 | 0.364 | 1 | 1 | cs | TRUE
72 | LV_612-9_0_3_line_72 |  | 65 | 66 | 0.02547 | 0.125 | 0.08 | 261 | 0 | 0.364 | 1 | 1 | cs | TRUE
73 | LV_612-9_0_3_line_73 |  | 66 | 77 | 0.0047714 | 0.125 | 0.08 | 261 | 0 | 0.364 | 1 | 1 | cs | TRUE
74 | LV_612-9_0_3_line_74 |  | 67 | 68 | 0.01978 | 0.125 | 0.08 | 261 | 0 | 0.364 | 1 | 1 | cs | TRUE
75 | LV_612-9_0_3_line_75 |  | 67 | 69 | 0.031414 | 0.125 | 0.08 | 261 | 0 | 0.364 | 1 | 1 | cs | TRUE
76 | LV_612-9_0_3_line_76 |  | 68 | 70 | 0.00085957 | 0.125 | 0.08 | 261 | 0 | 0.364 | 1 | 1 | cs | TRUE
77 | LV_612-9_0_3_line_77 |  | 69 | 71 | 0.027387 | 0.125 | 0.08 | 261 | 0 | 0.364 | 1 | 1 | cs | TRUE
78 | LV_612-9_0_3_line_78 |  | 69 | 72 | 0.012613 | 0.125 | 0.08 | 261 | 0 | 0.364 | 1 | 1 | cs | TRUE
79 | LV_612-9_0_3_line_79 |  | 70 | 73 | 0.020504 | 0.125 | 0.08 | 261 | 0 | 0.364 | 1 | 1 | cs | TRUE
80 | LV_612-9_0_3_line_80 |  | 72 | 74 | 0.026318 | 0.125 | 0.08 | 261 | 0 | 0.364 | 1 | 1 | cs | TRUE
81 | LV_612-9_0_3_line_81 |  | 73 | 75 | 0.021801 | 0.125 | 0.08 | 261 | 0 | 0.364 | 1 | 1 | cs | TRUE
82 | LV_612-9_0_3_line_82 |  | 74 | 76 | 0.0017244 | 0.125 | 0.08 | 261 | 0 | 0.364 | 1 | 1 | cs | TRUE
83 | LV_612-9_0_3_line_83 |  | 75 | 77 | 0.015425 | 0.125 | 0.08 | 261 | 0 | 0.364 | 1 | 1 | cs | TRUE
84 | LV_612-9_0_3_line_84 |  | 76 | 78 | 0.017904 | 0.125 | 0.08 | 261 | 0 | 0.364 | 1 | 1 | cs | TRUE
85 | LV_612-9_0_3_line_85 |  | 76 | 79 | 0.019455 | 0.125 | 0.08 | 261 | 0 | 0.364 | 1 | 1 | cs | TRUE
86 | LV_612-9_0_3_line_86 |  | 78 | 93 | 0.0029434 | 0.125 | 0.08 | 261 | 0 | 0.364 | 1 | 1 | cs | TRUE
87 | LV_612-9_0_3_line_87 |  | 79 | 91 | 0.010814 | 0.125 | 0.08 | 261 | 0 | 0.364 | 1 | 1 | cs | TRUE
88 | LV_612-9_0_3_line_88 |  | 79 | 87 | 0.011454 | 0.125 | 0.08 | 261 | 0 | 0.364 | 1 | 1 | cs | TRUE
89 | LV_612-9_0_3_line_89 |  | 80 | 81 | 0.024114 | 0.125 | 0.08 | 261 | 0 | 0.364 | 1 | 1 | cs | TRUE
90 | LV_612-9_0_3_line_90 |  | 80 | 82 | 0.00098644 | 0.125 | 0.08 | 261 | 0 | 0.364 | 1 | 1 | cs | TRUE
91 | LV_612-9_0_3_line_91 |  | 81 | 83 | 0.00038176 | 0.125 | 0.08 | 261 | 0 | 0.364 | 1 | 1 | cs | TRUE
92 | LV_612-9_0_3_line_92 |  | 82 | 84 | 0.067059 | 0.125 | 0.08 | 261 | 0 | 0.364 | 1 | 1 | cs | TRUE
93 | LV_612-9_0_3_line_93 |  | 83 | 85 | 0.023964 | 0.125 | 0.08 | 261 | 0 | 0.364 | 1 | 1 | cs | TRUE
94 | LV_612-9_0_3_line_94 |  | 85 | 86 | 0.0030887 | 0.125 | 0.08 | 261 | 0 | 0.364 | 1 | 1 | cs | TRUE
95 | LV_612-9_0_3_line_95 |  | 86 | 87 | 0.022646 | 0.125 | 0.08 | 261 | 0 | 0.364 | 1 | 1 | cs | TRUE
96 | LV_612-9_0_3_line_96 |  | 88 | 89 | 0.045549 | 0.125 | 0.08 | 261 | 0 | 0.364 | 1 | 1 | cs | TRUE
97 | LV_612-9_0_3_line_97 |  | 88 | 90 | 0.050335 | 0.125 | 0.08 | 261 | 0 | 0.364 | 1 | 1 | cs | TRUE
98 | LV_612-9_0_3_line_98 |  | 91 | 92 | 0.020464 | 0.125 | 0.08 | 261 | 0 | 0.364 | 1 | 1 | cs | TRUE
99 | LV_612-9_0_3_line_99 |  | 92 | 94 | 0.037948 | 0.125 | 0.08 | 261 | 0 | 0.364 | 1 | 1 | cs | TRUE
100 | LV_612-9_0_3_line_100 |  | 93 | 95 | 0.01948 | 0.125 | 0.08 | 261 | 0 | 0.364 | 1 | 1 | cs | TRUE
101 | LV_612-9_0_3_line_101 |  | 95 | 103 | 0.0053857 | 0.125 | 0.08 | 261 | 0 | 0.364 | 1 | 1 | cs | TRUE
102 | LV_612-9_0_3_line_102 |  | 96 | 99 | 0.0057682 | 0.125 | 0.08 | 261 | 0 | 0.364 | 1 | 1 | cs | TRUE
103 | LV_612-9_0_3_line_103 |  | 97 | 100 | 0.035622 | 0.125 | 0.08 | 261 | 0 | 0.364 | 1 | 1 | cs | TRUE
104 | LV_612-9_0_3_line_104 |  | 98 | 101 | 0.001142 | 0.125 | 0.08 | 261 | 0 | 0.364 | 1 | 2 | cs | TRUE
105 | LV_612-9_0_3_line_105 |  | 98 | 102 | 0.0076786 | 0.125 | 0.08 | 261 | 0 | 0.364 | 1 | 1 | cs | TRUE
106 | LV_612-9_0_3_line_106 |  | 99 | 135 | 0.00061096 | 0.125 | 0.08 | 261 | 0 | 0.364 | 1 | 1 | cs | TRUE
107 | LV_612-9_0_3_line_107 |  | 100 | 107 | 0.017391 | 0.125 | 0.08 | 261 | 0 | 0.364 | 1 | 1 | cs | TRUE
108 | LV_612-9_0_3_line_108 |  | 100 | 104 | 0.015442 | 0.125 | 0.08 | 261 | 0 | 0.364 | 1 | 1 | cs | TRUE
109 | LV_612-9_0_3_line_109 |  | 101 | 122 | 0.011943 | 0.125 | 0.08 | 261 | 0 | 0.364 | 1 | 2 | cs | TRUE
110 | LV_612-9_0_3_line_110 |  | 102 | 123 | 0.015065 | 0.125 | 0.08 | 261 | 0 | 0.364 | 1 | 1 | cs | TRUE
111 | LV_612-9_0_3_line_111 |  | 103 | 124 | 0.016408 | 0.125 | 0.08 | 261 | 0 | 0.364 | 1 | 1 | cs | TRUE
112 | LV_612-9_0_3_line_112 |  | 104 | 105 | 0.026142 | 0.125 | 0.08 | 261 | 0 | 0.364 | 1 | 1 | cs | TRUE
113 | LV_612-9_0_3_line_113 |  | 105 | 106 | 0.013769 | 0.125 | 0.08 | 261 | 0 | 0.364 | 1 | 1 | cs | TRUE
114 | LV_612-9_0_3_line_114 |  | 106 | 108 | 0.023498 | 0.125 | 0.08 | 261 | 0 | 0.364 | 1 | 1 | cs | TRUE
115 | LV_612-9_0_3_line_115 |  | 108 | 109 | 0.061271 | 0.125 | 0.08 | 261 | 0 | 0.364 | 1 | 1 | cs | TRUE
116 | LV_612-9_0_3_line_116 |  | 108 | 110 | 0.017549 | 0.125 | 0.08 | 261 | 0 | 0.364 | 1 | 1 | cs | TRUE
117 | LV_612-9_0_3_line_117 |  | 110 | 115 | 0.010236 | 0.125 | 0.08 | 261 | 0 | 0.364 | 1 | 1 | cs | TRUE
118 | LV_612-9_0_3_line_118 |  | 111 | 112 | 0.0029627 | 0.125 | 0.08 | 261 | 0 | 0.364 | 1 | 1 | cs | TRUE
119 | LV_612-9_0_3_line_119 |  | 112 | 116 | 0.018151 | 0.125 | 0.08 | 261 | 0 | 0.364 | 1 | 1 | cs | TRUE
120 | LV_612-9_0_3_line_120 |  | 113 | 114 | 0.03425 | 0.125 | 0.08 | 261 | 0 | 0.364 | 1 | 1 | cs | TRUE
121 | LV_612-9_0_3_line_121 |  | 115 | 120 | 0.019681 | 0.125 | 0.08 | 261 | 0 | 0.364 | 1 | 1 | cs | TRUE
122 | LV_612-9_0_3_line_122 |  | 116 | 125 | 0.0016577 | 0.125 | 0.08 | 261 | 0 | 0.364 | 1 | 1 | cs | TRUE
123 | LV_612-9_0_3_line_123 |  | 116 | 124 | 0.028439 | 0.125 | 0.08 | 261 | 0 | 0.364 | 1 | 1 | cs | TRUE
124 | LV_612-9_0_3_line_124 |  | 117 | 118 | 0.034293 | 0.125 | 0.08 | 261 | 0 | 0.364 | 1 | 1 | cs | TRUE
125 | LV_612-9_0_3_line_125 |  | 118 | 119 | 0.0021868 | 0.125 | 0.08 | 261 | 0 | 0.364 | 1 | 1 | cs | TRUE
126 | LV_612-9_0_3_line_126 |  | 120 | 121 | 0.05073 | 0.125 | 0.08 | 261 | 0 | 0.364 | 1 | 1 | cs | TRUE
127 | LV_612-9_0_3_line_127 |  | 125 | 126 | 0.039274 | 0.125 | 0.08 | 261 | 0 | 0.364 | 1 | 1 | cs | TRUE
128 | LV_612-9_0_3_line_128 |  | 126 | 137 | 0.011995 | 0.125 | 0.08 | 261 | 0 | 0.364 | 1 | 1 | cs | TRUE
129 | LV_612-9_0_3_line_129 |  | 127 | 128 | 0.0023909 | 0.125 | 0.08 | 261 | 0 | 0.364 | 1 | 1 | cs | TRUE
130 | LV_612-9_0_3_line_130 |  | 128 | 129 | 0.016484 | 0.125 | 0.08 | 261 | 0 | 0.364 | 1 | 1 | cs | TRUE
131 | LV_612-9_0_3_line_131 |  | 129 | 136 | 0.02433 | 0.125 | 0.08 | 261 | 0 | 0.364 | 1 | 1 | cs | TRUE
132 | LV_612-9_0_3_line_132 |  | 130 | 131 | 0.00011067 | 0.125 | 0.08 | 261 | 0 | 0.364 | 1 | 1 | cs | TRUE
133 | LV_612-9_0_3_line_133 |  | 130 | 132 | 0.0066966 | 0.125 | 0.08 | 261 | 0 | 0.364 | 1 | 1 | cs | TRUE
134 | LV_612-9_0_3_line_134 |  | 131 | 133 | 0.032461 | 0.125 | 0.08 | 261 | 0 | 0.364 | 1 | 1 | cs | TRUE
135 | LV_612-9_0_3_line_135 |  | 133 | 134 | 0.0067562 | 0.125 | 0.08 | 261 | 0 | 0.364 | 1 | 1 | cs | TRUE
136 | LV_612-9_0_3_line_136 |  | 134 | 135 | 0.022837 | 0.125 | 0.08 | 261 | 0 | 0.364 | 1 | 1 | cs | TRUE

## trafo
| name | std_type | hv_bus | lv_bus | sn_mva | vn_hv_kv | vn_lv_kv | vk_percent | vkr_percent | pfe_kw | i0_percent | shift_degree | tap_side | tap_neutral | tap_min | tap_max | tap_step_percent | tap_step_degree | tap_pos | tap_phase_shifter | parallel | df | in_service
0 | LV_612-9_0_3_trafo_95 | 0.63 MVA 20/0.4 kV | 138 | 42 | 0.63 | 20 | 0.4 | 6 | 1.206 | 1.65 | 0.2619 | 150 | hv | 0 | -2 | 2 | 2.5 | 0 | 0 | FALSE | 1 | 1 | TRUE

## line_geodata
| x0 | y0 | x1 | y1 | x2 | y2 | x3 | y3 | x4 | y4 | x5 | y5 | x6 | y6
0 | 2614174.0657 | 1192745.9503 | 2614174.6847 | 1192746.3135
1 | 2614174.0657 | 1192745.9503 | 2614152.3604 | 1192733.2123
2 | 2614174.6847 | 1192746.3135 | 2614191.1046 | 1192755.9498 | 2614196.6659 | 1192759.6002
3 | 2614142.3923 | 1192727.3624 | 2614152.3604 | 1192733.2123
4 | 2614196.6659 | 1192759.6002 | 2614205.3846 | 1192765.3233
5 | 2614142.3923 | 1192727.3624 | 2614118.6753 | 1192713.4438
6 | 2614229.6534 | 1192670.6063 | 2614242.694 | 1192681.5118
7 | 2614229.6534 | 1192670.6063 | 2614214.9279 | 1192658.2917
8 | 2614242.694 | 1192681.5118 | 2614244.1174 | 1192682.7022
9 | 2614208.1922 | 1192652.6588 | 2614214.9279 | 1192658.2917
10 | 2614205.3846 | 1192765.3233 | 2614208.0535 | 1192767.0751
11 | 2614106.7692 | 1192706.4565 | 2614118.6753 | 1192713.4438
12 | 2614208.1922 | 1192652.6588 | 2614201.7654 | 1192647.2842 | 2614193.5324 | 1192640.8199
13 | 2614218.2997 | 1192774.1365 | 2614211.4844 | 1192769.3272 | 2614208.0535 | 1192767.0751
14 | 2614283.1557 | 1192717.9231 | 2614281.8257 | 1192756.8541
15 | 2614276.2605 | 1192711.5566 | 2614283.1557 | 1192717.9231
16 | 2614106.6287 | 1192706.3741 | 2614106.7692 | 1192706.4565
17 | 2614193.5324 | 1192640.8199 | 2614191.5767 | 1192639.2844
18 | 2614226.1664 | 1192779.6877 | 2614218.2997 | 1192774.1365
19 | 2614106.6287 | 1192706.3741 | 2614094.8653 | 1192699.4706
20 | 2614161.2295 | 1192617.7738 | 2614164.7647 | 1192619.6712 | 2614170.5266 | 1192623.0421 | 2614175.3507 | 1192626.5442 | 2614176.6884 | 1192627.5945
21 | 2614176.6884 | 1192627.5945 | 2614191.5767 | 1192639.2844
22 | 2614161.2295 | 1192617.7738 | 2614150.7426 | 1192612.1453
23 | 2614078.5912 | 1192689.8763 | 2614080.1836 | 1192690.8545 | 2614094.8653 | 1192699.4706
24 | 2614147.7267 | 1192604.6453 | 2614147.3535 | 1192607.735 | 2614148.4522 | 1192610.5057 | 2614150.7426 | 1192612.1453 | 2614150.7426 | 1192612.1453
25 | 2614147.7267 | 1192604.6453 | 2614126.8482 | 1192599.7016
26 | 2614147.7267 | 1192604.6453 | 2614160.2111 | 1192607.8519
27 | 2614067.192 | 1192682.8735 | 2614078.5912 | 1192689.8763
28 | 2613791.4188 | 1192878.9995 | 2613792.027 | 1192878.8678
29 | 2613881.9408 | 1192590.5904 | 2613792.027 | 1192878.8678
30 | 2613791.4188 | 1192878.9995 | 2613783.917 | 1192880.6235 | 2613764.2921 | 1192880.1672 | 2613748.3419 | 1192882.5764 | 2613735.6577 | 1192886.6273
31 | 2613906.7454 | 1192562.1068 | 2613881.9408 | 1192590.5904
32 | 2613735.6577 | 1192886.6273 | 2613580.4978 | 1192959.5355
33 | 2613913.11 | 1192562.5754 | 2613906.7454 | 1192562.1068
34 | 2614226.1664 | 1192779.6877 | 2614173.6072 | 1193048.83
35 | 2614008.0929 | 1192571.6972 | 2614004.0078 | 1192570.713 | 2613986.9401 | 1192568.1719 | 2613985.1437 | 1192568.0164
36 | 2613985.1437 | 1192568.0164 | 2613984.3816 | 1192567.9505
37 | 2614013.1872 | 1192572.9245 | 2614008.0929 | 1192571.6972
38 | 2613984.3816 | 1192567.9505 | 2613977.4565 | 1192567.3511
39 | 2614013.1872 | 1192572.9245 | 2614013.9524 | 1192587.9787 | 2614032.113 | 1192602.2841 | 2614030.4479 | 1192604.7649
40 | 2614013.1872 | 1192572.9245 | 2614026.6023 | 1192576.1464 | 2614066.7912 | 1192585.5675
41 | 2613956.5183 | 1192565.6689 | 2613965.031 | 1192566.2755 | 2613977.4565 | 1192567.3511
42 | 2614029.9955 | 1192605.4388 | 2614030.4479 | 1192604.7649
43 | 2614066.7912 | 1192585.5675 | 2614077.5493 | 1192588.0894
44 | 2613924.8648 | 1192563.4131 | 2613956.5183 | 1192565.6689
45 | 2614029.5438 | 1192606.1118 | 2614029.9955 | 1192605.4388
46 | 2614077.5493 | 1192588.0894 | 2614090.6878 | 1192591.1693
47 | 2613913.11 | 1192562.5754 | 2613924.8648 | 1192563.4131
48 | 2614027.8068 | 1192608.6997 | 2614029.5438 | 1192606.1118
49 | 2614091.9779 | 1192591.4717 | 2614090.6878 | 1192591.1693
50 | 2613913.11 | 1192562.5754 | 2613920.0898 | 1192533.8764
51 | 2614054.7296 | 1192477.7124 | 2614050.5517 | 1192474.7932 | 2614043.3767 | 1192469.318 | 2614038.327 | 1192464.4147 | 2614032.2974 | 1192458.064 | 2614029.9963 | 1192455.4631
52 | 2614025.0561 | 1192449.6296 | 2614026.6794 | 1192451.7142 | 2614029.9963 | 1192455.4631
53 | 2614014.4629 | 1192435.0892 | 2614016.0105 | 1192437.6708 | 2614021.2154 | 1192444.6977 | 2614025.0561 | 1192449.6296
54 | 2614013.8503 | 1192434.0675 | 2614014.4629 | 1192435.0892
55 | 2614110.6633 | 1192512.5985 | 2614082.8935 | 1192495.6867
56 | 2614110.6633 | 1192512.5985 | 2614105.3377 | 1192514.8761 | 2614101.7077 | 1192515.6791 | 2614100.1306 | 1192515.7833
57 | 2614140.7951 | 1192534.7143 | 2614126.9722 | 1192523.4536 | 2614110.6633 | 1192512.5985
58 | 2614110.6633 | 1192512.5985 | 2614119.7294 | 1192501.0478
59 | 2614013.8503 | 1192434.0675 | 2614012.5667 | 1192431.9264
60 | 2614100.1306 | 1192515.7833 | 2614097.9722 | 1192515.926 | 2614093.3768 | 1192515.6151 | 2614072.9505 | 1192511.4356
61 | 2614140.7951 | 1192534.7143 | 2614142.8738 | 1192536.454
62 | 2614140.7951 | 1192534.7143 | 2614128.37 | 1192555.2904
63 | 2614119.7294 | 1192501.0478 | 2614120.0657 | 1192500.6193
64 | 2614011.2453 | 1192429.7085 | 2614011.4321 | 1192430.0338 | 2614012.5667 | 1192431.9264
65 | 2614072.9505 | 1192511.4356 | 2614069.2489 | 1192510.6781 | 2614063.2524 | 1192508.3688
66 | 2614159.2199 | 1192550.135 | 2614142.8738 | 1192536.454
67 | 2614104.7164 | 1192594.4611 | 2614128.37 | 1192555.2904
68 | 2614120.0657 | 1192500.6193 | 2614120.9226 | 1192499.5275
69 | 2613999.0888 | 1192405.0808 | 2614002.7873 | 1192414.1497 | 2614006.695 | 1192421.7851 | 2614011.2453 | 1192429.7085
70 | 2613999.0888 | 1192405.0808 | 2614004.2124 | 1192401.2018 | 2614007.0334 | 1192397.3401
71 | 2614007.0334 | 1192397.3401 | 2614012.8303 | 1192389.4045 | 2614015.3897 | 1192386.8758 | 2614017.7467 | 1192386.1476 | 2614020.726 | 1192386.5881 | 2614027.9596 | 1192389.84 | 2614028.5237 | 1192390.285
72 | 2614048.5207 | 1192406.0604 | 2614028.5237 | 1192390.285
73 | 2614052.2667 | 1192409.0156 | 2614048.5207 | 1192406.0604
74 | 2614113.7949 | 1192457.5546 | 2614098.2654 | 1192445.3035
75 | 2614137.407 | 1192478.0764 | 2614133.1585 | 1192472.8303 | 2614113.7949 | 1192457.5546
76 | 2614097.5905 | 1192444.7711 | 2614098.2654 | 1192445.3035
77 | 2614137.407 | 1192478.0764 | 2614135.9639 | 1192482.3975 | 2614132.3809 | 1192485.8687 | 2614127.4902 | 1192491.16 | 2614120.9226 | 1192499.5275
78 | 2614137.407 | 1192478.0764 | 2614146.7913 | 1192469.6486
79 | 2614097.5905 | 1192444.7711 | 2614081.4928 | 1192432.0718
80 | 2614166.3721 | 1192452.0633 | 2614146.7913 | 1192469.6486
81 | 2614064.3769 | 1192418.5692 | 2614081.4928 | 1192432.0718
82 | 2614167.6551 | 1192450.9111 | 2614166.3721 | 1192452.0633
83 | 2614064.3769 | 1192418.5692 | 2614052.2667 | 1192409.0156
84 | 2614167.6551 | 1192450.9111 | 2614167.2291 | 1192457.0244 | 2614170.9039 | 1192459.879 | 2614176.3357 | 1192464.4862
85 | 2614178.3266 | 1192434.6277 | 2614167.6551 | 1192450.9111
86 | 2614176.3357 | 1192464.4862 | 2614178.5804 | 1192466.3901
87 | 2614178.3266 | 1192434.6277 | 2614182.8286 | 1192432.6039 | 2614186.504 | 1192428.0166
88 | 2614178.3266 | 1192434.6277 | 2614169.3414 | 1192427.5247
89 | 2614111.1371 | 1192381.5131 | 2614130.054 | 1192396.4672
90 | 2614110.3633 | 1192380.9013 | 2614111.1371 | 1192381.5131
91 | 2614130.054 | 1192396.4672 | 2614130.3535 | 1192396.704
92 | 2614110.3633 | 1192380.9013 | 2614071.892 | 1192325.9757
93 | 2614149.1529 | 1192411.5653 | 2614130.3535 | 1192396.704
94 | 2614149.1529 | 1192411.5653 | 2614151.5759 | 1192413.4807
95 | 2614169.3414 | 1192427.5247 | 2614151.5759 | 1192413.4807
96 | 2614067.192 | 1192682.8735 | 2614028.3816 | 1192659.0317
97 | 2614027.8068 | 1192608.6997 | 2614028.3816 | 1192659.0317
98 | 2614199.364 | 1192412.0988 | 2614197.1779 | 1192414.695 | 2614186.504 | 1192428.0166
99 | 2614199.364 | 1192412.0988 | 2614183.5706 | 1192402.4119 | 2614172.1787 | 1192394.4697 | 2614168.1678 | 1192390.6579
100 | 2614193.4359 | 1192478.9905 | 2614178.5804 | 1192466.3901
101 | 2614193.4359 | 1192478.9905 | 2614197.5432 | 1192482.4742
102 | 2614057.8695 | 1192506.2958 | 2614063.2524 | 1192508.3688
103 | 2614186.5368 | 1192572.9979 | 2614159.2199 | 1192550.135
104 | 2614104.7164 | 1192594.4611 | 2614103.605 | 1192594.1984
105 | 2614104.7164 | 1192594.4611 | 2614112.1884 | 1192596.2303
106 | 2614057.2994 | 1192506.0762 | 2614057.8695 | 1192506.2958
107 | 2614186.5368 | 1192572.9979 | 2614196.8356 | 1192558.9841
108 | 2614186.5368 | 1192572.9979 | 2614198.1012 | 1192583.2307
109 | 2614103.605 | 1192594.1984 | 2614103.1014 | 1192594.0793 | 2614091.9779 | 1192591.4717
110 | 2614126.8482 | 1192599.7016 | 2614112.1884 | 1192596.2303
111 | 2614197.5432 | 1192482.4742 | 2614210.0561 | 1192493.0875
112 | 2614198.1012 | 1192583.2307 | 2614198.5546 | 1192583.6319 | 2614210.5191 | 1192594.2213 | 2614217.3517 | 1192600.9058
113 | 2614226.9582 | 1192610.7661 | 2614221.4999 | 1192604.9641 | 2614217.3517 | 1192600.9058
114 | 2614241.9085 | 1192628.8695 | 2614231.6042 | 1192615.7048 | 2614226.9582 | 1192610.7661
115 | 2614241.9085 | 1192628.8695 | 2614280.7687 | 1192676.2411
116 | 2614241.9085 | 1192628.8695 | 2614252.458 | 1192625.4149 | 2614257.8563 | 1192624.6384 | 2614258.8497 | 1192624.6832
117 | 2614268.935 | 1192626.21 | 2614262.8024 | 1192624.8614 | 2614258.8497 | 1192624.6832
118 | 2614219.241 | 1192528.497 | 2614220.9954 | 1192526.1097
119 | 2614231.7445 | 1192511.4834 | 2614220.9954 | 1192526.1097
120 | 2614160.2111 | 1192607.8519 | 2614165.5058 | 1192609.2118 | 2614193.6674 | 1192615.1629
121 | 2614268.935 | 1192626.21 | 2614268.935 | 1192626.21 | 2614276.4422 | 1192629.6407 | 2614285.079 | 1192635.5977 | 2614285.8038 | 1192636.1884
122 | 2614231.7445 | 1192511.4834 | 2614233.0086 | 1192512.5557
123 | 2614231.7445 | 1192511.4834 | 2614210.0561 | 1192493.0875
124 | 2613930.6299 | 1192498.9523 | 2613920.7216 | 1192531.7828
125 | 2613920.0898 | 1192533.8764 | 2613920.7216 | 1192531.7828
126 | 2614324.0819 | 1192669.4493 | 2614315.7947 | 1192661.6512 | 2614301.0315 | 1192648.5981 | 2614285.8038 | 1192636.1884
127 | 2614262.9592 | 1192537.9605 | 2614233.0086 | 1192512.5557
128 | 2614272.1065 | 1192545.7194 | 2614262.9592 | 1192537.9605
129 | 2614276.2605 | 1192711.5566 | 2614274.5038 | 1192709.9346
130 | 2614262.393 | 1192698.7525 | 2614274.5038 | 1192709.9346
131 | 2614262.393 | 1192698.7525 | 2614253.5838 | 1192690.6187 | 2614244.1174 | 1192682.7022
132 | 2613998.3875 | 1192487.6516 | 2613998.4972 | 1192487.6661
133 | 2613991.7487 | 1192486.7735 | 2613998.3875 | 1192487.6516
134 | 2614029.8483 | 1192495.0258 | 2614018.3573 | 1192490.2929 | 2613998.4972 | 1192487.6661
135 | 2614029.8483 | 1192495.0258 | 2614036.0953 | 1192497.5988
136 | 2614057.2994 | 1192506.0762 | 2614047.7279 | 1192502.3901 | 2614036.0953 | 1192497.5988

## bus_geodata
| x | y | coords
0 | 2614174.0657 | 1192745.9503
1 | 2614174.6847 | 1192746.3135
2 | 2614152.3604 | 1192733.2123
3 | 2614196.6659 | 1192759.6002
4 | 2614142.3923 | 1192727.3624
5 | 2614229.6534 | 1192670.6063
6 | 2614242.694 | 1192681.5118
7 | 2614214.9279 | 1192658.2917
8 | 2614205.3846 | 1192765.3233
9 | 2614118.6753 | 1192713.4438
10 | 2614208.1922 | 1192652.6588
11 | 2614208.0535 | 1192767.0751
12 | 2614281.8257 | 1192756.8541
13 | 2614283.1557 | 1192717.9231
14 | 2614106.7692 | 1192706.4565
15 | 2614193.5324 | 1192640.8199
16 | 2614218.2997 | 1192774.1365
17 | 2614106.6287 | 1192706.3741
18 | 2614176.6884 | 1192627.5945
19 | 2614161.2295 | 1192617.7738
20 | 2614191.5767 | 1192639.2844
21 | 2614094.8653 | 1192699.4706
22 | 2614150.7426 | 1192612.1453
23 | 2614147.7267 | 1192604.6453
24 | 2614078.5912 | 1192689.8763
25 | 2613792.027 | 1192878.8678
26 | 2613791.4188 | 1192878.9995
27 | 2613881.9408 | 1192590.5904
28 | 2613735.6577 | 1192886.6273
29 | 2613906.7454 | 1192562.1068
30 | 2613580.4978 | 1192959.5355
31 | 2614173.6072 | 1193048.83
32 | 2614226.1664 | 1192779.6877
33 | 2613985.1437 | 1192568.0164
34 | 2614008.0929 | 1192571.6972
35 | 2613984.3816 | 1192567.9505
36 | 2614013.1872 | 1192572.9245
37 | 2613977.4565 | 1192567.3511
38 | 2614030.4479 | 1192604.7649
39 | 2614066.7912 | 1192585.5675
40 | 2613956.5183 | 1192565.6689
41 | 2614029.9955 | 1192605.4388
42 | 2614077.5493 | 1192588.0894
43 | 2613924.8648 | 1192563.4131
44 | 2614029.5438 | 1192606.1118
45 | 2614090.6878 | 1192591.1693
46 | 2613913.11 | 1192562.5754
47 | 2614029.9963 | 1192455.4631
48 | 2614054.7296 | 1192477.7124
49 | 2614025.0561 | 1192449.6296
50 | 2614014.4629 | 1192435.0892
51 | 2614082.8935 | 1192495.6867
52 | 2614110.6633 | 1192512.5985
53 | 2614013.8503 | 1192434.0675
54 | 2614100.1306 | 1192515.7833
55 | 2614140.7951 | 1192534.7143
56 | 2614119.7294 | 1192501.0478
57 | 2614012.5667 | 1192431.9264
58 | 2614072.9505 | 1192511.4356
59 | 2614142.8738 | 1192536.454
60 | 2614128.37 | 1192555.2904
61 | 2614120.0657 | 1192500.6193
62 | 2614011.2453 | 1192429.7085
63 | 2613999.0888 | 1192405.0808
64 | 2614007.0334 | 1192397.3401
65 | 2614028.5237 | 1192390.285
66 | 2614048.5207 | 1192406.0604
67 | 2614113.7949 | 1192457.5546
68 | 2614098.2654 | 1192445.3035
69 | 2614137.407 | 1192478.0764
70 | 2614097.5905 | 1192444.7711
71 | 2614120.9226 | 1192499.5275
72 | 2614146.7913 | 1192469.6486
73 | 2614081.4928 | 1192432.0718
74 | 2614166.3721 | 1192452.0633
75 | 2614064.3769 | 1192418.5692
76 | 2614167.6551 | 1192450.9111
77 | 2614052.2667 | 1192409.0156
78 | 2614176.3357 | 1192464.4862
79 | 2614178.3266 | 1192434.6277
80 | 2614111.1371 | 1192381.5131
81 | 2614130.054 | 1192396.4672
82 | 2614110.3633 | 1192380.9013
83 | 2614130.3535 | 1192396.704
84 | 2614071.892 | 1192325.9757
85 | 2614149.1529 | 1192411.5653
86 | 2614151.5759 | 1192413.4807
87 | 2614169.3414 | 1192427.5247
88 | 2614028.3816 | 1192659.0317
89 | 2614067.192 | 1192682.8735
90 | 2614027.8068 | 1192608.6997
91 | 2614186.504 | 1192428.0166
92 | 2614199.364 | 1192412.0988
93 | 2614178.5804 | 1192466.3901
94 | 2614168.1678 | 1192390.6579
95 | 2614193.4359 | 1192478.9905
96 | 2614063.2524 | 1192508.3688
97 | 2614159.2199 | 1192550.135
98 | 2614104.7164 | 1192594.4611
99 | 2614057.8695 | 1192506.2958
100 | 2614186.5368 | 1192572.9979
101 | 2614103.605 | 1192594.1984
102 | 2614112.1884 | 1192596.2303
103 | 2614197.5432 | 1192482.4742
104 | 2614198.1012 | 1192583.2307
105 | 2614217.3517 | 1192600.9058
106 | 2614226.9582 | 1192610.7661
107 | 2614196.8356 | 1192558.9841
108 | 2614241.9085 | 1192628.8695
109 | 2614280.7687 | 1192676.2411
110 | 2614258.8497 | 1192624.6832
111 | 2614219.241 | 1192528.497
112 | 2614220.9954 | 1192526.1097
113 | 2614193.6674 | 1192615.1629
114 | 2614160.2111 | 1192607.8519
115 | 2614268.935 | 1192626.21
116 | 2614231.7445 | 1192511.4834
117 | 2613930.6299 | 1192498.9523
118 | 2613920.7216 | 1192531.7828
119 | 2613920.0898 | 1192533.8764
120 | 2614285.8038 | 1192636.1884
121 | 2614324.0819 | 1192669.4493
122 | 2614091.9779 | 1192591.4717
123 | 2614126.8482 | 1192599.7016
124 | 2614210.0561 | 1192493.0875
125 | 2614233.0086 | 1192512.5557
126 | 2614262.9592 | 1192537.9605
127 | 2614276.2605 | 1192711.5566
128 | 2614274.5038 | 1192709.9346
129 | 2614262.393 | 1192698.7525
130 | 2613998.3875 | 1192487.6516
131 | 2613998.4972 | 1192487.6661
132 | 2613991.7487 | 1192486.7735
133 | 2614029.8483 | 1192495.0258
134 | 2614036.0953 | 1192497.5988
135 | 2614057.2994 | 1192506.0762
136 | 2614244.1174 | 1192682.7022
137 | 2614272.1065 | 1192545.7194
138 | 2614104.7164 | 1192594.4611

## line_std_types
| c_nf_per_km | r_ohm_per_km | x_ohm_per_km | max_i_ka | type | q_mm2 | alpha | voltage_rating
NAYY 4x50 SE | 210 | 0.642 | 0.083 | 0.142 | cs | 50 | 0.00403 | LV
NAYY 4x120 SE | 264 | 0.225 | 0.08 | 0.242 | cs | 120 | 0.00403 | LV
NAYY 4x150 SE | 261 | 0.208 | 0.08 | 0.27 | cs | 150 | 0.00403 | LV
NA2XS2Y 1x95 RM/25 12/20 kV | 216 | 0.313 | 0.132 | 0.252 | cs | 95 | 0.00403 | MV
NA2XS2Y 1x185 RM/25 12/20 kV | 273 | 0.161 | 0.117 | 0.362 | cs | 185 | 0.00403 | MV
NA2XS2Y 1x240 RM/25 12/20 kV | 304 | 0.122 | 0.112 | 0.421 | cs | 240 | 0.00403 | MV
NA2XS2Y 1x95 RM/25 6/10 kV | 315 | 0.313 | 0.123 | 0.249 | cs | 95 | 0.00403 | MV
NA2XS2Y 1x185 RM/25 6/10 kV | 406 | 0.161 | 0.11 | 0.358 | cs | 185 | 0.00403 | MV
NA2XS2Y 1x240 RM/25 6/10 kV | 456 | 0.122 | 0.105 | 0.416 | cs | 240 | 0.00403 | MV
NA2XS2Y 1x150 RM/25 12/20 kV | 250 | 0.206 | 0.116 | 0.319 | cs | 150 | 0.00403 | MV
NA2XS2Y 1x120 RM/25 12/20 kV | 230 | 0.253 | 0.119 | 0.283 | cs | 120 | 0.00403 | MV
NA2XS2Y 1x70 RM/25 12/20 kV | 190 | 0.443 | 0.132 | 0.22 | cs | 70 | 0.00403 | MV
NA2XS2Y 1x150 RM/25 6/10 kV | 360 | 0.206 | 0.11 | 0.315 | cs | 150 | 0.00403 | MV
NA2XS2Y 1x120 RM/25 6/10 kV | 340 | 0.253 | 0.113 | 0.28 | cs | 120 | 0.00403 | MV
NA2XS2Y 1x70 RM/25 6/10 kV | 280 | 0.443 | 0.123 | 0.217 | cs | 70 | 0.00403 | MV
N2XS(FL)2Y 1x120 RM/35 64/110 kV | 112 | 0.153 | 0.166 | 0.366 | cs | 120 | 0.00393 | HV
N2XS(FL)2Y 1x185 RM/35 64/110 kV | 125 | 0.099 | 0.156 | 0.457 | cs | 185 | 0.00393 | HV
N2XS(FL)2Y 1x240 RM/35 64/110 kV | 135 | 0.075 | 0.149 | 0.526 | cs | 240 | 0.00393 | HV
N2XS(FL)2Y 1x300 RM/35 64/110 kV | 144 | 0.06 | 0.144 | 0.588 | cs | 300 | 0.00393 | HV
15-AL1/3-ST1A 0.4 | 11 | 1.8769 | 0.35 | 0.105 | ol | 16 | 0.00403 | LV
24-AL1/4-ST1A 0.4 | 11.25 | 1.2012 | 0.335 | 0.14 | ol | 24 | 0.00403 | LV
48-AL1/8-ST1A 0.4 | 12.2 | 0.5939 | 0.3 | 0.21 | ol | 48 | 0.00403 | LV
94-AL1/15-ST1A 0.4 | 13.2 | 0.306 | 0.29 | 0.35 | ol | 94 | 0.00403 | LV
34-AL1/6-ST1A 10.0 | 9.7 | 0.8342 | 0.36 | 0.17 | ol | 34 | 0.00403 | MV
48-AL1/8-ST1A 10.0 | 10.1 | 0.5939 | 0.35 | 0.21 | ol | 48 | 0.00403 | MV
70-AL1/11-ST1A 10.0 | 10.4 | 0.4132 | 0.339 | 0.29 | ol | 70 | 0.00403 | MV
94-AL1/15-ST1A 10.0 | 10.75 | 0.306 | 0.33 | 0.35 | ol | 94 | 0.00403 | MV
122-AL1/20-ST1A 10.0 | 11.1 | 0.2376 | 0.323 | 0.41 | ol | 122 | 0.00403 | MV
149-AL1/24-ST1A 10.0 | 11.25 | 0.194 | 0.315 | 0.47 | ol | 149 | 0.00403 | MV
34-AL1/6-ST1A 20.0 | 9.15 | 0.8342 | 0.382 | 0.17 | ol | 34 | 0.00403 | MV
48-AL1/8-ST1A 20.0 | 9.5 | 0.5939 | 0.372 | 0.21 | ol | 48 | 0.00403 | MV
70-AL1/11-ST1A 20.0 | 9.7 | 0.4132 | 0.36 | 0.29 | ol | 70 | 0.00403 | MV
94-AL1/15-ST1A 20.0 | 10 | 0.306 | 0.35 | 0.35 | ol | 94 | 0.00403 | MV
122-AL1/20-ST1A 20.0 | 10.3 | 0.2376 | 0.344 | 0.41 | ol | 122 | 0.00403 | MV
149-AL1/24-ST1A 20.0 | 10.5 | 0.194 | 0.337 | 0.47 | ol | 149 | 0.00403 | MV
184-AL1/30-ST1A 20.0 | 10.75 | 0.1571 | 0.33 | 0.535 | ol | 184 | 0.00403 | MV
243-AL1/39-ST1A 20.0 | 11 | 0.1188 | 0.32 | 0.645 | ol | 243 | 0.00403 | MV
48-AL1/8-ST1A 110.0 | 8 | 0.5939 | 0.46 | 0.21 | ol | 48 | 0.00403 | HV
70-AL1/11-ST1A 110.0 | 8.4 | 0.4132 | 0.45 | 0.29 | ol | 70 | 0.00403 | HV
94-AL1/15-ST1A 110.0 | 8.65 | 0.306 | 0.44 | 0.35 | ol | 94 | 0.00403 | HV
122-AL1/20-ST1A 110.0 | 8.5 | 0.2376 | 0.43 | 0.41 | ol | 122 | 0.00403 | HV
149-AL1/24-ST1A 110.0 | 8.75 | 0.194 | 0.41 | 0.47 | ol | 149 | 0.00403 | HV
184-AL1/30-ST1A 110.0 | 8.8 | 0.1571 | 0.4 | 0.535 | ol | 184 | 0.00403 | HV
243-AL1/39-ST1A 110.0 | 9 | 0.1188 | 0.39 | 0.645 | ol | 243 | 0.00403 | HV
305-AL1/39-ST1A 110.0 | 9.2 | 0.0949 | 0.38 | 0.74 | ol | 305 | 0.00403 | HV
490-AL1/64-ST1A 110.0 | 9.75 | 0.059 | 0.37 | 0.96 | ol | 490 | 0.00403 | HV
679-AL1/86-ST1A 110.0 | 9.95 | 0.042 | 0.36 | 1.15 | ol | 679 | 0.00403 | HV
490-AL1/64-ST1A 220.0 | 10 | 0.059 | 0.285 | 0.96 | ol | 490 | 0.00403 | HV
679-AL1/86-ST1A 220.0 | 11.7 | 0.042 | 0.275 | 1.15 | ol | 679 | 0.00403 | HV
490-AL1/64-ST1A 380.0 | 11 | 0.059 | 0.253 | 0.96 | ol | 490 | 0.00403 | HV
679-AL1/86-ST1A 380.0 | 14.6 | 0.042 | 0.25 | 1.15 | ol | 679 | 0.00403 | HV

## trafo_std_types
| i0_percent | pfe_kw | vkr_percent | sn_mva | vn_lv_kv | vn_hv_kv | vk_percent | shift_degree | vector_group | tap_side | tap_neutral | tap_min | tap_max | tap_step_degree | tap_step_percent | tap_phase_shifter
160 MVA 380/110 kV | 0.06 | 60 | 0.25 | 160 | 110 | 380 | 12.2 | 0 | Yy0 | hv | 0 | -9 | 9 | 0 | 1.5 | FALSE
100 MVA 220/110 kV | 0.06 | 55 | 0.26 | 100 | 110 | 220 | 12 | 0 | Yy0 | hv | 0 | -9 | 9 | 0 | 1.5 | FALSE
63 MVA 110/20 kV | 0.04 | 22 | 0.32 | 63 | 20 | 110 | 18 | 150 | YNd5 | hv | 0 | -9 | 9 | 0 | 1.5 | FALSE
40 MVA 110/20 kV | 0.05 | 18 | 0.34 | 40 | 20 | 110 | 16.2 | 150 | YNd5 | hv | 0 | -9 | 9 | 0 | 1.5 | FALSE
25 MVA 110/20 kV | 0.07 | 14 | 0.41 | 25 | 20 | 110 | 12 | 150 | YNd5 | hv | 0 | -9 | 9 | 0 | 1.5 | FALSE
63 MVA 110/10 kV | 0.04 | 22 | 0.32 | 63 | 10 | 110 | 18 | 150 | YNd5 | hv | 0 | -9 | 9 | 0 | 1.5 | FALSE
40 MVA 110/10 kV | 0.05 | 18 | 0.34 | 40 | 10 | 110 | 16.2 | 150 | YNd5 | hv | 0 | -9 | 9 | 0 | 1.5 | FALSE
25 MVA 110/10 kV | 0.07 | 14 | 0.41 | 25 | 10 | 110 | 12 | 150 | YNd5 | hv | 0 | -9 | 9 | 0 | 1.5 | FALSE
0.25 MVA 20/0.4 kV | 0.32 | 0.8 | 1.44 | 0.25 | 0.4 | 20 | 6 | 150 | Yzn5 | hv | 0 | -2 | 2 | 0 | 2.5 | FALSE
0.4 MVA 20/0.4 kV | 0.3375 | 1.35 | 1.425 | 0.4 | 0.4 | 20 | 6 | 150 | Dyn5 | hv | 0 | -2 | 2 | 0 | 2.5 | FALSE
0.63 MVA 20/0.4 kV | 0.2619 | 1.65 | 1.206 | 0.63 | 0.4 | 20 | 6 | 150 | Dyn5 | hv | 0 | -2 | 2 | 0 | 2.5 | FALSE
0.25 MVA 10/0.4 kV | 0.24 | 0.6 | 1.2 | 0.25 | 0.4 | 10 | 4 | 150 | Dyn5 | hv | 0 | -2 | 2 | 0 | 2.5 | FALSE
0.4 MVA 10/0.4 kV | 0.2375 | 0.95 | 1.325 | 0.4 | 0.4 | 10 | 4 | 150 | Dyn5 | hv | 0 | -2 | 2 | 0 | 2.5 | FALSE
0.63 MVA 10/0.4 kV | 0.1873 | 1.18 | 1.0794 | 0.63 | 0.4 | 10 | 4 | 150 | Dyn5 | hv | 0 | -2 | 2 | 0 | 2.5 | FALSE

## trafo3w_std_types
| sn_hv_mva | sn_mv_mva | sn_lv_mva | vn_hv_kv | vn_mv_kv | vn_lv_kv | vk_hv_percent | vk_mv_percent | vk_lv_percent | vkr_hv_percent | vkr_mv_percent | vkr_lv_percent | pfe_kw | i0_percent | shift_mv_degree | shift_lv_degree | vector_group | tap_side | tap_neutral | tap_min | tap_max | tap_step_percent
63/25/38 MVA 110/20/10 kV | 63 | 25 | 38 | 110 | 20 | 10 | 10.4 | 10.4 | 10.4 | 0.28 | 0.32 | 0.35 | 35 | 0.89 | 0 | 0 | YN0yn0yn0 | hv | 0 | -10 | 10 | 1.2
63/25/38 MVA 110/10/10 kV | 63 | 25 | 38 | 110 | 10 | 10 | 10.4 | 10.4 | 10.4 | 0.28 | 0.32 | 0.35 | 35 | 0.89 | 0 | 0 | YN0yn0yn0 | hv | 0 | -10 | 10 | 1.2

## fuse_std_types
| fuse_type | i_rated_a | t_avg | t_min | t_total | x_avg | x_min | x_total
HV 100A | HV 100A | 100 | 0 | [10.0, 3.64, 0.854, 0.281, 0.1, 0.0531, 0.022, 0.01] | [10.0, 4.267, 1.21, 0.403, 0.1, 0.058, 0.022, 0.01] | 0 | [300.0, 350.0, 450.0, 550.0, 700.0, 850.0, 1200.0, 1752.0] | [600.0, 700.0, 900.0, 1150.0, 1665.0, 2000.0, 3000.0, 4313.0]
HV 10A | HV 10A | 10 | 0 | [10.0, 1675.0, 0.344, 0.156, 0.1, 0.0417, 0.0171, 0.01] | [10.0, 1.3, 0.3, 0.155, 0.1, 0.0555, 0.023, 0.01] | 0 | [30.0, 32.0, 35.0, 37.0, 39.0, 50.0, 70.0, 88.0] | [60.0, 70.0, 80.0, 87.0, 94.0, 110.0, 150.0, 216.0]
HV 125A | HV 125A | 125 | 0 | [10.0, 1.82, 0.344, 0.1, 0.0467, 0.0269, 0.01] | [10.0, 2.478, 0.426, 0.1, 0.0427, 0.0211, 0.01] | 0 | [375.0, 500.0, 700.0, 925.0, 1200.0, 1500.0, 2341.0] | [750.0, 1000.0, 1500.0, 2200.0, 3000.0, 4000.0, 5765.0]
HV 160A | HV 160A | 160 | 0 | [10.0, 4.15, 1.03, 0.198, 0.1, 0.051, 0.0172, 0.01] | [10.0, 2.3, 0.734, 0.274, 0.1, 0.046, 0.0177, 0.01] | 0 | [480.0, 550.0, 700.0, 1000.0, 1260.0, 1600.0, 2500.0, 3227.0] | [960.0, 1300.0, 1700.0, 2200.0, 2996.0, 4000.0, 6000.0, 7946.0]
HV 16A | HV 16A | 16 | 0 | [10.0, 0.352, 0.164, 0.1, 0.0649, 0.0342, 0.01] | [10.0, 2.34, 0.722, 0.181, 0.1, 0.055, 0.0296, 0.01] | 0 | [48.0, 60.0, 65.0, 71.0, 80.0, 100.0, 162.0] | [96.0, 110.0, 125.0, 150.0, 168.0, 200.0, 250.0, 398.0]
HV 200A | HV 200A | 200 | 0 | [10.0, 4.267, 1.21, 0.403, 0.1, 0.058, 0.022, 0.01] | [10.0, 3.73, 1.654, 0.328, 0.1, 0.0531, 0.019, 0.01] | 0 | [600.0, 700.0, 900.0, 1150.0, 1665.0, 2000.0, 3000.0, 4313.0] | [1200.0, 1500.0, 1800.0, 2700.0, 3960.0, 5000.0, 7500.0, 10620.0]
HV 20A | HV 20A | 20 | 0 | [10.0, 1.3, 0.3, 0.155, 0.1, 0.0555, 0.023, 0.01] | [10.0, 1.3, 0.161, 0.1, 0.0611, 0.0399, 0.0141, 0.01] | 0 | [60.0, 70.0, 80.0, 87.0, 94.0, 110.0, 150.0, 216.0] | [120.0, 150.0, 200.0, 223.0, 260.0, 300.0, 450.0, 532.0]
HV 25A | HV 25A | 25 | 0 | [10.0, 2.512, 0.833, 0.299, 0.1, 0.0372, 0.0223, 0.01] | [10.0, 3.125, 0.597, 0.198, 0.1, 0.0378, 0.022, 0.01] | 0 | [75.0, 82.0, 90.0, 100.0, 124.0, 170.0, 200.0, 289.0] | [150.0, 170.0, 210.0, 250.0, 294.0, 400.0, 500.0, 711.0]
HV 31.5A | HV 31.5A | 31.5 | 0 | [10.0, 2.34, 0.722, 0.181, 0.1, 0.055, 0.0296, 0.01] | [10.0, 2.84, 0.368, 0.164, 0.1, 0.0621, 0.0378, 0.0195, 0.01] | 0 | [95.0, 110.0, 125.0, 150.0, 165.0, 200.0, 250.0, 390.0] | [189.0, 220.0, 300.0, 350.0, 393.0, 450.0, 530.0, 700.0, 960.0]
HV 40A | HV 40A | 40 | 0 | [10.0, 1.3, 0.161, 0.1, 0.0611, 0.0399, 0.0141, 0.01] | [10.0, 2.05, 0.369, 0.198, 0.1, 0.051, 0.0298, 0.01] | 0 | [120.0, 150.0, 200.0, 223.0, 260.0, 300.0, 450.0, 532.0] | [240.0, 300.0, 400.0, 450.0, 530.0, 650.0, 800.0, 1311.0]
HV 50A | HV 50A | 50 | 0 | [10.0, 3.215, 0.597, 0.198, 0.1, 0.0378, 0.022, 0.01] | [10.0, 3.64, 0.854, 0.281, 0.1, 0.0531, 0.022, 0.01] | 0 | [150.0, 170.0, 210.0, 250.0, 294.0, 400.0, 500.0, 711.0] | [300.0, 350.0, 450.0, 550.0, 700.0, 850.0, 1200.0, 1752.0]
HV 6.3A | HV 6.3A | 6.3 | 0 | [10.0, 1.39, 0.344, 0.168, 0.1, 0.056, 0.0263, 0.01] | [10.0, 1.711, 0.516, 0.198, 0.1, 0.0634, 0.0303, 0.01] | 0 | [19.0, 19.5, 20.4, 20.8, 22.0, 25.0, 32.0, 48.0] | [38.0, 40.0, 43.0, 48.0, 53.0, 60.0, 75.0, 118.0]
HV 63A | HV 63A | 63 | 0 | [10.0, 2.84, 0.368, 0.164, 0.1, 0.0621, 0.0378, 0.0195, 0.01] | [10.0, 1.82, 0.344, 0.1, 0.0467, 0.0269, 0.01] | 0 | [189.0, 220.0, 300.0, 350.0, 393.0, 450.0, 530.0, 700.0, 961.0] | [378.0, 500.0, 700.0, 934.0, 1200.0, 1500.0, 2366.0]
HV 80A | HV 80A | 80 | 0 | [10.0, 2.05, 0.369, 0.198, 0.1, 0.051, 0.0298, 0.01] | [10.0, 4.15, 1.03, 0.198, 0.1, 0.051, 0.0172, 0.01] | 0 | [240.0, 300.0, 400.0, 450.0, 530.0, 650.0, 800.0, 1311.0] | [480.0, 550.0, 700.0, 1000.0, 1260.0, 1600.0, 2500.0, 3227.0]
Siemens NH-1-100 | Siemens NH-1-100 | 100 | [5400.0, 2000.0, 400.0, 20.0, 1.0, 0.2, 0.012, 0.004] | 0 | 0 | [150.0, 190.0, 250.0, 430.0, 900.0, 1250.0, 2700.0, 3600.0] | 0 | 0
Siemens NH-1-125 | Siemens NH-1-125 | 125 | [4800.0, 120.0, 7.0, 0.1, 0.004] | 0 | 0 | [180.0, 400.0, 740.0, 2000.0, 4250.0] | 0 | 0
Siemens NH-1-16 | Siemens NH-1-16 | 16 | [4000.0, 400.0, 2.0, 0.1, 0.04, 0.01] | 0 | 0 | [26.0, 35.0, 75.0, 150.0, 200.0, 300.0] | 0 | 0
Siemens NH-1-160 | Siemens NH-1-160 | 160 | [4800.0, 120.0, 7.0, 0.1, 0.004] | 0 | 0 | [210.0, 500.0, 900.0, 2300.0, 5000.0] | 0 | 0
Siemens NH-1-25 | Siemens NH-1-25 | 25 | [4000.0, 1000.0, 10.0, 0.2, 0.02, 0.01] | 0 | 0 | [40.0, 50.0, 100.0, 210.0, 400.0, 500.0] | 0 | 0
Siemens NH-1-50 | Siemens NH-1-50 | 50 | [4000.0, 40.0, 4.0, 1.0, 0.02, 0.01] | 0 | 0 | [86.0, 200.0, 300.0, 400.0, 1000.0, 1280.0] | 0 | 0
Siemens NH-1-63 | Siemens NH-1-63 | 63 | [4000.0, 100.0, 10.0, 2.0, 0.04, 0.01] | 0 | 0 | [100.0, 200.0, 300.0, 400.0, 1000.0, 1500.0] | 0 | 0
Siemens NH-1-80 | Siemens NH-1-80 | 80 | [4800.0, 120.0, 7.0, 0.1, 0.01] | 0 | 0 | [150.58, 250.0, 450.0, 1150.0, 2470.0] | 0 | 0
Siemens NH-2-1000 | Siemens NH-2-1000 | 1000 | [4800.0, 120.0, 7.0, 0.1, 0.004] | 0 | 0 | [1900.0, 3500.0, 8400.0, 24000.0, 52000.0] | 0 | 0
Siemens NH-2-200 | Siemens NH-2-200 | 200 | [4800.0, 120.0, 7.0, 0.1, 0.004] | 0 | 0 | [280.0, 650.0, 1200.0, 3000.0, 7000.0] | 0 | 0
Siemens NH-2-224 | Siemens NH-2-224 | 224 | [4800.0, 120.0, 7.0, 0.2, 0.04, 0.004] | 0 | 0 | [400.0, 750.0, 1453.0, 3025.0, 4315.0, 7600.0] | 0 | 0
Siemens NH-2-250 | Siemens NH-2-250 | 250 | [4800.0, 120.0, 7.0, 0.1, 0.004] | 0 | 0 | [450.0, 800.0, 1650.0, 4000.0, 8500.0] | 0 | 0
Siemens NH-2-315 | Siemens NH-2-315 | 315 | [4800.0, 120.0, 7.0, 0.1, 0.004] | 0 | 0 | [550.0, 920.0, 1900.0, 5000.0, 11000.0] | 0 | 0
Siemens NH-2-355 | Siemens NH-2-355 | 355 | [4800.0, 120.0, 6.0, 0.1, 0.004] | 0 | 0 | [650.0, 1116.27, 2350.0, 5840.0, 12790.0] | 0 | 0
Siemens NH-2-400 | Siemens NH-2-400 | 400 | [4800.0, 120.0, 7.0, 0.1, 0.004] | 0 | 0 | [720.0, 1350.0, 2800.0, 6500.0, 15000.0] | 0 | 0
Siemens NH-2-425 | Siemens NH-2-425 | 425 | [4800.0, 120.0, 7.0, 0.1, 0.004] | 0 | 0 | [850.0, 1500.0, 3050.0, 7500.0, 16500.0] | 0 | 0
Siemens NH-2-630 | Siemens NH-2-630 | 630 | [4800.0, 120.0, 7.0, 0.1, 0.004] | 0 | 0 | [1200.0, 2000.0, 4800.0, 12000.0, 26000.0] | 0 | 0

## dtypes
| element | column | dtype
0 | bus | name | object
1 | bus | vn_kv | float64
2 | bus | type | object
3 | bus | zone | object
4 | bus | in_service | bool
5 | load | name | object
6 | load | bus | uint32
7 | load | p_mw | float64
8 | load | q_mvar | float64
9 | load | const_z_percent | float64
10 | load | const_i_percent | float64
11 | load | sn_mva | float64
12 | load | scaling | float64
13 | load | in_service | bool
14 | load | type | object
15 | ext_grid | name | object
16 | ext_grid | bus | uint32
17 | ext_grid | vm_pu | float64
18 | ext_grid | va_degree | float64
19 | ext_grid | slack_weight | float64
20 | ext_grid | in_service | bool
21 | line | name | object
22 | line | std_type | object
23 | line | from_bus | uint32
24 | line | to_bus | uint32
25 | line | length_km | float64
26 | line | r_ohm_per_km | float64
27 | line | x_ohm_per_km | float64
28 | line | c_nf_per_km | float64
29 | line | g_us_per_km | float64
30 | line | max_i_ka | float64
31 | line | df | float64
32 | line | parallel | uint32
33 | line | type | object
34 | line | in_service | bool
35 | trafo | name | object
36 | trafo | std_type | object
37 | trafo | hv_bus | uint32
38 | trafo | lv_bus | uint32
39 | trafo | sn_mva | float64
40 | trafo | vn_hv_kv | float64
41 | trafo | vn_lv_kv | float64
42 | trafo | vk_percent | float64
43 | trafo | vkr_percent | float64
44 | trafo | pfe_kw | float64
45 | trafo | i0_percent | float64
46 | trafo | shift_degree | float64
47 | trafo | tap_side | object
48 | trafo | tap_neutral | int32
49 | trafo | tap_min | int32
50 | trafo | tap_max | int32
51 | trafo | tap_step_percent | float64
52 | trafo | tap_step_degree | float64
53 | trafo | tap_pos | int32
54 | trafo | tap_phase_shifter | bool
55 | trafo | parallel | uint32
56 | trafo | df | float64
57 | trafo | in_service | bool
58 | line_geodata | coords | object
59 | bus_geodata | x | float64
60 | bus_geodata | y | float64
61 | bus_geodata | coords | object

## parameters
| version | format_version | converged | OPF_converged | name | f_hz | sn_mva
0 | 2.14.6 | 2.14.0 | FALSE | FALSE |  | 50 | 1