## bus
| name | vn_kv | type | zone | in_service
0 | bus_LV_6133-28_0_8_node_0 | 0.4 | n |  | TRUE
1 | bus_LV_6133-28_0_8_node_1 | 0.4 | n |  | TRUE
2 | bus_LV_6133-28_0_8_node_2 | 0.4 | n |  | TRUE
3 | bus_LV_6133-28_0_8_node_3 | 0.4 | n |  | TRUE
4 | bus_LV_6133-28_0_8_node_5 | 0.4 | n |  | TRUE
5 | bus_LV_6133-28_0_8_node_6 | 0.4 | n |  | TRUE
6 | bus_LV_6133-28_0_8_node_4 | 0.4 | n |  | TRUE
7 | bus_LV_6133-28_0_8_node_7 | 0.4 | n |  | TRUE
8 | bus_LV_6133-28_0_8_node_33 | 0.4 | n |  | TRUE
9 | bus_LV_6133-28_0_8_node_8 | 0.4 | n |  | TRUE
10 | bus_LV_6133-28_0_8_node_116 | 0.4 | n |  | TRUE
11 | bus_LV_6133-28_0_8_node_76 | 0.4 | n |  | TRUE
12 | bus_LV_6133-28_0_8_node_36 | 0.4 | n |  | TRUE
13 | bus_LV_6133-28_0_8_node_34 | 0.4 | n |  | TRUE
14 | bus_LV_6133-28_0_8_node_32 | 0.4 | n |  | TRUE
15 | bus_LV_6133-28_0_8_node_107 | 0.4 | n |  | TRUE
16 | bus_LV_6133-28_0_8_node_108 | 0.4 | n |  | TRUE
17 | bus_LV_6133-28_0_8_node_109 | 0.4 | n |  | TRUE
18 | bus_LV_6133-28_0_8_node_110 | 0.4 | n |  | TRUE
19 | bus_LV_6133-28_0_8_node_111 | 0.4 | n |  | TRUE
20 | bus_LV_6133-28_0_8_node_112 | 0.4 | n |  | TRUE
21 | bus_LV_6133-28_0_8_node_113 | 0.4 | n |  | TRUE
22 | bus_LV_6133-28_0_8_node_119 | 0.4 | n |  | TRUE
23 | bus_LV_6133-28_0_8_node_114 | 0.4 | n |  | TRUE
24 | bus_LV_6133-28_0_8_node_115 | 0.4 | n |  | TRUE
25 | bus_LV_6133-28_0_8_node_117 | 0.4 | n |  | TRUE
26 | bus_LV_6133-28_0_8_node_118 | 0.4 | n |  | TRUE
27 | bus_LV_6133-28_0_8_node_120 | 0.4 | n |  | TRUE
28 | bus_LV_6133-28_0_8_node_77 | 0.4 | n |  | TRUE
29 | bus_LV_6133-28_0_8_node_74 | 0.4 | n |  | TRUE
30 | bus_LV_6133-28_0_8_node_35 | 0.4 | n |  | TRUE
31 | bus_LV_6133-28_0_8_node_12 | 0.4 | n |  | TRUE
32 | bus_LV_6133-28_0_8_node_10 | 0.4 | n |  | TRUE
33 | bus_LV_6133-28_0_8_node_11 | 0.4 | n |  | TRUE
34 | bus_LV_6133-28_0_8_node_13 | 0.4 | n |  | TRUE
35 | bus_LV_6133-28_0_8_node_14 | 0.4 | n |  | TRUE
36 | bus_LV_6133-28_0_8_node_94 | 0.4 | n |  | TRUE
37 | bus_LV_6133-28_0_8_node_95 | 0.4 | n |  | TRUE
38 | bus_LV_6133-28_0_8_node_15 | 0.4 | n |  | TRUE
39 | bus_LV_6133-28_0_8_node_16 | 0.4 | n |  | TRUE
40 | bus_LV_6133-28_0_8_node_17 | 0.4 | n |  | TRUE
41 | bus_LV_6133-28_0_8_node_18 | 0.4 | n |  | TRUE
42 | bus_LV_6133-28_0_8_node_19 | 0.4 | n |  | TRUE
43 | bus_LV_6133-28_0_8_node_20 | 0.4 | n |  | TRUE
44 | bus_LV_6133-28_0_8_node_21 | 0.4 | n |  | TRUE
45 | bus_LV_6133-28_0_8_node_22 | 0.4 | n |  | TRUE
46 | bus_LV_6133-28_0_8_node_80 | 0.4 | n |  | TRUE
47 | bus_LV_6133-28_0_8_node_87 | 0.4 | n |  | TRUE
48 | bus_LV_6133-28_0_8_node_96 | 0.4 | n |  | TRUE
49 | bus_LV_6133-28_0_8_node_78 | 0.4 | n |  | TRUE
50 | bus_LV_6133-28_0_8_node_124 | 0.4 | n |  | TRUE
51 | bus_LV_6133-28_0_8_node_86 | 0.4 | n |  | TRUE
52 | bus_LV_6133-28_0_8_node_23 | 0.4 | n |  | TRUE
53 | bus_LV_6133-28_0_8_node_24 | 0.4 | n |  | TRUE
54 | bus_LV_6133-28_0_8_node_25 | 0.4 | n |  | TRUE
55 | bus_LV_6133-28_0_8_node_26 | 0.4 | n |  | TRUE
56 | bus_LV_6133-28_0_8_node_27 | 0.4 | n |  | TRUE
57 | bus_LV_6133-28_0_8_node_28 | 0.4 | n |  | TRUE
58 | bus_LV_6133-28_0_8_node_29 | 0.4 | n |  | TRUE
59 | bus_LV_6133-28_0_8_node_92 | 0.4 | n |  | TRUE
60 | bus_LV_6133-28_0_8_node_57 | 0.4 | n |  | TRUE
61 | bus_LV_6133-28_0_8_node_90 | 0.4 | n |  | TRUE
62 | bus_LV_6133-28_0_8_node_91 | 0.4 | n |  | TRUE
63 | bus_LV_6133-28_0_8_node_55 | 0.4 | n |  | TRUE
64 | bus_LV_6133-28_0_8_node_30 | 0.4 | n |  | TRUE
65 | bus_LV_6133-28_0_8_node_31 | 0.4 | n |  | TRUE
66 | bus_LV_6133-28_0_8_node_37 | 0.4 | n |  | TRUE
67 | bus_LV_6133-28_0_8_node_38 | 0.4 | n |  | TRUE
68 | bus_LV_6133-28_0_8_node_39 | 0.4 | n |  | TRUE
69 | bus_LV_6133-28_0_8_node_40 | 0.4 | n |  | TRUE
70 | bus_LV_6133-28_0_8_node_41 | 0.4 | n |  | TRUE
71 | bus_LV_6133-28_0_8_node_51 | 0.4 | n |  | TRUE
72 | bus_LV_6133-28_0_8_node_52 | 0.4 | n |  | TRUE
73 | bus_LV_6133-28_0_8_node_50 | 0.4 | n |  | TRUE
74 | bus_LV_6133-28_0_8_node_42 | 0.4 | n |  | TRUE
75 | bus_LV_6133-28_0_8_node_43 | 0.4 | n |  | TRUE
76 | bus_LV_6133-28_0_8_node_44 | 0.4 | n |  | TRUE
77 | bus_LV_6133-28_0_8_node_45 | 0.4 | n |  | TRUE
78 | bus_LV_6133-28_0_8_node_46 | 0.4 | n |  | TRUE
79 | bus_LV_6133-28_0_8_node_47 | 0.4 | n |  | TRUE
80 | bus_LV_6133-28_0_8_node_48 | 0.4 | n |  | TRUE
81 | bus_LV_6133-28_0_8_node_49 | 0.4 | n |  | TRUE
82 | bus_LV_6133-28_0_8_node_53 | 0.4 | n |  | TRUE
83 | bus_LV_6133-28_0_8_node_54 | 0.4 | n |  | TRUE
84 | bus_LV_6133-28_0_8_node_56 | 0.4 | n |  | TRUE
85 | bus_LV_6133-28_0_8_node_58 | 0.4 | n |  | TRUE
86 | bus_LV_6133-28_0_8_node_59 | 0.4 | n |  | TRUE
87 | bus_LV_6133-28_0_8_node_60 | 0.4 | n |  | TRUE
88 | bus_LV_6133-28_0_8_node_61 | 0.4 | n |  | TRUE
89 | bus_LV_6133-28_0_8_node_62 | 0.4 | n |  | TRUE
90 | bus_LV_6133-28_0_8_node_64 | 0.4 | n |  | TRUE
91 | bus_LV_6133-28_0_8_node_65 | 0.4 | n |  | TRUE
92 | bus_LV_6133-28_0_8_node_66 | 0.4 | n |  | TRUE
93 | bus_LV_6133-28_0_8_node_67 | 0.4 | n |  | TRUE
94 | bus_LV_6133-28_0_8_node_88 | 0.4 | n |  | TRUE
95 | bus_LV_6133-28_0_8_node_89 | 0.4 | n |  | TRUE
96 | bus_LV_6133-28_0_8_node_106 | 0.4 | n |  | TRUE
97 | bus_LV_6133-28_0_8_node_121 | 0.4 | n |  | TRUE
98 | bus_LV_6133-28_0_8_node_68 | 0.4 | n |  | TRUE
99 | bus_LV_6133-28_0_8_node_75 | 0.4 | n |  | TRUE
100 | bus_LV_6133-28_0_8_node_69 | 0.4 | n |  | TRUE
101 | bus_LV_6133-28_0_8_node_73 | 0.4 | n |  | TRUE
102 | bus_LV_6133-28_0_8_node_82 | 0.4 | n |  | TRUE
103 | bus_LV_6133-28_0_8_node_83 | 0.4 | n |  | TRUE
104 | bus_LV_6133-28_0_8_node_70 | 0.4 | n |  | TRUE
105 | bus_LV_6133-28_0_8_node_71 | 0.4 | n |  | TRUE
106 | bus_LV_6133-28_0_8_node_72 | 0.4 | n |  | TRUE
107 | bus_LV_6133-28_0_8_node_79 | 0.4 | n |  | TRUE
108 | bus_LV_6133-28_0_8_node_81 | 0.4 | n |  | TRUE
109 | bus_LV_6133-28_0_8_node_123 | 0.4 | n |  | TRUE
110 | bus_LV_6133-28_0_8_node_84 | 0.4 | n |  | TRUE
111 | bus_LV_6133-28_0_8_node_85 | 0.4 | n |  | TRUE
112 | bus_LV_6133-28_0_8_node_125 | 0.4 | n |  | TRUE
113 | bus_LV_6133-28_0_8_node_103 | 0.4 | n |  | TRUE
114 | bus_LV_6133-28_0_8_node_93 | 0.4 | n |  | TRUE
115 | bus_LV_6133-28_0_8_node_97 | 0.4 | n |  | TRUE
116 | bus_LV_6133-28_0_8_node_98 | 0.4 | n |  | TRUE
117 | bus_LV_6133-28_0_8_node_99 | 0.4 | n |  | TRUE
118 | bus_LV_6133-28_0_8_node_100 | 0.4 | n |  | TRUE
119 | bus_LV_6133-28_0_8_node_101 | 0.4 | n |  | TRUE
120 | bus_LV_6133-28_0_8_node_102 | 0.4 | n |  | TRUE
121 | bus_LV_6133-28_0_8_node_104 | 0.4 | n |  | TRUE
122 | bus_LV_6133-28_0_8_node_105 | 0.4 | n |  | TRUE
123 | bus_LV_6133-28_0_8_node_126 | 0.4 | n |  | TRUE
124 | bus_LV_6133-28_0_8_node_127 | 0.4 | n |  | TRUE
125 | bus_MV_102_0_node_68 | 20 | n |  | TRUE

## load
| name | bus | p_mw | q_mvar | const_z_percent | const_i_percent | sn_mva | scaling | in_service | type
0 | LV_6133-28_0_8_load_0 | 0 | 0.0043835 | 0.0010986 | 0 | 0 |  | 1 | TRUE | wye
1 | LV_6133-28_0_8_load_6 | 5 | 0.0042985 | 0.0010773 | 0 | 0 |  | 1 | TRUE | wye
2 | LV_6133-28_0_8_load_33 | 8 | 0.0018463 | 0.00046272 | 0 | 0 |  | 1 | TRUE | wye
3 | LV_6133-28_0_8_load_8 | 9 | 0.0019432 | 0.00048702 | 0 | 0 |  | 1 | TRUE | wye
4 | LV_6133-28_0_8_load_36 | 12 | 0.003934 | 0.00098595 | 0 | 0 |  | 1 | TRUE | wye
5 | LV_6133-28_0_8_load_34 | 13 | 0.0063575 | 0.0015933 | 0 | 0 |  | 1 | TRUE | wye
6 | LV_6133-28_0_8_load_32 | 14 | 0.0042356 | 0.0010615 | 0 | 0 |  | 1 | TRUE | wye
7 | LV_6133-28_0_8_load_107 | 15 | 0.0031802 | 0.00079704 | 0 | 0 |  | 1 | TRUE | wye
8 | LV_6133-28_0_8_load_108 | 16 | 0.001825 | 0.00045739 | 0 | 0 |  | 1 | TRUE | wye
9 | LV_6133-28_0_8_load_109 | 17 | 0.001541 | 0.00038621 | 0 | 0 |  | 1 | TRUE | wye
10 | LV_6133-28_0_8_load_110 | 18 | 0.0015496 | 0.00038837 | 0 | 0 |  | 1 | TRUE | wye
11 | LV_6133-28_0_8_load_111 | 19 | 0.0017471 | 0.00043785 | 0 | 0 |  | 1 | TRUE | wye
12 | LV_6133-28_0_8_load_112 | 20 | 0.0011947 | 0.00029943 | 0 | 0 |  | 1 | TRUE | wye
13 | LV_6133-28_0_8_load_119 | 22 | 0.0014578 | 0.00036536 | 0 | 0 |  | 1 | TRUE | wye
14 | LV_6133-28_0_8_load_114 | 23 | 0.0044022 | 0.0011033 | 0 | 0 |  | 1 | TRUE | wye
15 | LV_6133-28_0_8_load_117 | 25 | 0.003179 | 0.00079674 | 0 | 0 |  | 1 | TRUE | wye
16 | LV_6133-28_0_8_load_118 | 26 | 0.0010281 | 0.00025767 | 0 | 0 |  | 1 | TRUE | wye
17 | LV_6133-28_0_8_load_120 | 27 | 0.00096647 | 0.00024222 | 0 | 0 |  | 1 | TRUE | wye
18 | LV_6133-28_0_8_load_74 | 29 | 0.011928 | 0.0029895 | 0 | 0 |  | 1 | TRUE | wye
19 | LV_6133-28_0_8_load_12 | 31 | 0.0097313 | 0.0024389 | 0 | 0 |  | 1 | TRUE | wye
20 | LV_6133-28_0_8_load_10 | 32 | 0.0044816 | 0.0011232 | 0 | 0 |  | 1 | TRUE | wye
21 | LV_6133-28_0_8_load_11 | 33 | 0.0030969 | 0.00077617 | 0 | 0 |  | 1 | TRUE | wye
22 | LV_6133-28_0_8_load_13 | 34 | 0.0025607 | 0.00064178 | 0 | 0 |  | 1 | TRUE | wye
23 | LV_6133-28_0_8_load_14 | 35 | 0.0025204 | 0.00063168 | 0 | 0 |  | 1 | TRUE | wye
24 | LV_6133-28_0_8_load_94 | 36 | 0.0027603 | 0.00069181 | 0 | 0 |  | 1 | TRUE | wye
25 | LV_6133-28_0_8_load_95 | 37 | 0.0027093 | 0.00067901 | 0 | 0 |  | 1 | TRUE | wye
26 | LV_6133-28_0_8_load_15 | 38 | 0.0096571 | 0.0024203 | 0 | 0 |  | 1 | TRUE | wye
27 | LV_6133-28_0_8_load_16 | 39 | 0.0070446 | 0.0017655 | 0 | 0 |  | 1 | TRUE | wye
28 | LV_6133-28_0_8_load_17 | 40 | 0.0044311 | 0.0011105 | 0 | 0 |  | 1 | TRUE | wye
29 | LV_6133-28_0_8_load_18 | 41 | 0.0033888 | 0.00084931 | 0 | 0 |  | 1 | TRUE | wye
30 | LV_6133-28_0_8_load_20 | 43 | 0.0057001 | 0.0014286 | 0 | 0 |  | 1 | TRUE | wye
31 | LV_6133-28_0_8_load_21 | 44 | 0.0039832 | 0.00099828 | 0 | 0 |  | 1 | TRUE | wye
32 | LV_6133-28_0_8_load_22 | 45 | 0.0029104 | 0.00072941 | 0 | 0 |  | 1 | TRUE | wye
33 | LV_6133-28_0_8_load_80 | 46 | 0.0068754 | 0.0017231 | 0 | 0 |  | 1 | TRUE | wye
34 | LV_6133-28_0_8_load_96 | 48 | 0.011434 | 0.0028655 | 0 | 0 |  | 1 | TRUE | wye
35 | LV_6133-28_0_8_load_124 | 50 | 0.0051963 | 0.0013023 | 0 | 0 |  | 1 | TRUE | wye
36 | LV_6133-28_0_8_load_86 | 51 | 0.0028084 | 0.00070384 | 0 | 0 |  | 1 | TRUE | wye
37 | LV_6133-28_0_8_load_23 | 52 | 0.0048522 | 0.0012161 | 0 | 0 |  | 1 | TRUE | wye
38 | LV_6133-28_0_8_load_24 | 53 | 0.0028042 | 0.0007028 | 0 | 0 |  | 1 | TRUE | wye
39 | LV_6133-28_0_8_load_25 | 54 | 0.0042722 | 0.0010707 | 0 | 0 |  | 1 | TRUE | wye
40 | LV_6133-28_0_8_load_26 | 55 | 0.0058889 | 0.0014759 | 0 | 0 |  | 1 | TRUE | wye
41 | LV_6133-28_0_8_load_27 | 56 | 0.014379 | 0.0036038 | 0 | 0 |  | 1 | TRUE | wye
42 | LV_6133-28_0_8_load_28 | 57 | 0.0095749 | 0.0023997 | 0 | 0 |  | 1 | TRUE | wye
43 | LV_6133-28_0_8_load_29 | 58 | 0.0087551 | 0.0021942 | 0 | 0 |  | 1 | TRUE | wye
44 | LV_6133-28_0_8_load_57 | 60 | 0.0045225 | 0.0011334 | 0 | 0 |  | 1 | TRUE | wye
45 | LV_6133-28_0_8_load_90 | 61 | 0.0085734 | 0.0021487 | 0 | 0 |  | 1 | TRUE | wye
46 | LV_6133-28_0_8_load_91 | 62 | 0.0041489 | 0.0010398 | 0 | 0 |  | 1 | TRUE | wye
47 | LV_6133-28_0_8_load_30 | 64 | 0.0063506 | 0.0015916 | 0 | 0 |  | 1 | TRUE | wye
48 | LV_6133-28_0_8_load_37 | 66 | 0.010088 | 0.0025282 | 0 | 0 |  | 1 | TRUE | wye
49 | LV_6133-28_0_8_load_38 | 67 | 0.0046007 | 0.001153 | 0 | 0 |  | 1 | TRUE | wye
50 | LV_6133-28_0_8_load_39 | 68 | 0.0089665 | 0.0022472 | 0 | 0 |  | 1 | TRUE | wye
51 | LV_6133-28_0_8_load_40 | 69 | 0.017543 | 0.0043967 | 0 | 0 |  | 1 | TRUE | wye
52 | LV_6133-28_0_8_load_41 | 70 | 0.0083784 | 0.0020998 | 0 | 0 |  | 1 | TRUE | wye
53 | LV_6133-28_0_8_load_52 | 72 | 0.0062859 | 0.0015754 | 0 | 0 |  | 1 | TRUE | wye
54 | LV_6133-28_0_8_load_50 | 73 | 0.0069117 | 0.0017322 | 0 | 0 |  | 1 | TRUE | wye
55 | LV_6133-28_0_8_load_42 | 74 | 0.0080347 | 0.0020137 | 0 | 0 |  | 1 | TRUE | wye
56 | LV_6133-28_0_8_load_44 | 76 | 0.016737 | 0.0041946 | 0 | 0 |  | 1 | TRUE | wye
57 | LV_6133-28_0_8_load_46 | 78 | 0.0034751 | 0.00087094 | 0 | 0 |  | 1 | TRUE | wye
58 | LV_6133-28_0_8_load_47 | 79 | 0.0060459 | 0.0015153 | 0 | 0 |  | 1 | TRUE | wye
59 | LV_6133-28_0_8_load_48 | 80 | 0.0024814 | 0.0006219 | 0 | 0 |  | 1 | TRUE | wye
60 | LV_6133-28_0_8_load_49 | 81 | 0.0080433 | 0.0020158 | 0 | 0 |  | 1 | TRUE | wye
61 | LV_6133-28_0_8_load_53 | 82 | 0.011517 | 0.0028865 | 0 | 0 |  | 1 | TRUE | wye
62 | LV_6133-28_0_8_load_54 | 83 | 0.0060853 | 0.0015251 | 0 | 0 |  | 1 | TRUE | wye
63 | LV_6133-28_0_8_load_56 | 84 | 0.010309 | 0.0025837 | 0 | 0 |  | 1 | TRUE | wye
64 | LV_6133-28_0_8_load_58 | 85 | 0.021343 | 0.0053491 | 0 | 0 |  | 1 | TRUE | wye
65 | LV_6133-28_0_8_load_60 | 87 | 0.0068143 | 0.0017078 | 0 | 0 |  | 1 | TRUE | wye
66 | LV_6133-28_0_8_load_61 | 88 | 0.006357 | 0.0015932 | 0 | 0 |  | 1 | TRUE | wye
67 | LV_6133-28_0_8_load_64 | 90 | 0.010045 | 0.0025176 | 0 | 0 |  | 1 | TRUE | wye
68 | LV_6133-28_0_8_load_65 | 91 | 0.0047477 | 0.0011899 | 0 | 0 |  | 1 | TRUE | wye
69 | LV_6133-28_0_8_load_66 | 92 | 0.0044382 | 0.0011123 | 0 | 0 |  | 1 | TRUE | wye
70 | LV_6133-28_0_8_load_67 | 93 | 0.0067133 | 0.0016825 | 0 | 0 |  | 1 | TRUE | wye
71 | LV_6133-28_0_8_load_88 | 94 | 0.012334 | 0.0030911 | 0 | 0 |  | 1 | TRUE | wye
72 | LV_6133-28_0_8_load_106 | 96 | 0.0078691 | 0.0019722 | 0 | 0 |  | 1 | TRUE | wye
73 | LV_6133-28_0_8_load_121 | 97 | 0.011044 | 0.002768 | 0 | 0 |  | 1 | TRUE | wye
74 | LV_6133-28_0_8_load_68 | 98 | 0.0029168 | 0.00073101 | 0 | 0 |  | 1 | TRUE | wye
75 | LV_6133-28_0_8_load_75 | 99 | 0.0033426 | 0.00083773 | 0 | 0 |  | 1 | TRUE | wye
76 | LV_6133-28_0_8_load_69 | 100 | 0.0035334 | 0.00088554 | 0 | 0 |  | 1 | TRUE | wye
77 | LV_6133-28_0_8_load_73 | 101 | 0.0033665 | 0.00084373 | 0 | 0 |  | 1 | TRUE | wye
78 | LV_6133-28_0_8_load_82 | 102 | 0.0028644 | 0.00071788 | 0 | 0 |  | 1 | TRUE | wye
79 | LV_6133-28_0_8_load_83 | 103 | 0.0058602 | 0.0014687 | 0 | 0 |  | 1 | TRUE | wye
80 | LV_6133-28_0_8_load_70 | 104 | 0.0066499 | 0.0016666 | 0 | 0 |  | 1 | TRUE | wye
81 | LV_6133-28_0_8_load_71 | 105 | 0.0035111 | 0.00087997 | 0 | 0 |  | 1 | TRUE | wye
82 | LV_6133-28_0_8_load_72 | 106 | 0.0034317 | 0.00086005 | 0 | 0 |  | 1 | TRUE | wye
83 | LV_6133-28_0_8_load_79 | 107 | 0.0034514 | 0.00086501 | 0 | 0 |  | 1 | TRUE | wye
84 | LV_6133-28_0_8_load_81 | 108 | 0.0093558 | 0.0023448 | 0 | 0 |  | 1 | TRUE | wye
85 | LV_6133-28_0_8_load_123 | 109 | 0.0032569 | 0.00081627 | 0 | 0 |  | 1 | TRUE | wye
86 | LV_6133-28_0_8_load_84 | 110 | 0.0037463 | 0.00093891 | 0 | 0 |  | 1 | TRUE | wye
87 | LV_6133-28_0_8_load_85 | 111 | 0.0058841 | 0.0014747 | 0 | 0 |  | 1 | TRUE | wye
88 | LV_6133-28_0_8_load_125 | 112 | 0.0066611 | 0.0016694 | 0 | 0 |  | 1 | TRUE | wye
89 | LV_6133-28_0_8_load_93 | 114 | 0.017948 | 0.0044982 | 0 | 0 |  | 1 | TRUE | wye
90 | LV_6133-28_0_8_load_97 | 115 | 0.0036199 | 0.00090723 | 0 | 0 |  | 1 | TRUE | wye
91 | LV_6133-28_0_8_load_98 | 116 | 0.010551 | 0.0026444 | 0 | 0 |  | 1 | TRUE | wye
92 | LV_6133-28_0_8_load_99 | 117 | 0.0034609 | 0.00086739 | 0 | 0 |  | 1 | TRUE | wye
93 | LV_6133-28_0_8_load_100 | 118 | 0.0027593 | 0.00069154 | 0 | 0 |  | 1 | TRUE | wye
94 | LV_6133-28_0_8_load_101 | 119 | 0.0063477 | 0.0015909 | 0 | 0 |  | 1 | TRUE | wye
95 | LV_6133-28_0_8_load_102 | 120 | 0.0034554 | 0.00086601 | 0 | 0 |  | 1 | TRUE | wye
96 | LV_6133-28_0_8_load_104 | 121 | 0.0049377 | 0.0012375 | 0 | 0 |  | 1 | TRUE | wye
97 | LV_6133-28_0_8_load_105 | 122 | 0.0033407 | 0.00083725 | 0 | 0 |  | 1 | TRUE | wye
98 | LV_6133-28_0_8_load_126 | 123 | 0.0046616 | 0.0011683 | 0 | 0 |  | 1 | TRUE | wye
99 | LV_6133-28_0_8_load_127 | 124 | 0.0067913 | 0.0017021 | 0 | 0 |  | 1 | TRUE | wye

## ext_grid
| name | bus | vm_pu | va_degree | slack_weight | in_service
0 |  | 46 | 1 | 0 | 1 | TRUE

## line
| name | std_type | from_bus | to_bus | length_km | r_ohm_per_km | x_ohm_per_km | c_nf_per_km | g_us_per_km | max_i_ka | df | parallel | type | in_service
0 | LV_6133-28_0_8_line_0 |  | 0 | 1 | 0.053839 | 0.125 | 0.08 | 261 | 0 | 0.364 | 1 | 1 | cs | TRUE
1 | LV_6133-28_0_8_line_1 |  | 0 | 2 | 0.11758 | 0.125 | 0.08 | 261 | 0 | 0.364 | 1 | 1 | cs | TRUE
2 | LV_6133-28_0_8_line_2 |  | 1 | 3 | 0.010351 | 0.125 | 0.08 | 261 | 0 | 0.364 | 1 | 1 | cs | TRUE
3 | LV_6133-28_0_8_line_3 |  | 2 | 4 | 0.023446 | 0.125 | 0.08 | 261 | 0 | 0.364 | 1 | 1 | cs | TRUE
4 | LV_6133-28_0_8_line_4 |  | 3 | 5 | 0.020289 | 0.125 | 0.08 | 261 | 0 | 0.364 | 1 | 2 | cs | TRUE
5 | LV_6133-28_0_8_line_5 |  | 3 | 6 | 0.049458 | 0.125 | 0.08 | 261 | 0 | 0.364 | 1 | 1 | cs | TRUE
6 | LV_6133-28_0_8_line_6 |  | 3 | 7 | 0.01123 | 0.125 | 0.08 | 261 | 0 | 0.364 | 1 | 1 | cs | TRUE
7 | LV_6133-28_0_8_line_7 |  | 4 | 9 | 0.023167 | 0.125 | 0.08 | 261 | 0 | 0.364 | 1 | 1 | cs | TRUE
8 | LV_6133-28_0_8_line_8 |  | 4 | 10 | 0.73538 | 0.125 | 0.08 | 261 | 0 | 0.364 | 1 | 1 | cs | TRUE
9 | LV_6133-28_0_8_line_9 |  | 5 | 11 | 0.028519 | 0.125 | 0.08 | 261 | 0 | 0.364 | 1 | 4 | cs | TRUE
10 | LV_6133-28_0_8_line_10 |  | 6 | 8 | 0.0215 | 0.125 | 0.08 | 261 | 0 | 0.364 | 1 | 1 | cs | TRUE
11 | LV_6133-28_0_8_line_11 |  | 7 | 12 | 0.016216 | 0.125 | 0.08 | 261 | 0 | 0.364 | 1 | 1 | cs | TRUE
12 | LV_6133-28_0_8_line_12 |  | 7 | 13 | 0.031318 | 0.125 | 0.08 | 261 | 0 | 0.364 | 1 | 1 | cs | TRUE
13 | LV_6133-28_0_8_line_13 |  | 8 | 14 | 0.019959 | 0.125 | 0.08 | 261 | 0 | 0.364 | 1 | 1 | cs | TRUE
14 | LV_6133-28_0_8_line_14 |  | 10 | 24 | 0.15788 | 0.125 | 0.08 | 261 | 0 | 0.364 | 1 | 1 | cs | TRUE
15 | LV_6133-28_0_8_line_15 |  | 11 | 28 | 0.01536 | 0.125 | 0.08 | 261 | 0 | 0.364 | 1 | 4 | cs | TRUE
16 | LV_6133-28_0_8_line_16 |  | 11 | 29 | 0.029744 | 0.125 | 0.08 | 261 | 0 | 0.364 | 1 | 1 | cs | TRUE
17 | LV_6133-28_0_8_line_17 |  | 13 | 30 | 0.02511 | 0.125 | 0.08 | 261 | 0 | 0.364 | 1 | 1 | cs | TRUE
18 | LV_6133-28_0_8_line_18 |  | 14 | 65 | 0.063041 | 0.125 | 0.08 | 261 | 0 | 0.364 | 1 | 1 | cs | TRUE
19 | LV_6133-28_0_8_line_19 |  | 15 | 16 | 0.012986 | 0.125 | 0.08 | 261 | 0 | 0.364 | 1 | 1 | cs | TRUE
20 | LV_6133-28_0_8_line_20 |  | 15 | 17 | 0.0056758 | 0.125 | 0.08 | 261 | 0 | 0.364 | 1 | 1 | cs | TRUE
21 | LV_6133-28_0_8_line_21 |  | 16 | 18 | 0.026851 | 0.125 | 0.08 | 261 | 0 | 0.364 | 1 | 1 | cs | TRUE
22 | LV_6133-28_0_8_line_22 |  | 17 | 19 | 0.013624 | 0.125 | 0.08 | 261 | 0 | 0.364 | 1 | 1 | cs | TRUE
23 | LV_6133-28_0_8_line_23 |  | 19 | 20 | 0.025365 | 0.125 | 0.08 | 261 | 0 | 0.364 | 1 | 1 | cs | TRUE
24 | LV_6133-28_0_8_line_24 |  | 20 | 21 | 0.059459 | 0.125 | 0.08 | 261 | 0 | 0.364 | 1 | 1 | cs | TRUE
25 | LV_6133-28_0_8_line_25 |  | 21 | 22 | 0.0026206 | 0.125 | 0.08 | 261 | 0 | 0.364 | 1 | 1 | cs | TRUE
26 | LV_6133-28_0_8_line_26 |  | 22 | 27 | 0.013147 | 0.125 | 0.08 | 261 | 0 | 0.364 | 1 | 1 | cs | TRUE
27 | LV_6133-28_0_8_line_27 |  | 23 | 24 | 0.018287 | 0.125 | 0.08 | 261 | 0 | 0.364 | 1 | 1 | cs | TRUE
28 | LV_6133-28_0_8_line_28 |  | 24 | 25 | 0.071952 | 0.125 | 0.08 | 261 | 0 | 0.364 | 1 | 1 | cs | TRUE
29 | LV_6133-28_0_8_line_29 |  | 25 | 26 | 0.02005 | 0.125 | 0.08 | 261 | 0 | 0.364 | 1 | 1 | cs | TRUE
30 | LV_6133-28_0_8_line_30 |  | 26 | 27 | 0.0085317 | 0.125 | 0.08 | 261 | 0 | 0.364 | 1 | 1 | cs | TRUE
31 | LV_6133-28_0_8_line_31 |  | 28 | 49 | 0.005584 | 0.125 | 0.08 | 261 | 0 | 0.364 | 1 | 4 | cs | TRUE
32 | LV_6133-28_0_8_line_32 |  | 28 | 107 | 0.029336 | 0.125 | 0.08 | 261 | 0 | 0.364 | 1 | 1 | cs | TRUE
33 | LV_6133-28_0_8_line_33 |  | 29 | 106 | 0.00036231 | 0.125 | 0.08 | 261 | 0 | 0.364 | 1 | 1 | cs | TRUE
34 | LV_6133-28_0_8_line_34 |  | 30 | 66 | 0.019888 | 0.125 | 0.08 | 261 | 0 | 0.364 | 1 | 1 | cs | TRUE
35 | LV_6133-28_0_8_line_35 |  | 30 | 67 | 0.022434 | 0.125 | 0.08 | 261 | 0 | 0.364 | 1 | 1 | cs | TRUE
36 | LV_6133-28_0_8_line_36 |  | 31 | 32 | 0.0061185 | 0.125 | 0.08 | 261 | 0 | 0.364 | 1 | 1 | cs | TRUE
37 | LV_6133-28_0_8_line_37 |  | 32 | 33 | 0.024212 | 0.125 | 0.08 | 261 | 0 | 0.364 | 1 | 1 | cs | TRUE
38 | LV_6133-28_0_8_line_38 |  | 33 | 34 | 0.0092885 | 0.125 | 0.08 | 261 | 0 | 0.364 | 1 | 1 | cs | TRUE
39 | LV_6133-28_0_8_line_39 |  | 34 | 35 | 0.013262 | 0.125 | 0.08 | 261 | 0 | 0.364 | 1 | 1 | cs | TRUE
40 | LV_6133-28_0_8_line_40 |  | 35 | 36 | 0.0077224 | 0.125 | 0.08 | 261 | 0 | 0.364 | 1 | 1 | cs | TRUE
41 | LV_6133-28_0_8_line_41 |  | 36 | 37 | 0.011681 | 0.125 | 0.08 | 261 | 0 | 0.364 | 1 | 1 | cs | TRUE
42 | LV_6133-28_0_8_line_42 |  | 37 | 48 | 0.00049373 | 0.125 | 0.08 | 261 | 0 | 0.364 | 1 | 1 | cs | TRUE
43 | LV_6133-28_0_8_line_43 |  | 38 | 39 | 0.010399 | 0.125 | 0.08 | 261 | 0 | 0.364 | 1 | 4 | cs | TRUE
44 | LV_6133-28_0_8_line_44 |  | 38 | 40 | 0.00078352 | 0.125 | 0.08 | 261 | 0 | 0.364 | 1 | 4 | cs | TRUE
45 | LV_6133-28_0_8_line_45 |  | 39 | 41 | 0.0073408 | 0.125 | 0.08 | 261 | 0 | 0.364 | 1 | 4 | cs | TRUE
46 | LV_6133-28_0_8_line_46 |  | 40 | 42 | 0.012522 | 0.125 | 0.08 | 261 | 0 | 0.364 | 1 | 4 | cs | TRUE
47 | LV_6133-28_0_8_line_47 |  | 41 | 43 | 0.012751 | 0.125 | 0.08 | 261 | 0 | 0.364 | 1 | 4 | cs | TRUE
48 | LV_6133-28_0_8_line_48 |  | 42 | 44 | 0.018891 | 0.125 | 0.08 | 261 | 0 | 0.364 | 1 | 4 | cs | TRUE
49 | LV_6133-28_0_8_line_49 |  | 42 | 45 | 0.0015655 | 0.125 | 0.08 | 261 | 0 | 0.364 | 1 | 1 | cs | TRUE
50 | LV_6133-28_0_8_line_50 |  | 43 | 46 | 0.023175 | 0.125 | 0.08 | 261 | 0 | 0.364 | 1 | 4 | cs | TRUE
51 | LV_6133-28_0_8_line_51 |  | 44 | 47 | 0.011052 | 0.125 | 0.08 | 261 | 0 | 0.364 | 1 | 4 | cs | TRUE
52 | LV_6133-28_0_8_line_52 |  | 45 | 48 | 0.017339 | 0.125 | 0.08 | 261 | 0 | 0.364 | 1 | 1 | cs | TRUE
53 | LV_6133-28_0_8_line_53 |  | 46 | 49 | 0.026981 | 0.125 | 0.08 | 261 | 0 | 0.364 | 1 | 4 | cs | TRUE
54 | LV_6133-28_0_8_line_54 |  | 47 | 50 | 0.0076978 | 0.125 | 0.08 | 261 | 0 | 0.364 | 1 | 1 | cs | TRUE
55 | LV_6133-28_0_8_line_55 |  | 47 | 51 | 0.012256 | 0.125 | 0.08 | 261 | 0 | 0.364 | 1 | 4 | cs | TRUE
56 | LV_6133-28_0_8_line_56 |  | 49 | 108 | 0.012107 | 0.125 | 0.08 | 261 | 0 | 0.364 | 1 | 1 | cs | TRUE
57 | LV_6133-28_0_8_line_57 |  | 50 | 112 | 0.0025484 | 0.125 | 0.08 | 261 | 0 | 0.364 | 1 | 1 | cs | TRUE
58 | LV_6133-28_0_8_line_58 |  | 51 | 111 | 0.0044446 | 0.125 | 0.08 | 261 | 0 | 0.364 | 1 | 4 | cs | TRUE
59 | LV_6133-28_0_8_line_59 |  | 52 | 53 | 0.0069787 | 0.125 | 0.08 | 261 | 0 | 0.364 | 1 | 1 | cs | TRUE
60 | LV_6133-28_0_8_line_60 |  | 52 | 54 | 0.0051654 | 0.125 | 0.08 | 261 | 0 | 0.364 | 1 | 1 | cs | TRUE
61 | LV_6133-28_0_8_line_61 |  | 53 | 55 | 0.0066162 | 0.125 | 0.08 | 261 | 0 | 0.364 | 1 | 1 | cs | TRUE
62 | LV_6133-28_0_8_line_62 |  | 54 | 56 | 0.0044734 | 0.125 | 0.08 | 261 | 0 | 0.364 | 1 | 1 | cs | TRUE
63 | LV_6133-28_0_8_line_63 |  | 55 | 57 | 0.016544 | 0.125 | 0.08 | 261 | 0 | 0.364 | 1 | 1 | cs | TRUE
64 | LV_6133-28_0_8_line_64 |  | 56 | 58 | 0.0083098 | 0.125 | 0.08 | 261 | 0 | 0.364 | 1 | 1 | cs | TRUE
65 | LV_6133-28_0_8_line_65 |  | 57 | 59 | 0.0015045 | 0.125 | 0.08 | 261 | 0 | 0.364 | 1 | 1 | cs | TRUE
66 | LV_6133-28_0_8_line_66 |  | 58 | 60 | 0.0092829 | 0.125 | 0.08 | 261 | 0 | 0.364 | 1 | 1 | cs | TRUE
67 | LV_6133-28_0_8_line_67 |  | 59 | 61 | 0.018846 | 0.125 | 0.08 | 261 | 0 | 0.364 | 1 | 1 | cs | TRUE
68 | LV_6133-28_0_8_line_68 |  | 59 | 62 | 0.023161 | 0.125 | 0.08 | 261 | 0 | 0.364 | 1 | 1 | cs | TRUE
69 | LV_6133-28_0_8_line_69 |  | 60 | 63 | 0.003879 | 0.125 | 0.08 | 261 | 0 | 0.364 | 1 | 1 | cs | TRUE
70 | LV_6133-28_0_8_line_70 |  | 61 | 94 | 0.0067784 | 0.125 | 0.08 | 261 | 0 | 0.364 | 1 | 1 | cs | TRUE
71 | LV_6133-28_0_8_line_71 |  | 62 | 114 | 0.005812 | 0.125 | 0.08 | 261 | 0 | 0.364 | 1 | 1 | cs | TRUE
72 | LV_6133-28_0_8_line_72 |  | 63 | 84 | 0.012227 | 0.125 | 0.08 | 261 | 0 | 0.364 | 1 | 2 | cs | TRUE
73 | LV_6133-28_0_8_line_73 |  | 63 | 83 | 0.0073503 | 0.125 | 0.08 | 261 | 0 | 0.364 | 1 | 1 | cs | TRUE
74 | LV_6133-28_0_8_line_74 |  | 64 | 65 | 0.013025 | 0.125 | 0.08 | 261 | 0 | 0.364 | 1 | 1 | cs | TRUE
75 | LV_6133-28_0_8_line_75 |  | 66 | 68 | 0.033653 | 0.125 | 0.08 | 261 | 0 | 0.364 | 1 | 1 | cs | TRUE
76 | LV_6133-28_0_8_line_76 |  | 68 | 69 | 0.0065351 | 0.125 | 0.08 | 261 | 0 | 0.364 | 1 | 1 | cs | TRUE
77 | LV_6133-28_0_8_line_77 |  | 69 | 70 | 0.010848 | 0.125 | 0.08 | 261 | 0 | 0.364 | 1 | 1 | cs | TRUE
78 | LV_6133-28_0_8_line_78 |  | 71 | 72 | 0.011774 | 0.125 | 0.08 | 261 | 0 | 0.364 | 1 | 1 | cs | TRUE
79 | LV_6133-28_0_8_line_79 |  | 71 | 73 | 0.01006 | 0.125 | 0.08 | 261 | 0 | 0.364 | 1 | 1 | cs | TRUE
80 | LV_6133-28_0_8_line_80 |  | 72 | 82 | 0.014115 | 0.125 | 0.08 | 261 | 0 | 0.364 | 1 | 1 | cs | TRUE
81 | LV_6133-28_0_8_line_81 |  | 73 | 81 | 0.00079406 | 0.125 | 0.08 | 261 | 0 | 0.364 | 1 | 1 | cs | TRUE
82 | LV_6133-28_0_8_line_82 |  | 74 | 75 | 0.09294 | 0.125 | 0.08 | 261 | 0 | 0.364 | 1 | 1 | cs | TRUE
83 | LV_6133-28_0_8_line_83 |  | 74 | 76 | 0.021831 | 0.125 | 0.08 | 261 | 0 | 0.364 | 1 | 1 | cs | TRUE
84 | LV_6133-28_0_8_line_84 |  | 75 | 77 | 0.070566 | 0.125 | 0.08 | 261 | 0 | 0.364 | 1 | 1 | cs | TRUE
85 | LV_6133-28_0_8_line_85 |  | 77 | 78 | 0.05836 | 0.125 | 0.08 | 261 | 0 | 0.364 | 1 | 1 | cs | TRUE
86 | LV_6133-28_0_8_line_86 |  | 78 | 79 | 0.0052169 | 0.125 | 0.08 | 261 | 0 | 0.364 | 1 | 1 | cs | TRUE
87 | LV_6133-28_0_8_line_87 |  | 79 | 80 | 0.024223 | 0.125 | 0.08 | 261 | 0 | 0.364 | 1 | 1 | cs | TRUE
88 | LV_6133-28_0_8_line_88 |  | 80 | 81 | 0.015571 | 0.125 | 0.08 | 261 | 0 | 0.364 | 1 | 1 | cs | TRUE
89 | LV_6133-28_0_8_line_89 |  | 82 | 83 | 0.013364 | 0.125 | 0.08 | 261 | 0 | 0.364 | 1 | 1 | cs | TRUE
90 | LV_6133-28_0_8_line_90 |  | 84 | 85 | 0.0061191 | 0.125 | 0.08 | 261 | 0 | 0.364 | 1 | 4 | cs | TRUE
91 | LV_6133-28_0_8_line_91 |  | 85 | 86 | 0.0037937 | 0.125 | 0.08 | 261 | 0 | 0.364 | 1 | 4 | cs | TRUE
92 | LV_6133-28_0_8_line_92 |  | 86 | 87 | 0.019056 | 0.125 | 0.08 | 261 | 0 | 0.364 | 1 | 4 | cs | TRUE
93 | LV_6133-28_0_8_line_93 |  | 86 | 88 | 0.0065969 | 0.125 | 0.08 | 261 | 0 | 0.364 | 1 | 1 | cs | TRUE
94 | LV_6133-28_0_8_line_94 |  | 87 | 89 | 0.0092084 | 0.125 | 0.08 | 261 | 0 | 0.364 | 1 | 4 | cs | TRUE
95 | LV_6133-28_0_8_line_95 |  | 89 | 90 | 0.013095 | 0.125 | 0.08 | 261 | 0 | 0.364 | 1 | 4 | cs | TRUE
96 | LV_6133-28_0_8_line_96 |  | 89 | 91 | 0.017723 | 0.125 | 0.08 | 261 | 0 | 0.364 | 1 | 1 | cs | TRUE
97 | LV_6133-28_0_8_line_97 |  | 90 | 92 | 0.0086094 | 0.125 | 0.08 | 261 | 0 | 0.364 | 1 | 4 | cs | TRUE
98 | LV_6133-28_0_8_line_98 |  | 91 | 93 | 0.001923 | 0.125 | 0.08 | 261 | 0 | 0.364 | 1 | 1 | cs | TRUE
99 | LV_6133-28_0_8_line_99 |  | 92 | 98 | 0.0052123 | 0.125 | 0.08 | 261 | 0 | 0.364 | 1 | 4 | cs | TRUE
100 | LV_6133-28_0_8_line_100 |  | 93 | 99 | 0.006925 | 0.125 | 0.08 | 261 | 0 | 0.364 | 1 | 1 | cs | TRUE
101 | LV_6133-28_0_8_line_101 |  | 95 | 96 | 0.050257 | 0.125 | 0.08 | 261 | 0 | 0.364 | 1 | 1 | cs | TRUE
102 | LV_6133-28_0_8_line_102 |  | 95 | 97 | 0.060762 | 0.125 | 0.08 | 261 | 0 | 0.364 | 1 | 1 | cs | TRUE
103 | LV_6133-28_0_8_line_103 |  | 96 | 113 | 0.027508 | 0.125 | 0.08 | 261 | 0 | 0.364 | 1 | 1 | cs | TRUE
104 | LV_6133-28_0_8_line_104 |  | 98 | 100 | 0.0026717 | 0.125 | 0.08 | 261 | 0 | 0.364 | 1 | 4 | cs | TRUE
105 | LV_6133-28_0_8_line_105 |  | 99 | 101 | 0.0061504 | 0.125 | 0.08 | 261 | 0 | 0.364 | 1 | 1 | cs | TRUE
106 | LV_6133-28_0_8_line_106 |  | 100 | 102 | 0.016571 | 0.125 | 0.08 | 261 | 0 | 0.364 | 1 | 4 | cs | TRUE
107 | LV_6133-28_0_8_line_107 |  | 101 | 105 | 0.0067594 | 0.125 | 0.08 | 261 | 0 | 0.364 | 1 | 1 | cs | TRUE
108 | LV_6133-28_0_8_line_108 |  | 102 | 103 | 0.0052499 | 0.125 | 0.08 | 261 | 0 | 0.364 | 1 | 4 | cs | TRUE
109 | LV_6133-28_0_8_line_109 |  | 103 | 110 | 0.0017056 | 0.125 | 0.08 | 261 | 0 | 0.364 | 1 | 4 | cs | TRUE
110 | LV_6133-28_0_8_line_110 |  | 104 | 105 | 0.007815 | 0.125 | 0.08 | 261 | 0 | 0.364 | 1 | 1 | cs | TRUE
111 | LV_6133-28_0_8_line_111 |  | 107 | 109 | 0.0080666 | 0.125 | 0.08 | 261 | 0 | 0.364 | 1 | 1 | cs | TRUE
112 | LV_6133-28_0_8_line_112 |  | 110 | 111 | 0.0011992 | 0.125 | 0.08 | 261 | 0 | 0.364 | 1 | 4 | cs | TRUE
113 | LV_6133-28_0_8_line_113 |  | 112 | 124 | 0.012523 | 0.125 | 0.08 | 261 | 0 | 0.364 | 1 | 1 | cs | TRUE
114 | LV_6133-28_0_8_line_114 |  | 113 | 122 | 0.037303 | 0.125 | 0.08 | 261 | 0 | 0.364 | 1 | 1 | cs | TRUE
115 | LV_6133-28_0_8_line_115 |  | 113 | 119 | 0.0031691 | 0.125 | 0.08 | 261 | 0 | 0.364 | 1 | 1 | cs | TRUE
116 | LV_6133-28_0_8_line_116 |  | 115 | 116 | 0.0072498 | 0.125 | 0.08 | 261 | 0 | 0.364 | 1 | 1 | cs | TRUE
117 | LV_6133-28_0_8_line_117 |  | 115 | 117 | 0.007141 | 0.125 | 0.08 | 261 | 0 | 0.364 | 1 | 1 | cs | TRUE
118 | LV_6133-28_0_8_line_118 |  | 116 | 118 | 0.008669 | 0.125 | 0.08 | 261 | 0 | 0.364 | 1 | 1 | cs | TRUE
119 | LV_6133-28_0_8_line_119 |  | 117 | 119 | 0.01314 | 0.125 | 0.08 | 261 | 0 | 0.364 | 1 | 1 | cs | TRUE
120 | LV_6133-28_0_8_line_120 |  | 118 | 120 | 0.0037886 | 0.125 | 0.08 | 261 | 0 | 0.364 | 1 | 1 | cs | TRUE
121 | LV_6133-28_0_8_line_121 |  | 120 | 121 | 0.0053894 | 0.125 | 0.08 | 261 | 0 | 0.364 | 1 | 1 | cs | TRUE
122 | LV_6133-28_0_8_line_122 |  | 121 | 123 | 0.014015 | 0.125 | 0.08 | 261 | 0 | 0.364 | 1 | 1 | cs | TRUE
123 | LV_6133-28_0_8_line_123 |  | 123 | 124 | 0.0011636 | 0.125 | 0.08 | 261 | 0 | 0.364 | 1 | 1 | cs | TRUE

## trafo
| name | std_type | hv_bus | lv_bus | sn_mva | vn_hv_kv | vn_lv_kv | vk_percent | vkr_percent | pfe_kw | i0_percent | shift_degree | tap_side | tap_neutral | tap_min | tap_max | tap_step_percent | tap_step_degree | tap_pos | tap_phase_shifter | parallel | df | in_service
0 | LV_6133-28_0_8_trafo_80 | 0.63 MVA 20/0.4 kV | 125 | 46 | 0.63 | 20 | 0.4 | 6 | 1.206 | 1.65 | 0.2619 | 150 | hv | 0 | -2 | 2 | 2.5 | 0 | 0 | FALSE | 1 | 1 | TRUE

## line_geodata
| x0 | y0 | x1 | y1 | x2 | y2 | x3 | y3 | x4 | y4 | x5 | y5 | x6 | y6 | x7 | y7 | x8 | y8 | x9 | y9 | x10 | y10 | x11 | y11 | x12 | y12 | x13 | y13 | x14 | y14 | x15 | y15 | x16 | y16 | x17 | y17 | x18 | y18 | x19 | y19 | x20 | y20 | x21 | y21
0 | 2574811.0491 | 1110058.6938 | 2574826.8813 | 1110067.6546 | 2574840.736 | 1110076.7682 | 2574847.9105 | 1110077.5943 | 2574855.8112 | 1110080.2405 | 2574858.0873 | 1110082.9113
1 | 2574957.6099 | 1110124.3956 | 2574952.078 | 1110120.8945 | 2574947.0975 | 1110119.9036 | 2574935.1458 | 1110113.0719 | 2574928.4588 | 1110114.2669 | 2574924.6955 | 1110112.3816 | 2574918.5311 | 1110112.8741 | 2574910.7444 | 1110115.3521 | 2574904.605 | 1110112.5428 | 2574896.2285 | 1110110.6767 | 2574885.3003 | 1110112.145 | 2574878.81 | 1110101.1554 | 2574862.9009 | 1110088.5596 | 2574858.0873 | 1110082.9113
2 | 2574811.0491 | 1110058.6938 | 2574805.9185 | 1110056.9477 | 2574801.1298 | 1110055.6559
3 | 2574976.5417 | 1110135.545 | 2574970.805 | 1110131.0776 | 2574963.6188 | 1110131.1408 | 2574957.6099 | 1110124.3956
4 | 2574801.1298 | 1110055.6559 | 2574807.5513 | 1110050.0819 | 2574811.9937 | 1110044.3049 | 2574814.7188 | 1110040.7267
5 | 2574758.0299 | 1110076.9131 | 2574763.0036 | 1110070.7114 | 2574772.9136 | 1110064.1223 | 2574785.9751 | 1110059.0653 | 2574795.4042 | 1110057.603 | 2574799.5564 | 1110056.3739 | 2574801.1298 | 1110055.6559
6 | 2574793.8386 | 1110049.0941 | 2574798.5242 | 1110053.4434 | 2574799.5564 | 1110056.3739 | 2574801.1298 | 1110055.6559
7 | 2574976.5417 | 1110135.545 | 2574977.9605 | 1110112.4275
8 | 2574976.5417 | 1110135.545 | 2575003.198 | 1110870.4372
9 | 2574836.0379 | 1110023.0163 | 2574830.1726 | 1110024.8416 | 2574822.4151 | 1110030.6213 | 2574814.7188 | 1110040.7267
10 | 2574758.0299 | 1110076.9131 | 2574742.7649 | 1110070.5848 | 2574738.5595 | 1110067.9255
11 | 2574793.8386 | 1110049.0941 | 2574791.9332 | 1110049.8691 | 2574789.181 | 1110049.5693 | 2574783.5288 | 1110048.7592 | 2574777.8837 | 1110047.7933
12 | 2574793.8386 | 1110049.0941 | 2574789.7667 | 1110045.4982 | 2574782.0815 | 1110038.9603 | 2574779.4434 | 1110036.3922 | 2574778.2686 | 1110034.485 | 2574777.8642 | 1110026.4605 | 2574777.6471 | 1110024.6339
13 | 2574727.8459 | 1110051.4467 | 2574732.2216 | 1110060.6127 | 2574734.0429 | 1110063.7289 | 2574737.4731 | 1110067.2386 | 2574738.5595 | 1110067.9255
14 | 2575003.198 | 1110870.4372 | 2575008.9705 | 1110874.3709 | 2575032.7647 | 1110877.3518 | 2575032.1365 | 1110878.655 | 2575028.1955 | 1110878.5157 | 2575024.8984 | 1110879.0296 | 2575022.1465 | 1110878.7075 | 2575021.7518 | 1110880.4211 | 2575025.094 | 1110881.4745 | 2575032.4499 | 1110883.4339 | 2575039.6963 | 1110886.9502 | 2575047.3958 | 1110887.9189 | 2575051.8428 | 1110888.9566 | 2575054.4254 | 1110895.049 | 2575051.7352 | 1110898.4507 | 2575048.4133 | 1110900.4432 | 2575044.7037 | 1110905.8168 | 2575044.3333 | 1110907.7971 | 2575045.3253 | 1110910.4054 | 2575042.4392 | 1110914.9974 | 2575027.5864 | 1110953.5893 | 2575024.2843 | 1110962.1961
15 | 2574836.0379 | 1110023.0163 | 2574844.808 | 1110022.8686 | 2574851.1441 | 1110020.9079
16 | 2574836.0379 | 1110023.0163 | 2574837.1726 | 1110015.2965 | 2574836.3028 | 1110010.5533 | 2574833.5088 | 1110002.094 | 2574832.9415 | 1109993.9034
17 | 2574764.526 | 1110004.1383 | 2574765.5327 | 1110006.4908 | 2574768.336 | 1110009.7585 | 2574773.5573 | 1110014.717 | 2574775.9968 | 1110017.8417 | 2574777.1114 | 1110020.1271 | 2574777.6471 | 1110024.6339
18 | 2574684.3488 | 1110008.6647 | 2574686.6048 | 1110010.4117 | 2574697.4247 | 1110016.2694 | 2574705.4313 | 1110020.1823 | 2574712.6538 | 1110026.9332 | 2574719.5248 | 1110034.5972 | 2574725.5641 | 1110046.6669 | 2574727.8459 | 1110051.4467
19 | 2575000.208 | 1111010.6623 | 2574994.3113 | 1111008.221 | 2574988.5269 | 1111005.0352
20 | 2575000.208 | 1111010.6623 | 2575005.4522 | 1111012.8336
21 | 2574988.5269 | 1111005.0352 | 2574967.7265 | 1110993.5792 | 2574965.4134 | 1110991.508
22 | 2575005.4522 | 1111012.8336 | 2575018.0397 | 1111018.0451
23 | 2575018.0397 | 1111018.0451 | 2575020.6566 | 1111019.1286 | 2575040.9447 | 1111028.9333
24 | 2575093.6872 | 1111051.5545 | 2575088.3246 | 1111053.2775 | 2575080.7389 | 1111051.7413 | 2575070.1503 | 1111043.3363 | 2575063.3983 | 1111039.7846 | 2575040.9447 | 1111028.9333
25 | 2575093.6872 | 1111051.5545 | 2575091.5439 | 1111050.0467
26 | 2575091.5439 | 1111050.0467 | 2575080.791 | 1111042.4821
27 | 2575024.2843 | 1110962.1961 | 2575009.8433 | 1110950.9761
28 | 2575024.2843 | 1110962.1961 | 2575050.9153 | 1111017.9363 | 2575058.3515 | 1111024.8832
29 | 2575073.813 | 1111037.5732 | 2575066.2104 | 1111032.2248 | 2575058.3515 | 1111024.8832
30 | 2575080.791 | 1111042.4821 | 2575073.813 | 1111037.5732
31 | 2574851.1441 | 1110020.9079 | 2574854.069 | 1110020.0064 | 2574856.0096 | 1110018.3752
32 | 2574851.1441 | 1110020.9079 | 2574851.8701 | 1110022.6724 | 2574853.8446 | 1110025.4878 | 2574856.2853 | 1110028.9127 | 2574860.3206 | 1110036.711 | 2574865.8801 | 1110046.2068
33 | 2574833.008 | 1109993.5473 | 2574832.9415 | 1109993.9034 | 2574832.9415 | 1109993.9034
34 | 2574764.526 | 1110004.1383 | 2574764.128 | 1110003.2061 | 2574764.0343 | 1109999.2601 | 2574764.2589 | 1109995.6907 | 2574766.3846 | 1109984.541
35 | 2574747.7589 | 1110013.7687 | 2574749.6363 | 1110008.1358 | 2574751.3877 | 1110005.6161 | 2574753.2845 | 1110004.6299 | 2574755.7254 | 1110004.3863 | 2574759.3882 | 1110004.3709 | 2574762.4418 | 1110004.6583 | 2574764.526 | 1110004.1383
36 | 2574983.4521 | 1110053.8064 | 2574986.6293 | 1110059.0354
37 | 2574983.4521 | 1110053.8064 | 2574982.7123 | 1110052.5889 | 2574969.3755 | 1110034.1121
38 | 2574969.3755 | 1110034.1121 | 2574969.0879 | 1110033.7136 | 2574962.8784 | 1110027.4822
39 | 2574953.5171 | 1110018.0877 | 2574962.8784 | 1110027.4822
40 | 2574948.5747 | 1110012.1642 | 2574952.3966 | 1110016.9632 | 2574953.5171 | 1110018.0877
41 | 2574948.5747 | 1110012.1642 | 2574941.2974 | 1110003.0266
42 | 2574940.9898 | 1110002.6404 | 2574941.2974 | 1110003.0266
43 | 2574919.1129 | 1109990.588 | 2574914.8203 | 1109989.6609 | 2574909.0107 | 1109988.133
44 | 2574919.1129 | 1109990.588 | 2574919.1129 | 1109990.588 | 2574919.8964 | 1109990.5872
45 | 2574901.8741 | 1109986.4272 | 2574904.5005 | 1109986.9468 | 2574909.0107 | 1109988.133
46 | 2574931.475 | 1109986.3901 | 2574928.4593 | 1109987.7811 | 2574922.6212 | 1109990.5845 | 2574919.8964 | 1109990.5872
47 | 2574901.8741 | 1109986.4272 | 2574889.3652 | 1109983.9526
48 | 2574931.475 | 1109986.3901 | 2574925.2267 | 1109968.5626
49 | 2574931.475 | 1109986.3901 | 2574932.1912 | 1109987.7821
50 | 2574871.4234 | 1109996.3764 | 2574873.9919 | 1109992.4763 | 2574877.8356 | 1109987.6357 | 2574882.214 | 1109985.0384 | 2574889.3652 | 1109983.9526 | 2574889.3652 | 1109983.9526
51 | 2574927.3995 | 1109957.7259 | 2574925.2267 | 1109968.5626
52 | 2574940.9898 | 1110002.6404 | 2574937.7307 | 1109998.5481 | 2574932.1912 | 1109987.7821
53 | 2574856.0096 | 1110018.3752 | 2574858.4429 | 1110016.3196 | 2574863.9405 | 1110007.8258 | 2574867.8103 | 1110001.8623 | 2574871.4234 | 1109996.3764
54 | 2574927.3995 | 1109957.7259 | 2574934.3985 | 1109960.9306
55 | 2574927.3995 | 1109957.7259 | 2574919.0167 | 1109948.7855
56 | 2574856.0096 | 1110018.3752 | 2574863.6328 | 1110027.7813
57 | 2574934.3985 | 1109960.9306 | 2574936.7156 | 1109961.9915
58 | 2574919.0167 | 1109948.7855 | 2574918.6052 | 1109948.3466 | 2574915.0687 | 1109946.8427
59 | 2574801.1574 | 1109869.3573 | 2574800.7696 | 1109871.1202 | 2574801.0075 | 1109876.2884
60 | 2574805.2315 | 1109879.2615 | 2574804.0535 | 1109878.4324 | 2574801.0075 | 1109876.2884 | 2574801.0075 | 1109876.2884
61 | 2574801.1574 | 1109869.3573 | 2574802.5788 | 1109862.8956
62 | 2574808.8897 | 1109881.8361 | 2574805.2315 | 1109879.2615
63 | 2574802.7953 | 1109847.0545 | 2574802.6994 | 1109848.3784 | 2574802.4464 | 1109852.5594 | 2574803.9339 | 1109855.3212 | 2574804.2325 | 1109858.366 | 2574802.7717 | 1109862.0183 | 2574802.5788 | 1109862.8956
64 | 2574814.1475 | 1109888.2676 | 2574811.8406 | 1109885.2811 | 2574808.8897 | 1109881.8361 | 2574808.8897 | 1109881.8361
65 | 2574802.904 | 1109845.5539 | 2574802.7953 | 1109847.0545
66 | 2574820.2444 | 1109895.2453 | 2574816.9763 | 1109891.9297 | 2574814.1475 | 1109888.2676
67 | 2574802.904 | 1109845.5539 | 2574805.8821 | 1109836.9928 | 2574809.6855 | 1109829.9067 | 2574810.619 | 1109828.4396
68 | 2574802.904 | 1109845.5539 | 2574797.3704 | 1109847.2668 | 2574790.6376 | 1109848.6511 | 2574783.1533 | 1109856.0087
69 | 2574822.9674 | 1109898.0078 | 2574820.2444 | 1109895.2453
70 | 2574814.2578 | 1109822.7207 | 2574810.619 | 1109828.4396
71 | 2574779.0087 | 1109860.0831 | 2574783.1533 | 1109856.0087
72 | 2574822.9674 | 1109898.0078 | 2574826.1454 | 1109898.4726 | 2574834.378 | 1109902.1462
73 | 2574822.9674 | 1109898.0078 | 2574815.6947 | 1109896.9422
74 | 2574684.3488 | 1110008.6647 | 2574685.4717 | 1110007.415 | 2574687.6007 | 1110006.4945 | 2574690.2731 | 1110006.1831 | 2574696.3965 | 1110007.8052
75 | 2574766.3846 | 1109984.541 | 2574768.796 | 1109971.8931 | 2574771.0137 | 1109960.756 | 2574771.7562 | 1109951.3639
76 | 2574769.8498 | 1109945.1484 | 2574771.7917 | 1109950.9145 | 2574771.7562 | 1109951.3639
77 | 2574769.8498 | 1109945.1484 | 2574768.9279 | 1109942.4111 | 2574768.8946 | 1109934.4516 | 2574768.8946 | 1109934.4516
78 | 2574777.0023 | 1109890.3734 | 2574788.5099 | 1109892.482 | 2574788.5833 | 1109892.4956
79 | 2574777.0023 | 1109890.3734 | 2574766.9477 | 1109890.0479
80 | 2574788.5833 | 1109892.4956 | 2574800.8373 | 1109894.7651 | 2574802.4722 | 1109895.0046
81 | 2574766.154 | 1109890.0222 | 2574766.9477 | 1109890.0479
82 | 2574615.7698 | 1109884.2787 | 2574617.7055 | 1109892.5192 | 2574620.2491 | 1109898.3336 | 2574626.7752 | 1109902.9419 | 2574670.8495 | 1109922.2223 | 2574690.8384 | 1109931.4896
83 | 2574709.5643 | 1109942.3814 | 2574703.5236 | 1109937.3708 | 2574690.8384 | 1109931.4896
84 | 2574671.773 | 1109849.4262 | 2574662.368 | 1109853.023 | 2574656.0289 | 1109854.3058 | 2574652.8385 | 1109856.4091 | 2574648.78 | 1109861.5954 | 2574644.6808 | 1109869.9724 | 2574640.618 | 1109875.948 | 2574634.4901 | 1109881.5209 | 2574615.7698 | 1109884.2787
85 | 2574671.773 | 1109849.4262 | 2574678.3655 | 1109853.3005 | 2574684.958 | 1109857.1638 | 2574720.601 | 1109872.6001 | 2574724.3861 | 1109874.4893
86 | 2574729.0539 | 1109876.819 | 2574724.3861 | 1109874.4893
87 | 2574729.0539 | 1109876.819 | 2574742.2915 | 1109883.426 | 2574750.9123 | 1109887.2435
88 | 2574750.9123 | 1109887.2435 | 2574752.0155 | 1109887.732 | 2574762.4028 | 1109889.9008 | 2574766.154 | 1109890.0222
89 | 2574802.4722 | 1109895.0046 | 2574815.6947 | 1109896.9422
90 | 2574839.7372 | 1109905.0666 | 2574836.9069 | 1109903.2746 | 2574834.378 | 1109902.1462
91 | 2574842.9426 | 1109907.0959 | 2574839.7372 | 1109905.0666
92 | 2574842.9426 | 1109907.0959 | 2574859.0474 | 1109917.2819
93 | 2574842.9426 | 1109907.0959 | 2574845.8854 | 1109901.1918
94 | 2574866.8298 | 1109922.2041 | 2574859.0474 | 1109917.2819
95 | 2574866.8298 | 1109922.2041 | 2574877.8002 | 1109929.354
96 | 2574866.8298 | 1109922.2041 | 2574858.0907 | 1109933.5462 | 2574856.5181 | 1109936.5664
97 | 2574877.8002 | 1109929.354 | 2574878.5922 | 1109929.8702 | 2574881.5287 | 1109931.7367 | 2574885.326 | 1109933.4948
98 | 2574855.6301 | 1109938.272 | 2574856.5181 | 1109936.5664
99 | 2574885.326 | 1109933.4948 | 2574888.977 | 1109935.1852 | 2574890.0461 | 1109935.7054
100 | 2574855.6301 | 1109938.272 | 2574852.432 | 1109944.4144
101 | 2574928.752 | 1109898.1793 | 2574934.4845 | 1109907.1378 | 2574955.515 | 1109919.19 | 2574958.5667 | 1109920.8893 | 2574968.5544 | 1109927.3401
102 | 2574928.752 | 1109898.1793 | 2574939.4257 | 1109893.0213 | 2574960.2345 | 1109883.2635 | 2574977.4783 | 1109874.7433 | 2574982.3755 | 1109872.3774 | 2574983.3787 | 1109871.6288
103 | 2574983.6027 | 1109950.3671 | 2574974.1464 | 1109935.999 | 2574968.5544 | 1109927.3401
104 | 2574892.4486 | 1109936.8742 | 2574890.0461 | 1109935.7054
105 | 2574849.5916 | 1109949.8696 | 2574852.432 | 1109944.4144
106 | 2574892.4486 | 1109936.8742 | 2574898.1528 | 1109939.6494 | 2574907.5644 | 1109943.6516
107 | 2574849.5916 | 1109949.8696 | 2574848.0555 | 1109952.8198 | 2574846.7679 | 1109956.0025
108 | 2574907.5644 | 1109943.6516 | 2574912.3956 | 1109945.706
109 | 2574913.9652 | 1109946.3735 | 2574912.3956 | 1109945.706
110 | 2574843.0207 | 1109962.7496 | 2574844.9424 | 1109960.5144 | 2574846.7679 | 1109956.0025
111 | 2574869.9557 | 1110053.1681 | 2574865.8801 | 1110046.2068
112 | 2574913.9652 | 1109946.3735 | 2574915.0687 | 1109946.8427
113 | 2574948.2335 | 1109966.9025 | 2574940.1279 | 1109963.5539 | 2574936.7156 | 1109961.9915
114 | 2574983.6027 | 1109950.3671 | 2575003.1487 | 1109954.8107 | 2575011.3943 | 1109958.623 | 2575016.7881 | 1109964.7648
115 | 2574983.6027 | 1109950.3671 | 2574984.96 | 1109953.2308
116 | 2574986.0117 | 1109972.2793 | 2574986.0117 | 1109972.2793 | 2574982.013 | 1109975.1528 | 2574979.7044 | 1109975.4344
117 | 2574988.4118 | 1109965.6503 | 2574988.2334 | 1109967.6344 | 2574986.0117 | 1109972.2793
118 | 2574971.1517 | 1109974.9841 | 2574975.8804 | 1109975.9008 | 2574979.7044 | 1109975.4344
119 | 2574984.96 | 1109953.2308 | 2574986.4793 | 1109956.436 | 2574988.6693 | 1109962.7857 | 2574988.4118 | 1109965.6503
120 | 2574971.1517 | 1109974.9841 | 2574968.5256 | 1109974.475 | 2574967.4606 | 1109974.1499
121 | 2574967.4606 | 1109974.1499 | 2574962.306 | 1109972.5765
122 | 2574962.306 | 1109972.5765 | 2574961.1596 | 1109972.2266 | 2574949.9587 | 1109967.6151 | 2574949.3089 | 1109967.3467
123 | 2574948.2335 | 1109966.9025 | 2574949.3089 | 1109967.3467

## bus_geodata
| x | y | coords
0 | 2574858.0873 | 1110082.9113
1 | 2574811.0491 | 1110058.6938
2 | 2574957.6099 | 1110124.3956
3 | 2574801.1298 | 1110055.6559
4 | 2574976.5417 | 1110135.545
5 | 2574814.7188 | 1110040.7267
6 | 2574758.0299 | 1110076.9131
7 | 2574793.8386 | 1110049.0941
8 | 2574738.5595 | 1110067.9255
9 | 2574977.9605 | 1110112.4275
10 | 2575003.198 | 1110870.4372
11 | 2574836.0379 | 1110023.0163
12 | 2574777.8837 | 1110047.7933
13 | 2574777.6471 | 1110024.6339
14 | 2574727.8459 | 1110051.4467
15 | 2575000.208 | 1111010.6623
16 | 2574988.5269 | 1111005.0352
17 | 2575005.4522 | 1111012.8336
18 | 2574965.4134 | 1110991.508
19 | 2575018.0397 | 1111018.0451
20 | 2575040.9447 | 1111028.9333
21 | 2575093.6872 | 1111051.5545
22 | 2575091.5439 | 1111050.0467
23 | 2575009.8433 | 1110950.9761
24 | 2575024.2843 | 1110962.1961
25 | 2575058.3515 | 1111024.8832
26 | 2575073.813 | 1111037.5732
27 | 2575080.791 | 1111042.4821
28 | 2574851.1441 | 1110020.9079
29 | 2574832.9415 | 1109993.9034
30 | 2574764.526 | 1110004.1383
31 | 2574986.6293 | 1110059.0354
32 | 2574983.4521 | 1110053.8064
33 | 2574969.3755 | 1110034.1121
34 | 2574962.8784 | 1110027.4822
35 | 2574953.5171 | 1110018.0877
36 | 2574948.5747 | 1110012.1642
37 | 2574941.2974 | 1110003.0266
38 | 2574919.1129 | 1109990.588
39 | 2574909.0107 | 1109988.133
40 | 2574919.8964 | 1109990.5872
41 | 2574901.8741 | 1109986.4272
42 | 2574931.475 | 1109986.3901
43 | 2574889.3652 | 1109983.9526
44 | 2574925.2267 | 1109968.5626
45 | 2574932.1912 | 1109987.7821
46 | 2574871.4234 | 1109996.3764
47 | 2574927.3995 | 1109957.7259
48 | 2574940.9898 | 1110002.6404
49 | 2574856.0096 | 1110018.3752
50 | 2574934.3985 | 1109960.9306
51 | 2574919.0167 | 1109948.7855
52 | 2574801.0075 | 1109876.2884
53 | 2574801.1574 | 1109869.3573
54 | 2574805.2315 | 1109879.2615
55 | 2574802.5788 | 1109862.8956
56 | 2574808.8897 | 1109881.8361
57 | 2574802.7953 | 1109847.0545
58 | 2574814.1475 | 1109888.2676
59 | 2574802.904 | 1109845.5539
60 | 2574820.2444 | 1109895.2453
61 | 2574810.619 | 1109828.4396
62 | 2574783.1533 | 1109856.0087
63 | 2574822.9674 | 1109898.0078
64 | 2574696.3965 | 1110007.8052
65 | 2574684.3488 | 1110008.6647
66 | 2574766.3846 | 1109984.541
67 | 2574747.7589 | 1110013.7687
68 | 2574771.7562 | 1109951.3639
69 | 2574769.8498 | 1109945.1484
70 | 2574768.8946 | 1109934.4516
71 | 2574777.0023 | 1109890.3734
72 | 2574788.5833 | 1109892.4956
73 | 2574766.9477 | 1109890.0479
74 | 2574690.8384 | 1109931.4896
75 | 2574615.7698 | 1109884.2787
76 | 2574709.5643 | 1109942.3814
77 | 2574671.773 | 1109849.4262
78 | 2574724.3861 | 1109874.4893
79 | 2574729.0539 | 1109876.819
80 | 2574750.9123 | 1109887.2435
81 | 2574766.154 | 1109890.0222
82 | 2574802.4722 | 1109895.0046
83 | 2574815.6947 | 1109896.9422
84 | 2574834.378 | 1109902.1462
85 | 2574839.7372 | 1109905.0666
86 | 2574842.9426 | 1109907.0959
87 | 2574859.0474 | 1109917.2819
88 | 2574845.8854 | 1109901.1918
89 | 2574866.8298 | 1109922.2041
90 | 2574877.8002 | 1109929.354
91 | 2574856.5181 | 1109936.5664
92 | 2574885.326 | 1109933.4948
93 | 2574855.6301 | 1109938.272
94 | 2574814.2578 | 1109822.7207
95 | 2574928.752 | 1109898.1793
96 | 2574968.5544 | 1109927.3401
97 | 2574983.3787 | 1109871.6288
98 | 2574890.0461 | 1109935.7054
99 | 2574852.432 | 1109944.4144
100 | 2574892.4486 | 1109936.8742
101 | 2574849.5916 | 1109949.8696
102 | 2574907.5644 | 1109943.6516
103 | 2574912.3956 | 1109945.706
104 | 2574843.0207 | 1109962.7496
105 | 2574846.7679 | 1109956.0025
106 | 2574833.008 | 1109993.5473
107 | 2574865.8801 | 1110046.2068
108 | 2574863.6328 | 1110027.7813
109 | 2574869.9557 | 1110053.1681
110 | 2574913.9652 | 1109946.3735
111 | 2574915.0687 | 1109946.8427
112 | 2574936.7156 | 1109961.9915
113 | 2574983.6027 | 1109950.3671
114 | 2574779.0087 | 1109860.0831
115 | 2574986.0117 | 1109972.2793
116 | 2574979.7044 | 1109975.4344
117 | 2574988.4118 | 1109965.6503
118 | 2574971.1517 | 1109974.9841
119 | 2574984.96 | 1109953.2308
120 | 2574967.4606 | 1109974.1499
121 | 2574962.306 | 1109972.5765
122 | 2575016.7881 | 1109964.7648
123 | 2574949.3089 | 1109967.3467
124 | 2574948.2335 | 1109966.9025
125 | 2574856.0096 | 1110018.3752

## line_std_types
| c_nf_per_km | r_ohm_per_km | x_ohm_per_km | max_i_ka | type | q_mm2 | alpha | voltage_rating
NAYY 4x50 SE | 210 | 0.642 | 0.083 | 0.142 | cs | 50 | 0.00403 | LV
NAYY 4x120 SE | 264 | 0.225 | 0.08 | 0.242 | cs | 120 | 0.00403 | LV
NAYY 4x150 SE | 261 | 0.208 | 0.08 | 0.27 | cs | 150 | 0.00403 | LV
NA2XS2Y 1x95 RM/25 12/20 kV | 216 | 0.313 | 0.132 | 0.252 | cs | 95 | 0.00403 | MV
NA2XS2Y 1x185 RM/25 12/20 kV | 273 | 0.161 | 0.117 | 0.362 | cs | 185 | 0.00403 | MV
NA2XS2Y 1x240 RM/25 12/20 kV | 304 | 0.122 | 0.112 | 0.421 | cs | 240 | 0.00403 | MV
NA2XS2Y 1x95 RM/25 6/10 kV | 315 | 0.313 | 0.123 | 0.249 | cs | 95 | 0.00403 | MV
NA2XS2Y 1x185 RM/25 6/10 kV | 406 | 0.161 | 0.11 | 0.358 | cs | 185 | 0.00403 | MV
NA2XS2Y 1x240 RM/25 6/10 kV | 456 | 0.122 | 0.105 | 0.416 | cs | 240 | 0.00403 | MV
NA2XS2Y 1x150 RM/25 12/20 kV | 250 | 0.206 | 0.116 | 0.319 | cs | 150 | 0.00403 | MV
NA2XS2Y 1x120 RM/25 12/20 kV | 230 | 0.253 | 0.119 | 0.283 | cs | 120 | 0.00403 | MV
NA2XS2Y 1x70 RM/25 12/20 kV | 190 | 0.443 | 0.132 | 0.22 | cs | 70 | 0.00403 | MV
NA2XS2Y 1x150 RM/25 6/10 kV | 360 | 0.206 | 0.11 | 0.315 | cs | 150 | 0.00403 | MV
NA2XS2Y 1x120 RM/25 6/10 kV | 340 | 0.253 | 0.113 | 0.28 | cs | 120 | 0.00403 | MV
NA2XS2Y 1x70 RM/25 6/10 kV | 280 | 0.443 | 0.123 | 0.217 | cs | 70 | 0.00403 | MV
N2XS(FL)2Y 1x120 RM/35 64/110 kV | 112 | 0.153 | 0.166 | 0.366 | cs | 120 | 0.00393 | HV
N2XS(FL)2Y 1x185 RM/35 64/110 kV | 125 | 0.099 | 0.156 | 0.457 | cs | 185 | 0.00393 | HV
N2XS(FL)2Y 1x240 RM/35 64/110 kV | 135 | 0.075 | 0.149 | 0.526 | cs | 240 | 0.00393 | HV
N2XS(FL)2Y 1x300 RM/35 64/110 kV | 144 | 0.06 | 0.144 | 0.588 | cs | 300 | 0.00393 | HV
15-AL1/3-ST1A 0.4 | 11 | 1.8769 | 0.35 | 0.105 | ol | 16 | 0.00403 | LV
24-AL1/4-ST1A 0.4 | 11.25 | 1.2012 | 0.335 | 0.14 | ol | 24 | 0.00403 | LV
48-AL1/8-ST1A 0.4 | 12.2 | 0.5939 | 0.3 | 0.21 | ol | 48 | 0.00403 | LV
94-AL1/15-ST1A 0.4 | 13.2 | 0.306 | 0.29 | 0.35 | ol | 94 | 0.00403 | LV
34-AL1/6-ST1A 10.0 | 9.7 | 0.8342 | 0.36 | 0.17 | ol | 34 | 0.00403 | MV
48-AL1/8-ST1A 10.0 | 10.1 | 0.5939 | 0.35 | 0.21 | ol | 48 | 0.00403 | MV
70-AL1/11-ST1A 10.0 | 10.4 | 0.4132 | 0.339 | 0.29 | ol | 70 | 0.00403 | MV
94-AL1/15-ST1A 10.0 | 10.75 | 0.306 | 0.33 | 0.35 | ol | 94 | 0.00403 | MV
122-AL1/20-ST1A 10.0 | 11.1 | 0.2376 | 0.323 | 0.41 | ol | 122 | 0.00403 | MV
149-AL1/24-ST1A 10.0 | 11.25 | 0.194 | 0.315 | 0.47 | ol | 149 | 0.00403 | MV
34-AL1/6-ST1A 20.0 | 9.15 | 0.8342 | 0.382 | 0.17 | ol | 34 | 0.00403 | MV
48-AL1/8-ST1A 20.0 | 9.5 | 0.5939 | 0.372 | 0.21 | ol | 48 | 0.00403 | MV
70-AL1/11-ST1A 20.0 | 9.7 | 0.4132 | 0.36 | 0.29 | ol | 70 | 0.00403 | MV
94-AL1/15-ST1A 20.0 | 10 | 0.306 | 0.35 | 0.35 | ol | 94 | 0.00403 | MV
122-AL1/20-ST1A 20.0 | 10.3 | 0.2376 | 0.344 | 0.41 | ol | 122 | 0.00403 | MV
149-AL1/24-ST1A 20.0 | 10.5 | 0.194 | 0.337 | 0.47 | ol | 149 | 0.00403 | MV
184-AL1/30-ST1A 20.0 | 10.75 | 0.1571 | 0.33 | 0.535 | ol | 184 | 0.00403 | MV
243-AL1/39-ST1A 20.0 | 11 | 0.1188 | 0.32 | 0.645 | ol | 243 | 0.00403 | MV
48-AL1/8-ST1A 110.0 | 8 | 0.5939 | 0.46 | 0.21 | ol | 48 | 0.00403 | HV
70-AL1/11-ST1A 110.0 | 8.4 | 0.4132 | 0.45 | 0.29 | ol | 70 | 0.00403 | HV
94-AL1/15-ST1A 110.0 | 8.65 | 0.306 | 0.44 | 0.35 | ol | 94 | 0.00403 | HV
122-AL1/20-ST1A 110.0 | 8.5 | 0.2376 | 0.43 | 0.41 | ol | 122 | 0.00403 | HV
149-AL1/24-ST1A 110.0 | 8.75 | 0.194 | 0.41 | 0.47 | ol | 149 | 0.00403 | HV
184-AL1/30-ST1A 110.0 | 8.8 | 0.1571 | 0.4 | 0.535 | ol | 184 | 0.00403 | HV
243-AL1/39-ST1A 110.0 | 9 | 0.1188 | 0.39 | 0.645 | ol | 243 | 0.00403 | HV
305-AL1/39-ST1A 110.0 | 9.2 | 0.0949 | 0.38 | 0.74 | ol | 305 | 0.00403 | HV
490-AL1/64-ST1A 110.0 | 9.75 | 0.059 | 0.37 | 0.96 | ol | 490 | 0.00403 | HV
679-AL1/86-ST1A 110.0 | 9.95 | 0.042 | 0.36 | 1.15 | ol | 679 | 0.00403 | HV
490-AL1/64-ST1A 220.0 | 10 | 0.059 | 0.285 | 0.96 | ol | 490 | 0.00403 | HV
679-AL1/86-ST1A 220.0 | 11.7 | 0.042 | 0.275 | 1.15 | ol | 679 | 0.00403 | HV
490-AL1/64-ST1A 380.0 | 11 | 0.059 | 0.253 | 0.96 | ol | 490 | 0.00403 | HV
679-AL1/86-ST1A 380.0 | 14.6 | 0.042 | 0.25 | 1.15 | ol | 679 | 0.00403 | HV

## trafo_std_types
| i0_percent | pfe_kw | vkr_percent | sn_mva | vn_lv_kv | vn_hv_kv | vk_percent | shift_degree | vector_group | tap_side | tap_neutral | tap_min | tap_max | tap_step_degree | tap_step_percent | tap_phase_shifter
160 MVA 380/110 kV | 0.06 | 60 | 0.25 | 160 | 110 | 380 | 12.2 | 0 | Yy0 | hv | 0 | -9 | 9 | 0 | 1.5 | FALSE
100 MVA 220/110 kV | 0.06 | 55 | 0.26 | 100 | 110 | 220 | 12 | 0 | Yy0 | hv | 0 | -9 | 9 | 0 | 1.5 | FALSE
63 MVA 110/20 kV | 0.04 | 22 | 0.32 | 63 | 20 | 110 | 18 | 150 | YNd5 | hv | 0 | -9 | 9 | 0 | 1.5 | FALSE
40 MVA 110/20 kV | 0.05 | 18 | 0.34 | 40 | 20 | 110 | 16.2 | 150 | YNd5 | hv | 0 | -9 | 9 | 0 | 1.5 | FALSE
25 MVA 110/20 kV | 0.07 | 14 | 0.41 | 25 | 20 | 110 | 12 | 150 | YNd5 | hv | 0 | -9 | 9 | 0 | 1.5 | FALSE
63 MVA 110/10 kV | 0.04 | 22 | 0.32 | 63 | 10 | 110 | 18 | 150 | YNd5 | hv | 0 | -9 | 9 | 0 | 1.5 | FALSE
40 MVA 110/10 kV | 0.05 | 18 | 0.34 | 40 | 10 | 110 | 16.2 | 150 | YNd5 | hv | 0 | -9 | 9 | 0 | 1.5 | FALSE
25 MVA 110/10 kV | 0.07 | 14 | 0.41 | 25 | 10 | 110 | 12 | 150 | YNd5 | hv | 0 | -9 | 9 | 0 | 1.5 | FALSE
0.25 MVA 20/0.4 kV | 0.32 | 0.8 | 1.44 | 0.25 | 0.4 | 20 | 6 | 150 | Yzn5 | hv | 0 | -2 | 2 | 0 | 2.5 | FALSE
0.4 MVA 20/0.4 kV | 0.3375 | 1.35 | 1.425 | 0.4 | 0.4 | 20 | 6 | 150 | Dyn5 | hv | 0 | -2 | 2 | 0 | 2.5 | FALSE
0.63 MVA 20/0.4 kV | 0.2619 | 1.65 | 1.206 | 0.63 | 0.4 | 20 | 6 | 150 | Dyn5 | hv | 0 | -2 | 2 | 0 | 2.5 | FALSE
0.25 MVA 10/0.4 kV | 0.24 | 0.6 | 1.2 | 0.25 | 0.4 | 10 | 4 | 150 | Dyn5 | hv | 0 | -2 | 2 | 0 | 2.5 | FALSE
0.4 MVA 10/0.4 kV | 0.2375 | 0.95 | 1.325 | 0.4 | 0.4 | 10 | 4 | 150 | Dyn5 | hv | 0 | -2 | 2 | 0 | 2.5 | FALSE
0.63 MVA 10/0.4 kV | 0.1873 | 1.18 | 1.0794 | 0.63 | 0.4 | 10 | 4 | 150 | Dyn5 | hv | 0 | -2 | 2 | 0 | 2.5 | FALSE

## trafo3w_std_types
| sn_hv_mva | sn_mv_mva | sn_lv_mva | vn_hv_kv | vn_mv_kv | vn_lv_kv | vk_hv_percent | vk_mv_percent | vk_lv_percent | vkr_hv_percent | vkr_mv_percent | vkr_lv_percent | pfe_kw | i0_percent | shift_mv_degree | shift_lv_degree | vector_group | tap_side | tap_neutral | tap_min | tap_max | tap_step_percent
63/25/38 MVA 110/20/10 kV | 63 | 25 | 38 | 110 | 20 | 10 | 10.4 | 10.4 | 10.4 | 0.28 | 0.32 | 0.35 | 35 | 0.89 | 0 | 0 | YN0yn0yn0 | hv | 0 | -10 | 10 | 1.2
63/25/38 MVA 110/10/10 kV | 63 | 25 | 38 | 110 | 10 | 10 | 10.4 | 10.4 | 10.4 | 0.28 | 0.32 | 0.35 | 35 | 0.89 | 0 | 0 | YN0yn0yn0 | hv | 0 | -10 | 10 | 1.2

## fuse_std_types
| fuse_type | i_rated_a | t_avg | t_min | t_total | x_avg | x_min | x_total
HV 100A | HV 100A | 100 | 0 | [10.0, 3.64, 0.854, 0.281, 0.1, 0.0531, 0.022, 0.01] | [10.0, 4.267, 1.21, 0.403, 0.1, 0.058, 0.022, 0.01] | 0 | [300.0, 350.0, 450.0, 550.0, 700.0, 850.0, 1200.0, 1752.0] | [600.0, 700.0, 900.0, 1150.0, 1665.0, 2000.0, 3000.0, 4313.0]
HV 10A | HV 10A | 10 | 0 | [10.0, 1675.0, 0.344, 0.156, 0.1, 0.0417, 0.0171, 0.01] | [10.0, 1.3, 0.3, 0.155, 0.1, 0.0555, 0.023, 0.01] | 0 | [30.0, 32.0, 35.0, 37.0, 39.0, 50.0, 70.0, 88.0] | [60.0, 70.0, 80.0, 87.0, 94.0, 110.0, 150.0, 216.0]
HV 125A | HV 125A | 125 | 0 | [10.0, 1.82, 0.344, 0.1, 0.0467, 0.0269, 0.01] | [10.0, 2.478, 0.426, 0.1, 0.0427, 0.0211, 0.01] | 0 | [375.0, 500.0, 700.0, 925.0, 1200.0, 1500.0, 2341.0] | [750.0, 1000.0, 1500.0, 2200.0, 3000.0, 4000.0, 5765.0]
HV 160A | HV 160A | 160 | 0 | [10.0, 4.15, 1.03, 0.198, 0.1, 0.051, 0.0172, 0.01] | [10.0, 2.3, 0.734, 0.274, 0.1, 0.046, 0.0177, 0.01] | 0 | [480.0, 550.0, 700.0, 1000.0, 1260.0, 1600.0, 2500.0, 3227.0] | [960.0, 1300.0, 1700.0, 2200.0, 2996.0, 4000.0, 6000.0, 7946.0]
HV 16A | HV 16A | 16 | 0 | [10.0, 0.352, 0.164, 0.1, 0.0649, 0.0342, 0.01] | [10.0, 2.34, 0.722, 0.181, 0.1, 0.055, 0.0296, 0.01] | 0 | [48.0, 60.0, 65.0, 71.0, 80.0, 100.0, 162.0] | [96.0, 110.0, 125.0, 150.0, 168.0, 200.0, 250.0, 398.0]
HV 200A | HV 200A | 200 | 0 | [10.0, 4.267, 1.21, 0.403, 0.1, 0.058, 0.022, 0.01] | [10.0, 3.73, 1.654, 0.328, 0.1, 0.0531, 0.019, 0.01] | 0 | [600.0, 700.0, 900.0, 1150.0, 1665.0, 2000.0, 3000.0, 4313.0] | [1200.0, 1500.0, 1800.0, 2700.0, 3960.0, 5000.0, 7500.0, 10620.0]
HV 20A | HV 20A | 20 | 0 | [10.0, 1.3, 0.3, 0.155, 0.1, 0.0555, 0.023, 0.01] | [10.0, 1.3, 0.161, 0.1, 0.0611, 0.0399, 0.0141, 0.01] | 0 | [60.0, 70.0, 80.0, 87.0, 94.0, 110.0, 150.0, 216.0] | [120.0, 150.0, 200.0, 223.0, 260.0, 300.0, 450.0, 532.0]
HV 25A | HV 25A | 25 | 0 | [10.0, 2.512, 0.833, 0.299, 0.1, 0.0372, 0.0223, 0.01] | [10.0, 3.125, 0.597, 0.198, 0.1, 0.0378, 0.022, 0.01] | 0 | [75.0, 82.0, 90.0, 100.0, 124.0, 170.0, 200.0, 289.0] | [150.0, 170.0, 210.0, 250.0, 294.0, 400.0, 500.0, 711.0]
HV 31.5A | HV 31.5A | 31.5 | 0 | [10.0, 2.34, 0.722, 0.181, 0.1, 0.055, 0.0296, 0.01] | [10.0, 2.84, 0.368, 0.164, 0.1, 0.0621, 0.0378, 0.0195, 0.01] | 0 | [95.0, 110.0, 125.0, 150.0, 165.0, 200.0, 250.0, 390.0] | [189.0, 220.0, 300.0, 350.0, 393.0, 450.0, 530.0, 700.0, 960.0]
HV 40A | HV 40A | 40 | 0 | [10.0, 1.3, 0.161, 0.1, 0.0611, 0.0399, 0.0141, 0.01] | [10.0, 2.05, 0.369, 0.198, 0.1, 0.051, 0.0298, 0.01] | 0 | [120.0, 150.0, 200.0, 223.0, 260.0, 300.0, 450.0, 532.0] | [240.0, 300.0, 400.0, 450.0, 530.0, 650.0, 800.0, 1311.0]
HV 50A | HV 50A | 50 | 0 | [10.0, 3.215, 0.597, 0.198, 0.1, 0.0378, 0.022, 0.01] | [10.0, 3.64, 0.854, 0.281, 0.1, 0.0531, 0.022, 0.01] | 0 | [150.0, 170.0, 210.0, 250.0, 294.0, 400.0, 500.0, 711.0] | [300.0, 350.0, 450.0, 550.0, 700.0, 850.0, 1200.0, 1752.0]
HV 6.3A | HV 6.3A | 6.3 | 0 | [10.0, 1.39, 0.344, 0.168, 0.1, 0.056, 0.0263, 0.01] | [10.0, 1.711, 0.516, 0.198, 0.1, 0.0634, 0.0303, 0.01] | 0 | [19.0, 19.5, 20.4, 20.8, 22.0, 25.0, 32.0, 48.0] | [38.0, 40.0, 43.0, 48.0, 53.0, 60.0, 75.0, 118.0]
HV 63A | HV 63A | 63 | 0 | [10.0, 2.84, 0.368, 0.164, 0.1, 0.0621, 0.0378, 0.0195, 0.01] | [10.0, 1.82, 0.344, 0.1, 0.0467, 0.0269, 0.01] | 0 | [189.0, 220.0, 300.0, 350.0, 393.0, 450.0, 530.0, 700.0, 961.0] | [378.0, 500.0, 700.0, 934.0, 1200.0, 1500.0, 2366.0]
HV 80A | HV 80A | 80 | 0 | [10.0, 2.05, 0.369, 0.198, 0.1, 0.051, 0.0298, 0.01] | [10.0, 4.15, 1.03, 0.198, 0.1, 0.051, 0.0172, 0.01] | 0 | [240.0, 300.0, 400.0, 450.0, 530.0, 650.0, 800.0, 1311.0] | [480.0, 550.0, 700.0, 1000.0, 1260.0, 1600.0, 2500.0, 3227.0]
Siemens NH-1-100 | Siemens NH-1-100 | 100 | [5400.0, 2000.0, 400.0, 20.0, 1.0, 0.2, 0.012, 0.004] | 0 | 0 | [150.0, 190.0, 250.0, 430.0, 900.0, 1250.0, 2700.0, 3600.0] | 0 | 0
Siemens NH-1-125 | Siemens NH-1-125 | 125 | [4800.0, 120.0, 7.0, 0.1, 0.004] | 0 | 0 | [180.0, 400.0, 740.0, 2000.0, 4250.0] | 0 | 0
Siemens NH-1-16 | Siemens NH-1-16 | 16 | [4000.0, 400.0, 2.0, 0.1, 0.04, 0.01] | 0 | 0 | [26.0, 35.0, 75.0, 150.0, 200.0, 300.0] | 0 | 0
Siemens NH-1-160 | Siemens NH-1-160 | 160 | [4800.0, 120.0, 7.0, 0.1, 0.004] | 0 | 0 | [210.0, 500.0, 900.0, 2300.0, 5000.0] | 0 | 0
Siemens NH-1-25 | Siemens NH-1-25 | 25 | [4000.0, 1000.0, 10.0, 0.2, 0.02, 0.01] | 0 | 0 | [40.0, 50.0, 100.0, 210.0, 400.0, 500.0] | 0 | 0
Siemens NH-1-50 | Siemens NH-1-50 | 50 | [4000.0, 40.0, 4.0, 1.0, 0.02, 0.01] | 0 | 0 | [86.0, 200.0, 300.0, 400.0, 1000.0, 1280.0] | 0 | 0
Siemens NH-1-63 | Siemens NH-1-63 | 63 | [4000.0, 100.0, 10.0, 2.0, 0.04, 0.01] | 0 | 0 | [100.0, 200.0, 300.0, 400.0, 1000.0, 1500.0] | 0 | 0
Siemens NH-1-80 | Siemens NH-1-80 | 80 | [4800.0, 120.0, 7.0, 0.1, 0.01] | 0 | 0 | [150.58, 250.0, 450.0, 1150.0, 2470.0] | 0 | 0
Siemens NH-2-1000 | Siemens NH-2-1000 | 1000 | [4800.0, 120.0, 7.0, 0.1, 0.004] | 0 | 0 | [1900.0, 3500.0, 8400.0, 24000.0, 52000.0] | 0 | 0
Siemens NH-2-200 | Siemens NH-2-200 | 200 | [4800.0, 120.0, 7.0, 0.1, 0.004] | 0 | 0 | [280.0, 650.0, 1200.0, 3000.0, 7000.0] | 0 | 0
Siemens NH-2-224 | Siemens NH-2-224 | 224 | [4800.0, 120.0, 7.0, 0.2, 0.04, 0.004] | 0 | 0 | [400.0, 750.0, 1453.0, 3025.0, 4315.0, 7600.0] | 0 | 0
Siemens NH-2-250 | Siemens NH-2-250 | 250 | [4800.0, 120.0, 7.0, 0.1, 0.004] | 0 | 0 | [450.0, 800.0, 1650.0, 4000.0, 8500.0] | 0 | 0
Siemens NH-2-315 | Siemens NH-2-315 | 315 | [4800.0, 120.0, 7.0, 0.1, 0.004] | 0 | 0 | [550.0, 920.0, 1900.0, 5000.0, 11000.0] | 0 | 0
Siemens NH-2-355 | Siemens NH-2-355 | 355 | [4800.0, 120.0, 6.0, 0.1, 0.004] | 0 | 0 | [650.0, 1116.27, 2350.0, 5840.0, 12790.0] | 0 | 0
Siemens NH-2-400 | Siemens NH-2-400 | 400 | [4800.0, 120.0, 7.0, 0.1, 0.004] | 0 | 0 | [720.0, 1350.0, 2800.0, 6500.0, 15000.0] | 0 | 0
Siemens NH-2-425 | Siemens NH-2-425 | 425 | [4800.0, 120.0, 7.0, 0.1, 0.004] | 0 | 0 | [850.0, 1500.0, 3050.0, 7500.0, 16500.0] | 0 | 0
Siemens NH-2-630 | Siemens NH-2-630 | 630 | [4800.0, 120.0, 7.0, 0.1, 0.004] | 0 | 0 | [1200.0, 2000.0, 4800.0, 12000.0, 26000.0] | 0 | 0

## dtypes
| element | column | dtype
0 | bus | name | object
1 | bus | vn_kv | float64
2 | bus | type | object
3 | bus | zone | object
4 | bus | in_service | bool
5 | load | name | object
6 | load | bus | uint32
7 | load | p_mw | float64
8 | load | q_mvar | float64
9 | load | const_z_percent | float64
10 | load | const_i_percent | float64
11 | load | sn_mva | float64
12 | load | scaling | float64
13 | load | in_service | bool
14 | load | type | object
15 | ext_grid | name | object
16 | ext_grid | bus | uint32
17 | ext_grid | vm_pu | float64
18 | ext_grid | va_degree | float64
19 | ext_grid | slack_weight | float64
20 | ext_grid | in_service | bool
21 | line | name | object
22 | line | std_type | object
23 | line | from_bus | uint32
24 | line | to_bus | uint32
25 | line | length_km | float64
26 | line | r_ohm_per_km | float64
27 | line | x_ohm_per_km | float64
28 | line | c_nf_per_km | float64
29 | line | g_us_per_km | float64
30 | line | max_i_ka | float64
31 | line | df | float64
32 | line | parallel | uint32
33 | line | type | object
34 | line | in_service | bool
35 | trafo | name | object
36 | trafo | std_type | object
37 | trafo | hv_bus | uint32
38 | trafo | lv_bus | uint32
39 | trafo | sn_mva | float64
40 | trafo | vn_hv_kv | float64
41 | trafo | vn_lv_kv | float64
42 | trafo | vk_percent | float64
43 | trafo | vkr_percent | float64
44 | trafo | pfe_kw | float64
45 | trafo | i0_percent | float64
46 | trafo | shift_degree | float64
47 | trafo | tap_side | object
48 | trafo | tap_neutral | int32
49 | trafo | tap_min | int32
50 | trafo | tap_max | int32
51 | trafo | tap_step_percent | float64
52 | trafo | tap_step_degree | float64
53 | trafo | tap_pos | int32
54 | trafo | tap_phase_shifter | bool
55 | trafo | parallel | uint32
56 | trafo | df | float64
57 | trafo | in_service | bool
58 | line_geodata | coords | object
59 | bus_geodata | x | float64
60 | bus_geodata | y | float64
61 | bus_geodata | coords | object

## parameters
| version | format_version | converged | OPF_converged | name | f_hz | sn_mva
0 | 2.14.6 | 2.14.0 | FALSE | FALSE |  | 50 | 1