## bus
| name | vn_kv | type | zone | in_service
0 | bus_LV_6139-12_0_5_node_0 | 0.4 | n |  | TRUE
1 | bus_LV_6139-12_0_5_node_1 | 0.4 | n |  | TRUE
2 | bus_LV_6139-12_0_5_node_2 | 0.4 | n |  | TRUE
3 | bus_LV_6139-12_0_5_node_3 | 0.4 | n |  | TRUE
4 | bus_LV_6139-12_0_5_node_4 | 0.4 | n |  | TRUE
5 | bus_LV_6139-12_0_5_node_5 | 0.4 | n |  | TRUE
6 | bus_LV_6139-12_0_5_node_6 | 0.4 | n |  | TRUE
7 | bus_LV_6139-12_0_5_node_7 | 0.4 | n |  | TRUE
8 | bus_LV_6139-12_0_5_node_123 | 0.4 | n |  | TRUE
9 | bus_LV_6139-12_0_5_node_121 | 0.4 | n |  | TRUE
10 | bus_LV_6139-12_0_5_node_8 | 0.4 | n |  | TRUE
11 | bus_LV_6139-12_0_5_node_9 | 0.4 | n |  | TRUE
12 | bus_LV_6139-12_0_5_node_10 | 0.4 | n |  | TRUE
13 | bus_LV_6139-12_0_5_node_11 | 0.4 | n |  | TRUE
14 | bus_LV_6139-12_0_5_node_12 | 0.4 | n |  | TRUE
15 | bus_LV_6139-12_0_5_node_13 | 0.4 | n |  | TRUE
16 | bus_LV_6139-12_0_5_node_14 | 0.4 | n |  | TRUE
17 | bus_LV_6139-12_0_5_node_15 | 0.4 | n |  | TRUE
18 | bus_LV_6139-12_0_5_node_126 | 0.4 | n |  | TRUE
19 | bus_LV_6139-12_0_5_node_53 | 0.4 | n |  | TRUE
20 | bus_LV_6139-12_0_5_node_78 | 0.4 | n |  | TRUE
21 | bus_LV_6139-12_0_5_node_125 | 0.4 | n |  | TRUE
22 | bus_LV_6139-12_0_5_node_51 | 0.4 | n |  | TRUE
23 | bus_LV_6139-12_0_5_node_77 | 0.4 | n |  | TRUE
24 | bus_LV_6139-12_0_5_node_16 | 0.4 | n |  | TRUE
25 | bus_LV_6139-12_0_5_node_17 | 0.4 | n |  | TRUE
26 | bus_LV_6139-12_0_5_node_18 | 0.4 | n |  | TRUE
27 | bus_LV_6139-12_0_5_node_22 | 0.4 | n |  | TRUE
28 | bus_LV_6139-12_0_5_node_19 | 0.4 | n |  | TRUE
29 | bus_LV_6139-12_0_5_node_23 | 0.4 | n |  | TRUE
30 | bus_LV_6139-12_0_5_node_24 | 0.4 | n |  | TRUE
31 | bus_LV_6139-12_0_5_node_25 | 0.4 | n |  | TRUE
32 | bus_LV_6139-12_0_5_node_28 | 0.4 | n |  | TRUE
33 | bus_LV_6139-12_0_5_node_20 | 0.4 | n |  | TRUE
34 | bus_LV_6139-12_0_5_node_21 | 0.4 | n |  | TRUE
35 | bus_LV_6139-12_0_5_node_108 | 0.4 | n |  | TRUE
36 | bus_LV_6139-12_0_5_node_109 | 0.4 | n |  | TRUE
37 | bus_LV_6139-12_0_5_node_92 | 0.4 | n |  | TRUE
38 | bus_LV_6139-12_0_5_node_110 | 0.4 | n |  | TRUE
39 | bus_LV_6139-12_0_5_node_29 | 0.4 | n |  | TRUE
40 | bus_LV_6139-12_0_5_node_30 | 0.4 | n |  | TRUE
41 | bus_LV_6139-12_0_5_node_26 | 0.4 | n |  | TRUE
42 | bus_LV_6139-12_0_5_node_27 | 0.4 | n |  | TRUE
43 | bus_LV_6139-12_0_5_node_35 | 0.4 | n |  | TRUE
44 | bus_LV_6139-12_0_5_node_32 | 0.4 | n |  | TRUE
45 | bus_LV_6139-12_0_5_node_36 | 0.4 | n |  | TRUE
46 | bus_LV_6139-12_0_5_node_31 | 0.4 | n |  | TRUE
47 | bus_LV_6139-12_0_5_node_33 | 0.4 | n |  | TRUE
48 | bus_LV_6139-12_0_5_node_34 | 0.4 | n |  | TRUE
49 | bus_LV_6139-12_0_5_node_37 | 0.4 | n |  | TRUE
50 | bus_LV_6139-12_0_5_node_38 | 0.4 | n |  | TRUE
51 | bus_LV_6139-12_0_5_node_39 | 0.4 | n |  | TRUE
52 | bus_LV_6139-12_0_5_node_42 | 0.4 | n |  | TRUE
53 | bus_LV_6139-12_0_5_node_40 | 0.4 | n |  | TRUE
54 | bus_LV_6139-12_0_5_node_43 | 0.4 | n |  | TRUE
55 | bus_LV_6139-12_0_5_node_41 | 0.4 | n |  | TRUE
56 | bus_LV_6139-12_0_5_node_44 | 0.4 | n |  | TRUE
57 | bus_LV_6139-12_0_5_node_45 | 0.4 | n |  | TRUE
58 | bus_LV_6139-12_0_5_node_46 | 0.4 | n |  | TRUE
59 | bus_LV_6139-12_0_5_node_48 | 0.4 | n |  | TRUE
60 | bus_LV_6139-12_0_5_node_47 | 0.4 | n |  | TRUE
61 | bus_LV_6139-12_0_5_node_49 | 0.4 | n |  | TRUE
62 | bus_LV_6139-12_0_5_node_50 | 0.4 | n |  | TRUE
63 | bus_LV_6139-12_0_5_node_52 | 0.4 | n |  | TRUE
64 | bus_LV_6139-12_0_5_node_54 | 0.4 | n |  | TRUE
65 | bus_LV_6139-12_0_5_node_55 | 0.4 | n |  | TRUE
66 | bus_LV_6139-12_0_5_node_56 | 0.4 | n |  | TRUE
67 | bus_LV_6139-12_0_5_node_60 | 0.4 | n |  | TRUE
68 | bus_LV_6139-12_0_5_node_58 | 0.4 | n |  | TRUE
69 | bus_LV_6139-12_0_5_node_57 | 0.4 | n |  | TRUE
70 | bus_LV_6139-12_0_5_node_59 | 0.4 | n |  | TRUE
71 | bus_LV_6139-12_0_5_node_61 | 0.4 | n |  | TRUE
72 | bus_LV_6139-12_0_5_node_62 | 0.4 | n |  | TRUE
73 | bus_LV_6139-12_0_5_node_63 | 0.4 | n |  | TRUE
74 | bus_LV_6139-12_0_5_node_64 | 0.4 | n |  | TRUE
75 | bus_LV_6139-12_0_5_node_65 | 0.4 | n |  | TRUE
76 | bus_LV_6139-12_0_5_node_66 | 0.4 | n |  | TRUE
77 | bus_LV_6139-12_0_5_node_67 | 0.4 | n |  | TRUE
78 | bus_LV_6139-12_0_5_node_68 | 0.4 | n |  | TRUE
79 | bus_LV_6139-12_0_5_node_69 | 0.4 | n |  | TRUE
80 | bus_LV_6139-12_0_5_node_70 | 0.4 | n |  | TRUE
81 | bus_LV_6139-12_0_5_node_71 | 0.4 | n |  | TRUE
82 | bus_LV_6139-12_0_5_node_79 | 0.4 | n |  | TRUE
83 | bus_LV_6139-12_0_5_node_76 | 0.4 | n |  | TRUE
84 | bus_LV_6139-12_0_5_node_72 | 0.4 | n |  | TRUE
85 | bus_LV_6139-12_0_5_node_93 | 0.4 | n |  | TRUE
86 | bus_LV_6139-12_0_5_node_80 | 0.4 | n |  | TRUE
87 | bus_LV_6139-12_0_5_node_81 | 0.4 | n |  | TRUE
88 | bus_LV_6139-12_0_5_node_73 | 0.4 | n |  | TRUE
89 | bus_LV_6139-12_0_5_node_94 | 0.4 | n |  | TRUE
90 | bus_LV_6139-12_0_5_node_74 | 0.4 | n |  | TRUE
91 | bus_LV_6139-12_0_5_node_75 | 0.4 | n |  | TRUE
92 | bus_LV_6139-12_0_5_node_88 | 0.4 | n |  | TRUE
93 | bus_LV_6139-12_0_5_node_82 | 0.4 | n |  | TRUE
94 | bus_LV_6139-12_0_5_node_115 | 0.4 | n |  | TRUE
95 | bus_LV_6139-12_0_5_node_83 | 0.4 | n |  | TRUE
96 | bus_LV_6139-12_0_5_node_84 | 0.4 | n |  | TRUE
97 | bus_LV_6139-12_0_5_node_85 | 0.4 | n |  | TRUE
98 | bus_LV_6139-12_0_5_node_86 | 0.4 | n |  | TRUE
99 | bus_LV_6139-12_0_5_node_87 | 0.4 | n |  | TRUE
100 | bus_LV_6139-12_0_5_node_113 | 0.4 | n |  | TRUE
101 | bus_LV_6139-12_0_5_node_89 | 0.4 | n |  | TRUE
102 | bus_LV_6139-12_0_5_node_90 | 0.4 | n |  | TRUE
103 | bus_LV_6139-12_0_5_node_114 | 0.4 | n |  | TRUE
104 | bus_LV_6139-12_0_5_node_91 | 0.4 | n |  | TRUE
105 | bus_LV_6139-12_0_5_node_116 | 0.4 | n |  | TRUE
106 | bus_LV_6139-12_0_5_node_106 | 0.4 | n |  | TRUE
107 | bus_LV_6139-12_0_5_node_104 | 0.4 | n |  | TRUE
108 | bus_LV_6139-12_0_5_node_95 | 0.4 | n |  | TRUE
109 | bus_LV_6139-12_0_5_node_96 | 0.4 | n |  | TRUE
110 | bus_LV_6139-12_0_5_node_97 | 0.4 | n |  | TRUE
111 | bus_LV_6139-12_0_5_node_98 | 0.4 | n |  | TRUE
112 | bus_LV_6139-12_0_5_node_99 | 0.4 | n |  | TRUE
113 | bus_LV_6139-12_0_5_node_100 | 0.4 | n |  | TRUE
114 | bus_LV_6139-12_0_5_node_107 | 0.4 | n |  | TRUE
115 | bus_LV_6139-12_0_5_node_101 | 0.4 | n |  | TRUE
116 | bus_LV_6139-12_0_5_node_102 | 0.4 | n |  | TRUE
117 | bus_LV_6139-12_0_5_node_103 | 0.4 | n |  | TRUE
118 | bus_LV_6139-12_0_5_node_105 | 0.4 | n |  | TRUE
119 | bus_LV_6139-12_0_5_node_111 | 0.4 | n |  | TRUE
120 | bus_LV_6139-12_0_5_node_112 | 0.4 | n |  | TRUE
121 | bus_LV_6139-12_0_5_node_117 | 0.4 | n |  | TRUE
122 | bus_LV_6139-12_0_5_node_118 | 0.4 | n |  | TRUE
123 | bus_LV_6139-12_0_5_node_119 | 0.4 | n |  | TRUE
124 | bus_LV_6139-12_0_5_node_120 | 0.4 | n |  | TRUE
125 | bus_LV_6139-12_0_5_node_122 | 0.4 | n |  | TRUE
126 | bus_LV_6139-12_0_5_node_124 | 0.4 | n |  | TRUE
127 | bus_LV_6139-12_0_5_node_127 | 0.4 | n |  | TRUE
128 | bus_LV_6139-12_0_5_node_128 | 0.4 | n |  | TRUE
129 | bus_LV_6139-12_0_5_node_129 | 0.4 | n |  | TRUE
130 | bus_LV_6139-12_0_5_node_130 | 0.4 | n |  | TRUE
131 | bus_MV_103_0_node_263 | 20 | n |  | TRUE

## load
| name | bus | p_mw | q_mvar | const_z_percent | const_i_percent | sn_mva | scaling | in_service | type
0 | LV_6139-12_0_5_load_0 | 0 | 0.0070967 | 0.0017786 | 0 | 0 |  | 1 | TRUE | wye
1 | LV_6139-12_0_5_load_1 | 1 | 0.0071343 | 0.001788 | 0 | 0 |  | 1 | TRUE | wye
2 | LV_6139-12_0_5_load_3 | 3 | 0.0034995 | 0.00087707 | 0 | 0 |  | 1 | TRUE | wye
3 | LV_6139-12_0_5_load_4 | 4 | 0.0072884 | 0.0018266 | 0 | 0 |  | 1 | TRUE | wye
4 | LV_6139-12_0_5_load_5 | 5 | 0.0048893 | 0.0012254 | 0 | 0 |  | 1 | TRUE | wye
5 | LV_6139-12_0_5_load_6 | 6 | 0.0057321 | 0.0014366 | 0 | 0 |  | 1 | TRUE | wye
6 | LV_6139-12_0_5_load_7 | 7 | 0.0044558 | 0.0011167 | 0 | 0 |  | 1 | TRUE | wye
7 | LV_6139-12_0_5_load_123 | 8 | 0.0049311 | 0.0012359 | 0 | 0 |  | 1 | TRUE | wye
8 | LV_6139-12_0_5_load_8 | 10 | 0.029787 | 0.0074653 | 0 | 0 |  | 1 | TRUE | wye
9 | LV_6139-12_0_5_load_9 | 11 | 0.0036133 | 0.00090559 | 0 | 0 |  | 1 | TRUE | wye
10 | LV_6139-12_0_5_load_11 | 13 | 0.0049292 | 0.0012354 | 0 | 0 |  | 1 | TRUE | wye
11 | LV_6139-12_0_5_load_13 | 15 | 0.0039487 | 0.00098964 | 0 | 0 |  | 1 | TRUE | wye
12 | LV_6139-12_0_5_load_15 | 17 | 0.0040671 | 0.0010193 | 0 | 0 |  | 1 | TRUE | wye
13 | LV_6139-12_0_5_load_126 | 18 | 0.0029543 | 0.00074041 | 0 | 0 |  | 1 | TRUE | wye
14 | LV_6139-12_0_5_load_53 | 19 | 0.0030257 | 0.00075832 | 0 | 0 |  | 1 | TRUE | wye
15 | LV_6139-12_0_5_load_78 | 20 | 0.0039381 | 0.00098698 | 0 | 0 |  | 1 | TRUE | wye
16 | LV_6139-12_0_5_load_125 | 21 | 0.0037828 | 0.00094806 | 0 | 0 |  | 1 | TRUE | wye
17 | LV_6139-12_0_5_load_51 | 22 | 0.004658 | 0.0011674 | 0 | 0 |  | 1 | TRUE | wye
18 | LV_6139-12_0_5_load_77 | 23 | 0.003397 | 0.00085136 | 0 | 0 |  | 1 | TRUE | wye
19 | LV_6139-12_0_5_load_16 | 24 | 0.0027166 | 0.00068085 | 0 | 0 |  | 1 | TRUE | wye
20 | LV_6139-12_0_5_load_17 | 25 | 0.0033833 | 0.00084794 | 0 | 0 |  | 1 | TRUE | wye
21 | LV_6139-12_0_5_load_18 | 26 | 0.0035758 | 0.00089618 | 0 | 0 |  | 1 | TRUE | wye
22 | LV_6139-12_0_5_load_22 | 27 | 0.0023214 | 0.00058181 | 0 | 0 |  | 1 | TRUE | wye
23 | LV_6139-12_0_5_load_23 | 29 | 0.0013785 | 0.00034548 | 0 | 0 |  | 1 | TRUE | wye
24 | LV_6139-12_0_5_load_24 | 30 | 0.0029922 | 0.00074992 | 0 | 0 |  | 1 | TRUE | wye
25 | LV_6139-12_0_5_load_25 | 31 | 0.0016795 | 0.00042092 | 0 | 0 |  | 1 | TRUE | wye
26 | LV_6139-12_0_5_load_28 | 32 | 0.001954 | 0.00048973 | 0 | 0 |  | 1 | TRUE | wye
27 | LV_6139-12_0_5_load_20 | 33 | 0.0014023 | 0.00035144 | 0 | 0 |  | 1 | TRUE | wye
28 | LV_6139-12_0_5_load_21 | 34 | 0.001094 | 0.00027417 | 0 | 0 |  | 1 | TRUE | wye
29 | LV_6139-12_0_5_load_108 | 35 | 0.0011339 | 0.00028417 | 0 | 0 |  | 1 | TRUE | wye
30 | LV_6139-12_0_5_load_109 | 36 | 0.0026369 | 0.00066087 | 0 | 0 |  | 1 | TRUE | wye
31 | LV_6139-12_0_5_load_110 | 38 | 0.0016511 | 0.00041381 | 0 | 0 |  | 1 | TRUE | wye
32 | LV_6139-12_0_5_load_29 | 39 | 0.0014061 | 0.00035241 | 0 | 0 |  | 1 | TRUE | wye
33 | LV_6139-12_0_5_load_30 | 40 | 0.0013201 | 0.00033086 | 0 | 0 |  | 1 | TRUE | wye
34 | LV_6139-12_0_5_load_26 | 41 | 0.0009747 | 0.00024428 | 0 | 0 |  | 1 | TRUE | wye
35 | LV_6139-12_0_5_load_35 | 43 | 0.0058593 | 0.0014685 | 0 | 0 |  | 1 | TRUE | wye
36 | LV_6139-12_0_5_load_32 | 44 | 0.001058 | 0.00026515 | 0 | 0 |  | 1 | TRUE | wye
37 | LV_6139-12_0_5_load_36 | 45 | 0.0055703 | 0.001396 | 0 | 0 |  | 1 | TRUE | wye
38 | LV_6139-12_0_5_load_31 | 46 | 0.00087679 | 0.00021974 | 0 | 0 |  | 1 | TRUE | wye
39 | LV_6139-12_0_5_load_33 | 47 | 0.0017526 | 0.00043924 | 0 | 0 |  | 1 | TRUE | wye
40 | LV_6139-12_0_5_load_34 | 48 | 0.0073934 | 0.001853 | 0 | 0 |  | 1 | TRUE | wye
41 | LV_6139-12_0_5_load_38 | 50 | 0.0096404 | 0.0024161 | 0 | 0 |  | 1 | TRUE | wye
42 | LV_6139-12_0_5_load_39 | 51 | 0.0052846 | 0.0013244 | 0 | 0 |  | 1 | TRUE | wye
43 | LV_6139-12_0_5_load_42 | 52 | 0.0075802 | 0.0018998 | 0 | 0 |  | 1 | TRUE | wye
44 | LV_6139-12_0_5_load_40 | 53 | 0.007792 | 0.0019529 | 0 | 0 |  | 1 | TRUE | wye
45 | LV_6139-12_0_5_load_43 | 54 | 0.0063906 | 0.0016016 | 0 | 0 |  | 1 | TRUE | wye
46 | LV_6139-12_0_5_load_41 | 55 | 0.0054074 | 0.0013552 | 0 | 0 |  | 1 | TRUE | wye
47 | LV_6139-12_0_5_load_44 | 56 | 0.010418 | 0.0026111 | 0 | 0 |  | 1 | TRUE | wye
48 | LV_6139-12_0_5_load_45 | 57 | 0.0067747 | 0.0016979 | 0 | 0 |  | 1 | TRUE | wye
49 | LV_6139-12_0_5_load_46 | 58 | 0.010428 | 0.0026135 | 0 | 0 |  | 1 | TRUE | wye
50 | LV_6139-12_0_5_load_48 | 59 | 0.0079612 | 0.0019953 | 0 | 0 |  | 1 | TRUE | wye
51 | LV_6139-12_0_5_load_47 | 60 | 0.012976 | 0.003252 | 0 | 0 |  | 1 | TRUE | wye
52 | LV_6139-12_0_5_load_49 | 61 | 0.0070915 | 0.0017773 | 0 | 0 |  | 1 | TRUE | wye
53 | LV_6139-12_0_5_load_50 | 62 | 0.0045781 | 0.0011474 | 0 | 0 |  | 1 | TRUE | wye
54 | LV_6139-12_0_5_load_52 | 63 | 0.0084712 | 0.0021231 | 0 | 0 |  | 1 | TRUE | wye
55 | LV_6139-12_0_5_load_54 | 64 | 0.0046466 | 0.0011645 | 0 | 0 |  | 1 | TRUE | wye
56 | LV_6139-12_0_5_load_55 | 65 | 0.0067819 | 0.0016997 | 0 | 0 |  | 1 | TRUE | wye
57 | LV_6139-12_0_5_load_56 | 66 | 0.0038899 | 0.0009749 | 0 | 0 |  | 1 | TRUE | wye
58 | LV_6139-12_0_5_load_60 | 67 | 0.0043401 | 0.0010877 | 0 | 0 |  | 1 | TRUE | wye
59 | LV_6139-12_0_5_load_58 | 68 | 0.018296 | 0.0045855 | 0 | 0 |  | 1 | TRUE | wye
60 | LV_6139-12_0_5_load_57 | 69 | 0.0059566 | 0.0014929 | 0 | 0 |  | 1 | TRUE | wye
61 | LV_6139-12_0_5_load_59 | 70 | 0.008301 | 0.0020804 | 0 | 0 |  | 1 | TRUE | wye
62 | LV_6139-12_0_5_load_61 | 71 | 0.0041749 | 0.0010463 | 0 | 0 |  | 1 | TRUE | wye
63 | LV_6139-12_0_5_load_62 | 72 | 0.0027638 | 0.00069266 | 0 | 0 |  | 1 | TRUE | wye
64 | LV_6139-12_0_5_load_64 | 74 | 0.0054579 | 0.0013679 | 0 | 0 |  | 1 | TRUE | wye
65 | LV_6139-12_0_5_load_65 | 75 | 0.0040322 | 0.0010106 | 0 | 0 |  | 1 | TRUE | wye
66 | LV_6139-12_0_5_load_66 | 76 | 0.0077201 | 0.0019348 | 0 | 0 |  | 1 | TRUE | wye
67 | LV_6139-12_0_5_load_67 | 77 | 0.004447 | 0.0011145 | 0 | 0 |  | 1 | TRUE | wye
68 | LV_6139-12_0_5_load_69 | 79 | 0.0063352 | 0.0015877 | 0 | 0 |  | 1 | TRUE | wye
69 | LV_6139-12_0_5_load_70 | 80 | 0.0028907 | 0.00072449 | 0 | 0 |  | 1 | TRUE | wye
70 | LV_6139-12_0_5_load_71 | 81 | 0.0033838 | 0.00084807 | 0 | 0 |  | 1 | TRUE | wye
71 | LV_6139-12_0_5_load_76 | 83 | 0.0049747 | 0.0012468 | 0 | 0 |  | 1 | TRUE | wye
72 | LV_6139-12_0_5_load_72 | 84 | 0.0048524 | 0.0012161 | 0 | 0 |  | 1 | TRUE | wye
73 | LV_6139-12_0_5_load_93 | 85 | 0.0036574 | 0.00091663 | 0 | 0 |  | 1 | TRUE | wye
74 | LV_6139-12_0_5_load_80 | 86 | 0.0038367 | 0.00096156 | 0 | 0 |  | 1 | TRUE | wye
75 | LV_6139-12_0_5_load_81 | 87 | 0.0018386 | 0.00046079 | 0 | 0 |  | 1 | TRUE | wye
76 | LV_6139-12_0_5_load_73 | 88 | 0.0027659 | 0.0006932 | 0 | 0 |  | 1 | TRUE | wye
77 | LV_6139-12_0_5_load_94 | 89 | 0.0027501 | 0.00068923 | 0 | 0 |  | 1 | TRUE | wye
78 | LV_6139-12_0_5_load_75 | 91 | 0.0020428 | 0.00051197 | 0 | 0 |  | 1 | TRUE | wye
79 | LV_6139-12_0_5_load_88 | 92 | 0.0073298 | 0.001837 | 0 | 0 |  | 1 | TRUE | wye
80 | LV_6139-12_0_5_load_82 | 93 | 0.0025921 | 0.00064965 | 0 | 0 |  | 1 | TRUE | wye
81 | LV_6139-12_0_5_load_115 | 94 | 0.0037043 | 0.00092837 | 0 | 0 |  | 1 | TRUE | wye
82 | LV_6139-12_0_5_load_85 | 97 | 0.0023739 | 0.00059496 | 0 | 0 |  | 1 | TRUE | wye
83 | LV_6139-12_0_5_load_86 | 98 | 0.0060401 | 0.0015138 | 0 | 0 |  | 1 | TRUE | wye
84 | LV_6139-12_0_5_load_113 | 100 | 0.0083777 | 0.0020997 | 0 | 0 |  | 1 | TRUE | wye
85 | LV_6139-12_0_5_load_89 | 101 | 0.0026993 | 0.0006765 | 0 | 0 |  | 1 | TRUE | wye
86 | LV_6139-12_0_5_load_90 | 102 | 0.003414 | 0.00085562 | 0 | 0 |  | 1 | TRUE | wye
87 | LV_6139-12_0_5_load_114 | 103 | 0.017422 | 0.0043663 | 0 | 0 |  | 1 | TRUE | wye
88 | LV_6139-12_0_5_load_91 | 104 | 0.0026471 | 0.00066342 | 0 | 0 |  | 1 | TRUE | wye
89 | LV_6139-12_0_5_load_116 | 105 | 0.0043441 | 0.0010887 | 0 | 0 |  | 1 | TRUE | wye
90 | LV_6139-12_0_5_load_106 | 106 | 0.0028293 | 0.0007091 | 0 | 0 |  | 1 | TRUE | wye
91 | LV_6139-12_0_5_load_104 | 107 | 0.0016577 | 0.00041545 | 0 | 0 |  | 1 | TRUE | wye
92 | LV_6139-12_0_5_load_95 | 108 | 0.0029005 | 0.00072693 | 0 | 0 |  | 1 | TRUE | wye
93 | LV_6139-12_0_5_load_96 | 109 | 0.008216 | 0.0020591 | 0 | 0 |  | 1 | TRUE | wye
94 | LV_6139-12_0_5_load_97 | 110 | 0.0029063 | 0.00072839 | 0 | 0 |  | 1 | TRUE | wye
95 | LV_6139-12_0_5_load_98 | 111 | 0.0088415 | 0.0022159 | 0 | 0 |  | 1 | TRUE | wye
96 | LV_6139-12_0_5_load_99 | 112 | 0.0033835 | 0.00084798 | 0 | 0 |  | 1 | TRUE | wye
97 | LV_6139-12_0_5_load_100 | 113 | 0.0030456 | 0.00076331 | 0 | 0 |  | 1 | TRUE | wye
98 | LV_6139-12_0_5_load_107 | 114 | 0.009513 | 0.0023842 | 0 | 0 |  | 1 | TRUE | wye
99 | LV_6139-12_0_5_load_101 | 115 | 0.0029001 | 0.00072685 | 0 | 0 |  | 1 | TRUE | wye
100 | LV_6139-12_0_5_load_102 | 116 | 0.0014894 | 0.00037329 | 0 | 0 |  | 1 | TRUE | wye
101 | LV_6139-12_0_5_load_103 | 117 | 0.003211 | 0.00080475 | 0 | 0 |  | 1 | TRUE | wye
102 | LV_6139-12_0_5_load_105 | 118 | 0.0032095 | 0.00080438 | 0 | 0 |  | 1 | TRUE | wye
103 | LV_6139-12_0_5_load_111 | 119 | 0.0017113 | 0.00042888 | 0 | 0 |  | 1 | TRUE | wye
104 | LV_6139-12_0_5_load_112 | 120 | 0.0014848 | 0.00037214 | 0 | 0 |  | 1 | TRUE | wye
105 | LV_6139-12_0_5_load_117 | 121 | 0.0040717 | 0.0010205 | 0 | 0 |  | 1 | TRUE | wye
106 | LV_6139-12_0_5_load_118 | 122 | 0.0041562 | 0.0010417 | 0 | 0 |  | 1 | TRUE | wye
107 | LV_6139-12_0_5_load_119 | 123 | 0.0037021 | 0.00092782 | 0 | 0 |  | 1 | TRUE | wye
108 | LV_6139-12_0_5_load_120 | 124 | 0.0049676 | 0.001245 | 0 | 0 |  | 1 | TRUE | wye
109 | LV_6139-12_0_5_load_122 | 125 | 0.0022098 | 0.00055383 | 0 | 0 |  | 1 | TRUE | wye
110 | LV_6139-12_0_5_load_124 | 126 | 0.0032844 | 0.00082314 | 0 | 0 |  | 1 | TRUE | wye
111 | LV_6139-12_0_5_load_128 | 128 | 0.0033777 | 0.00084652 | 0 | 0 |  | 1 | TRUE | wye
112 | LV_6139-12_0_5_load_129 | 129 | 0.0036829 | 0.00092303 | 0 | 0 |  | 1 | TRUE | wye
113 | LV_6139-12_0_5_load_130 | 130 | 0.0040844 | 0.0010236 | 0 | 0 |  | 1 | TRUE | wye

## ext_grid
| name | bus | vm_pu | va_degree | slack_weight | in_service
0 |  | 96 | 1 | 0 | 1 | TRUE

## line
| name | std_type | from_bus | to_bus | length_km | r_ohm_per_km | x_ohm_per_km | c_nf_per_km | g_us_per_km | max_i_ka | df | parallel | type | in_service
0 | LV_6139-12_0_5_line_0 |  | 0 | 1 | 0.018724 | 0.125 | 0.08 | 261 | 0 | 0.364 | 1 | 1 | cs | TRUE
1 | LV_6139-12_0_5_line_1 |  | 0 | 2 | 0.0052513 | 0.125 | 0.08 | 261 | 0 | 0.364 | 1 | 1 | cs | TRUE
2 | LV_6139-12_0_5_line_2 |  | 1 | 3 | 0.029988 | 0.125 | 0.08 | 261 | 0 | 0.364 | 1 | 1 | cs | TRUE
3 | LV_6139-12_0_5_line_3 |  | 2 | 4 | 0.082373 | 0.125 | 0.08 | 261 | 0 | 0.364 | 1 | 1 | cs | TRUE
4 | LV_6139-12_0_5_line_4 |  | 2 | 5 | 0.0076002 | 0.125 | 0.08 | 261 | 0 | 0.364 | 1 | 1 | cs | TRUE
5 | LV_6139-12_0_5_line_5 |  | 3 | 6 | 0.010094 | 0.125 | 0.08 | 261 | 0 | 0.364 | 1 | 1 | cs | TRUE
6 | LV_6139-12_0_5_line_6 |  | 5 | 7 | 0.012378 | 0.125 | 0.08 | 261 | 0 | 0.364 | 1 | 1 | cs | TRUE
7 | LV_6139-12_0_5_line_7 |  | 7 | 8 | 0.02217 | 0.125 | 0.08 | 261 | 0 | 0.364 | 1 | 1 | cs | TRUE
8 | LV_6139-12_0_5_line_8 |  | 8 | 9 | 0.065183 | 0.125 | 0.08 | 261 | 0 | 0.364 | 1 | 1 | cs | TRUE
9 | LV_6139-12_0_5_line_9 |  | 9 | 125 | 0.0095134 | 0.125 | 0.08 | 261 | 0 | 0.364 | 1 | 1 | cs | TRUE
10 | LV_6139-12_0_5_line_10 |  | 9 | 124 | 0.0035876 | 0.125 | 0.08 | 261 | 0 | 0.364 | 1 | 1 | cs | TRUE
11 | LV_6139-12_0_5_line_11 |  | 10 | 11 | 0.037506 | 0.125 | 0.08 | 261 | 0 | 0.364 | 1 | 1 | cs | TRUE
12 | LV_6139-12_0_5_line_12 |  | 10 | 12 | 0.037489 | 0.125 | 0.08 | 261 | 0 | 0.364 | 1 | 1 | cs | TRUE
13 | LV_6139-12_0_5_line_13 |  | 11 | 13 | 0.03028 | 0.125 | 0.08 | 261 | 0 | 0.364 | 1 | 1 | cs | TRUE
14 | LV_6139-12_0_5_line_14 |  | 12 | 14 | 0.066733 | 0.125 | 0.08 | 261 | 0 | 0.364 | 1 | 1 | cs | TRUE
15 | LV_6139-12_0_5_line_15 |  | 13 | 15 | 0.011239 | 0.125 | 0.08 | 261 | 0 | 0.364 | 1 | 1 | cs | TRUE
16 | LV_6139-12_0_5_line_16 |  | 14 | 16 | 0.005878 | 0.125 | 0.08 | 261 | 0 | 0.364 | 1 | 1 | cs | TRUE
17 | LV_6139-12_0_5_line_17 |  | 14 | 17 | 0.089227 | 0.125 | 0.08 | 261 | 0 | 0.364 | 1 | 4 | cs | TRUE
18 | LV_6139-12_0_5_line_18 |  | 15 | 18 | 0.012331 | 0.125 | 0.08 | 261 | 0 | 0.364 | 1 | 1 | cs | TRUE
19 | LV_6139-12_0_5_line_19 |  | 16 | 19 | 0.07311 | 0.125 | 0.08 | 261 | 0 | 0.364 | 1 | 1 | cs | TRUE
20 | LV_6139-12_0_5_line_20 |  | 17 | 20 | 0.041401 | 0.125 | 0.08 | 261 | 0 | 0.364 | 1 | 4 | cs | TRUE
21 | LV_6139-12_0_5_line_21 |  | 18 | 21 | 0.010132 | 0.125 | 0.08 | 261 | 0 | 0.364 | 1 | 1 | cs | TRUE
22 | LV_6139-12_0_5_line_22 |  | 19 | 22 | 0.047495 | 0.125 | 0.08 | 261 | 0 | 0.364 | 1 | 1 | cs | TRUE
23 | LV_6139-12_0_5_line_23 |  | 20 | 23 | 0.0054267 | 0.125 | 0.08 | 261 | 0 | 0.364 | 1 | 4 | cs | TRUE
24 | LV_6139-12_0_5_line_24 |  | 22 | 61 | 0.0020708 | 0.125 | 0.08 | 261 | 0 | 0.364 | 1 | 1 | cs | TRUE
25 | LV_6139-12_0_5_line_25 |  | 23 | 83 | 0.024626 | 0.125 | 0.08 | 261 | 0 | 0.364 | 1 | 4 | cs | TRUE
26 | LV_6139-12_0_5_line_26 |  | 24 | 25 | 0.011633 | 0.125 | 0.08 | 261 | 0 | 0.364 | 1 | 4 | cs | TRUE
27 | LV_6139-12_0_5_line_27 |  | 24 | 26 | 0.076767 | 0.125 | 0.08 | 261 | 0 | 0.364 | 1 | 4 | cs | TRUE
28 | LV_6139-12_0_5_line_28 |  | 25 | 27 | 0.053628 | 0.125 | 0.08 | 261 | 0 | 0.364 | 1 | 4 | cs | TRUE
29 | LV_6139-12_0_5_line_29 |  | 26 | 28 | 0.025449 | 0.125 | 0.08 | 261 | 0 | 0.364 | 1 | 4 | cs | TRUE
30 | LV_6139-12_0_5_line_30 |  | 27 | 29 | 0.030696 | 0.125 | 0.08 | 261 | 0 | 0.364 | 1 | 4 | cs | TRUE
31 | LV_6139-12_0_5_line_31 |  | 28 | 33 | 0.015257 | 0.125 | 0.08 | 261 | 0 | 0.364 | 1 | 4 | cs | TRUE
32 | LV_6139-12_0_5_line_32 |  | 28 | 34 | 0.040039 | 0.125 | 0.08 | 261 | 0 | 0.364 | 1 | 1 | cs | TRUE
33 | LV_6139-12_0_5_line_33 |  | 29 | 30 | 0.0091405 | 0.125 | 0.08 | 261 | 0 | 0.364 | 1 | 4 | cs | TRUE
34 | LV_6139-12_0_5_line_34 |  | 30 | 31 | 0.03105 | 0.125 | 0.08 | 261 | 0 | 0.364 | 1 | 4 | cs | TRUE
35 | LV_6139-12_0_5_line_35 |  | 31 | 32 | 0.055612 | 0.125 | 0.08 | 261 | 0 | 0.364 | 1 | 4 | cs | TRUE
36 | LV_6139-12_0_5_line_36 |  | 32 | 39 | 0.061597 | 0.125 | 0.08 | 261 | 0 | 0.364 | 1 | 1 | cs | TRUE
37 | LV_6139-12_0_5_line_37 |  | 32 | 40 | 0.087308 | 0.125 | 0.08 | 261 | 0 | 0.364 | 1 | 4 | cs | TRUE
38 | LV_6139-12_0_5_line_38 |  | 33 | 35 | 0.057358 | 0.125 | 0.08 | 261 | 0 | 0.364 | 1 | 4 | cs | TRUE
39 | LV_6139-12_0_5_line_39 |  | 34 | 36 | 0.014005 | 0.125 | 0.08 | 261 | 0 | 0.364 | 1 | 1 | cs | TRUE
40 | LV_6139-12_0_5_line_40 |  | 35 | 37 | 0.032142 | 0.125 | 0.08 | 261 | 0 | 0.364 | 1 | 4 | cs | TRUE
41 | LV_6139-12_0_5_line_41 |  | 36 | 38 | 0.02248 | 0.125 | 0.08 | 261 | 0 | 0.364 | 1 | 1 | cs | TRUE
42 | LV_6139-12_0_5_line_42 |  | 37 | 106 | 0.019491 | 0.125 | 0.08 | 261 | 0 | 0.364 | 1 | 1 | cs | TRUE
43 | LV_6139-12_0_5_line_43 |  | 37 | 102 | 0.0070264 | 0.125 | 0.08 | 261 | 0 | 0.364 | 1 | 4 | cs | TRUE
44 | LV_6139-12_0_5_line_44 |  | 38 | 119 | 0.039914 | 0.125 | 0.08 | 261 | 0 | 0.364 | 1 | 1 | cs | TRUE
45 | LV_6139-12_0_5_line_45 |  | 40 | 46 | 0.026079 | 0.125 | 0.08 | 261 | 0 | 0.364 | 1 | 1 | cs | TRUE
46 | LV_6139-12_0_5_line_46 |  | 40 | 44 | 0.035248 | 0.125 | 0.08 | 261 | 0 | 0.364 | 1 | 4 | cs | TRUE
47 | LV_6139-12_0_5_line_47 |  | 41 | 42 | 0.066237 | 0.125 | 0.08 | 261 | 0 | 0.364 | 1 | 1 | cs | TRUE
48 | LV_6139-12_0_5_line_48 |  | 42 | 43 | 0.0323 | 0.125 | 0.08 | 261 | 0 | 0.364 | 1 | 4 | cs | TRUE
49 | LV_6139-12_0_5_line_49 |  | 42 | 44 | 0.024384 | 0.125 | 0.08 | 261 | 0 | 0.364 | 1 | 4 | cs | TRUE
50 | LV_6139-12_0_5_line_50 |  | 43 | 45 | 0.074466 | 0.125 | 0.08 | 261 | 0 | 0.364 | 1 | 4 | cs | TRUE
51 | LV_6139-12_0_5_line_51 |  | 45 | 49 | 0.059097 | 0.125 | 0.08 | 261 | 0 | 0.364 | 1 | 4 | cs | TRUE
52 | LV_6139-12_0_5_line_52 |  | 46 | 47 | 0.0050115 | 0.125 | 0.08 | 261 | 0 | 0.364 | 1 | 1 | cs | TRUE
53 | LV_6139-12_0_5_line_53 |  | 47 | 48 | 0.0056607 | 0.125 | 0.08 | 261 | 0 | 0.364 | 1 | 1 | cs | TRUE
54 | LV_6139-12_0_5_line_54 |  | 49 | 50 | 0.0021095 | 0.125 | 0.08 | 261 | 0 | 0.364 | 1 | 4 | cs | TRUE
55 | LV_6139-12_0_5_line_55 |  | 50 | 51 | 0.065413 | 0.125 | 0.08 | 261 | 0 | 0.364 | 1 | 4 | cs | TRUE
56 | LV_6139-12_0_5_line_56 |  | 51 | 52 | 0.039085 | 0.125 | 0.08 | 261 | 0 | 0.364 | 1 | 2 | cs | TRUE
57 | LV_6139-12_0_5_line_57 |  | 51 | 53 | 0.11749 | 0.125 | 0.08 | 261 | 0 | 0.364 | 1 | 3 | cs | TRUE
58 | LV_6139-12_0_5_line_58 |  | 52 | 54 | 0.068858 | 0.125 | 0.08 | 261 | 0 | 0.364 | 1 | 1 | cs | TRUE
59 | LV_6139-12_0_5_line_59 |  | 53 | 55 | 0.014318 | 0.125 | 0.08 | 261 | 0 | 0.364 | 1 | 1 | cs | TRUE
60 | LV_6139-12_0_5_line_60 |  | 54 | 59 | 0.0075749 | 0.125 | 0.08 | 261 | 0 | 0.364 | 1 | 1 | cs | TRUE
61 | LV_6139-12_0_5_line_61 |  | 55 | 56 | 0.026053 | 0.125 | 0.08 | 261 | 0 | 0.364 | 1 | 1 | cs | TRUE
62 | LV_6139-12_0_5_line_62 |  | 56 | 57 | 0.006823 | 0.125 | 0.08 | 261 | 0 | 0.364 | 1 | 1 | cs | TRUE
63 | LV_6139-12_0_5_line_63 |  | 57 | 58 | 0.05894 | 0.125 | 0.08 | 261 | 0 | 0.364 | 1 | 1 | cs | TRUE
64 | LV_6139-12_0_5_line_64 |  | 59 | 60 | 0.073239 | 0.125 | 0.08 | 261 | 0 | 0.364 | 1 | 1 | cs | TRUE
65 | LV_6139-12_0_5_line_65 |  | 61 | 62 | 0.018369 | 0.125 | 0.08 | 261 | 0 | 0.364 | 1 | 1 | cs | TRUE
66 | LV_6139-12_0_5_line_66 |  | 62 | 63 | 0.003318 | 0.125 | 0.08 | 261 | 0 | 0.364 | 1 | 1 | cs | TRUE
67 | LV_6139-12_0_5_line_67 |  | 63 | 64 | 0.031014 | 0.125 | 0.08 | 261 | 0 | 0.364 | 1 | 1 | cs | TRUE
68 | LV_6139-12_0_5_line_68 |  | 64 | 65 | 0.0046086 | 0.125 | 0.08 | 261 | 0 | 0.364 | 1 | 1 | cs | TRUE
69 | LV_6139-12_0_5_line_69 |  | 65 | 66 | 0.010318 | 0.125 | 0.08 | 261 | 0 | 0.364 | 1 | 1 | cs | TRUE
70 | LV_6139-12_0_5_line_70 |  | 66 | 67 | 0.0081711 | 0.125 | 0.08 | 261 | 0 | 0.364 | 1 | 1 | cs | TRUE
71 | LV_6139-12_0_5_line_71 |  | 67 | 68 | 0.0058602 | 0.125 | 0.08 | 261 | 0 | 0.364 | 1 | 1 | cs | TRUE
72 | LV_6139-12_0_5_line_72 |  | 68 | 69 | 0.012458 | 0.125 | 0.08 | 261 | 0 | 0.364 | 1 | 1 | cs | TRUE
73 | LV_6139-12_0_5_line_73 |  | 69 | 70 | 0.015528 | 0.125 | 0.08 | 261 | 0 | 0.364 | 1 | 1 | cs | TRUE
74 | LV_6139-12_0_5_line_74 |  | 71 | 72 | 0.03057 | 0.125 | 0.08 | 261 | 0 | 0.364 | 1 | 1 | cs | TRUE
75 | LV_6139-12_0_5_line_75 |  | 71 | 73 | 0.042748 | 0.125 | 0.08 | 261 | 0 | 0.364 | 1 | 1 | cs | TRUE
76 | LV_6139-12_0_5_line_76 |  | 72 | 74 | 0.0013132 | 0.125 | 0.08 | 261 | 0 | 0.364 | 1 | 1 | cs | TRUE
77 | LV_6139-12_0_5_line_77 |  | 73 | 75 | 0.025515 | 0.125 | 0.08 | 261 | 0 | 0.364 | 1 | 1 | cs | TRUE
78 | LV_6139-12_0_5_line_78 |  | 73 | 76 | 0.018838 | 0.125 | 0.08 | 261 | 0 | 0.364 | 1 | 1 | cs | TRUE
79 | LV_6139-12_0_5_line_79 |  | 73 | 77 | 0.020234 | 0.125 | 0.08 | 261 | 0 | 0.364 | 1 | 1 | cs | TRUE
80 | LV_6139-12_0_5_line_80 |  | 74 | 78 | 0.045966 | 0.125 | 0.08 | 261 | 0 | 0.364 | 1 | 1 | cs | TRUE
81 | LV_6139-12_0_5_line_81 |  | 75 | 79 | 0.0015342 | 0.125 | 0.08 | 261 | 0 | 0.364 | 1 | 1 | cs | TRUE
82 | LV_6139-12_0_5_line_82 |  | 76 | 80 | 0.044811 | 0.125 | 0.08 | 261 | 0 | 0.364 | 1 | 1 | cs | TRUE
83 | LV_6139-12_0_5_line_83 |  | 77 | 81 | 0.019929 | 0.125 | 0.08 | 261 | 0 | 0.364 | 1 | 1 | cs | TRUE
84 | LV_6139-12_0_5_line_84 |  | 78 | 82 | 0.012356 | 0.125 | 0.08 | 261 | 0 | 0.364 | 1 | 4 | cs | TRUE
85 | LV_6139-12_0_5_line_85 |  | 78 | 83 | 0.040306 | 0.125 | 0.08 | 261 | 0 | 0.364 | 1 | 4 | cs | TRUE
86 | LV_6139-12_0_5_line_86 |  | 79 | 84 | 0.013535 | 0.125 | 0.08 | 261 | 0 | 0.364 | 1 | 1 | cs | TRUE
87 | LV_6139-12_0_5_line_87 |  | 81 | 85 | 0.027305 | 0.125 | 0.08 | 261 | 0 | 0.364 | 1 | 1 | cs | TRUE
88 | LV_6139-12_0_5_line_88 |  | 82 | 86 | 0.034623 | 0.125 | 0.08 | 261 | 0 | 0.364 | 1 | 1 | cs | TRUE
89 | LV_6139-12_0_5_line_89 |  | 82 | 87 | 0.043637 | 0.125 | 0.08 | 261 | 0 | 0.364 | 1 | 4 | cs | TRUE
90 | LV_6139-12_0_5_line_90 |  | 84 | 88 | 0.084901 | 0.125 | 0.08 | 261 | 0 | 0.364 | 1 | 1 | cs | TRUE
91 | LV_6139-12_0_5_line_91 |  | 85 | 89 | 0.013922 | 0.125 | 0.08 | 261 | 0 | 0.364 | 1 | 1 | cs | TRUE
92 | LV_6139-12_0_5_line_92 |  | 86 | 92 | 0.02839 | 0.125 | 0.08 | 261 | 0 | 0.364 | 1 | 1 | cs | TRUE
93 | LV_6139-12_0_5_line_93 |  | 87 | 93 | 0.023405 | 0.125 | 0.08 | 261 | 0 | 0.364 | 1 | 4 | cs | TRUE
94 | LV_6139-12_0_5_line_94 |  | 88 | 90 | 0.017991 | 0.125 | 0.08 | 261 | 0 | 0.364 | 1 | 1 | cs | TRUE
95 | LV_6139-12_0_5_line_95 |  | 89 | 108 | 0.0094778 | 0.125 | 0.08 | 261 | 0 | 0.364 | 1 | 1 | cs | TRUE
96 | LV_6139-12_0_5_line_96 |  | 90 | 91 | 0.0044625 | 0.125 | 0.08 | 261 | 0 | 0.364 | 1 | 1 | cs | TRUE
97 | LV_6139-12_0_5_line_97 |  | 92 | 94 | 0.0022123 | 0.125 | 0.08 | 261 | 0 | 0.364 | 1 | 1 | cs | TRUE
98 | LV_6139-12_0_5_line_98 |  | 93 | 95 | 0.012427 | 0.125 | 0.08 | 261 | 0 | 0.364 | 1 | 4 | cs | TRUE
99 | LV_6139-12_0_5_line_99 |  | 94 | 105 | 0.019189 | 0.125 | 0.08 | 261 | 0 | 0.364 | 1 | 1 | cs | TRUE
100 | LV_6139-12_0_5_line_100 |  | 95 | 96 | 0.010801 | 0.125 | 0.08 | 261 | 0 | 0.364 | 1 | 4 | cs | TRUE
101 | LV_6139-12_0_5_line_101 |  | 95 | 97 | 0.0041926 | 0.125 | 0.08 | 261 | 0 | 0.364 | 1 | 4 | cs | TRUE
102 | LV_6139-12_0_5_line_102 |  | 96 | 98 | 0.052332 | 0.125 | 0.08 | 261 | 0 | 0.364 | 1 | 1 | cs | TRUE
103 | LV_6139-12_0_5_line_103 |  | 97 | 99 | 0.031251 | 0.125 | 0.08 | 261 | 0 | 0.364 | 1 | 4 | cs | TRUE
104 | LV_6139-12_0_5_line_104 |  | 98 | 100 | 0.010746 | 0.125 | 0.08 | 261 | 0 | 0.364 | 1 | 1 | cs | TRUE
105 | LV_6139-12_0_5_line_105 |  | 99 | 101 | 0.035471 | 0.125 | 0.08 | 261 | 0 | 0.364 | 1 | 1 | cs | TRUE
106 | LV_6139-12_0_5_line_106 |  | 99 | 102 | 0.034259 | 0.125 | 0.08 | 261 | 0 | 0.364 | 1 | 4 | cs | TRUE
107 | LV_6139-12_0_5_line_107 |  | 100 | 103 | 0.011969 | 0.125 | 0.08 | 261 | 0 | 0.364 | 1 | 1 | cs | TRUE
108 | LV_6139-12_0_5_line_108 |  | 101 | 104 | 0.018814 | 0.125 | 0.08 | 261 | 0 | 0.364 | 1 | 1 | cs | TRUE
109 | LV_6139-12_0_5_line_109 |  | 105 | 121 | 0.0029742 | 0.125 | 0.08 | 261 | 0 | 0.364 | 1 | 1 | cs | TRUE
110 | LV_6139-12_0_5_line_110 |  | 106 | 107 | 0.038998 | 0.125 | 0.08 | 261 | 0 | 0.364 | 1 | 1 | cs | TRUE
111 | LV_6139-12_0_5_line_111 |  | 107 | 116 | 0.021562 | 0.125 | 0.08 | 261 | 0 | 0.364 | 1 | 1 | cs | TRUE
112 | LV_6139-12_0_5_line_112 |  | 108 | 109 | 0.00028618 | 0.125 | 0.08 | 261 | 0 | 0.364 | 1 | 1 | cs | TRUE
113 | LV_6139-12_0_5_line_113 |  | 109 | 110 | 0.012768 | 0.125 | 0.08 | 261 | 0 | 0.364 | 1 | 1 | cs | TRUE
114 | LV_6139-12_0_5_line_114 |  | 110 | 111 | 0.019708 | 0.125 | 0.08 | 261 | 0 | 0.364 | 1 | 1 | cs | TRUE
115 | LV_6139-12_0_5_line_115 |  | 111 | 112 | 0.00068243 | 0.125 | 0.08 | 261 | 0 | 0.364 | 1 | 1 | cs | TRUE
116 | LV_6139-12_0_5_line_116 |  | 112 | 113 | 0.023952 | 0.125 | 0.08 | 261 | 0 | 0.364 | 1 | 1 | cs | TRUE
117 | LV_6139-12_0_5_line_117 |  | 113 | 114 | 0.0074717 | 0.125 | 0.08 | 261 | 0 | 0.364 | 1 | 1 | cs | TRUE
118 | LV_6139-12_0_5_line_118 |  | 115 | 116 | 0.010612 | 0.125 | 0.08 | 261 | 0 | 0.364 | 1 | 1 | cs | TRUE
119 | LV_6139-12_0_5_line_119 |  | 115 | 117 | 0.026806 | 0.125 | 0.08 | 261 | 0 | 0.364 | 1 | 1 | cs | TRUE
120 | LV_6139-12_0_5_line_120 |  | 117 | 118 | 0.0084851 | 0.125 | 0.08 | 261 | 0 | 0.364 | 1 | 1 | cs | TRUE
121 | LV_6139-12_0_5_line_121 |  | 119 | 120 | 0.016403 | 0.125 | 0.08 | 261 | 0 | 0.364 | 1 | 1 | cs | TRUE
122 | LV_6139-12_0_5_line_122 |  | 121 | 122 | 0.021338 | 0.125 | 0.08 | 261 | 0 | 0.364 | 1 | 1 | cs | TRUE
123 | LV_6139-12_0_5_line_123 |  | 122 | 123 | 0.016847 | 0.125 | 0.08 | 261 | 0 | 0.364 | 1 | 1 | cs | TRUE
124 | LV_6139-12_0_5_line_124 |  | 123 | 124 | 0.048394 | 0.125 | 0.08 | 261 | 0 | 0.364 | 1 | 1 | cs | TRUE
125 | LV_6139-12_0_5_line_125 |  | 125 | 126 | 0.014695 | 0.125 | 0.08 | 261 | 0 | 0.364 | 1 | 1 | cs | TRUE
126 | LV_6139-12_0_5_line_126 |  | 126 | 127 | 0.050366 | 0.125 | 0.08 | 261 | 0 | 0.364 | 1 | 1 | cs | TRUE
127 | LV_6139-12_0_5_line_127 |  | 127 | 128 | 0.047155 | 0.125 | 0.08 | 261 | 0 | 0.364 | 1 | 1 | cs | TRUE
128 | LV_6139-12_0_5_line_128 |  | 128 | 129 | 0.012001 | 0.125 | 0.08 | 261 | 0 | 0.364 | 1 | 1 | cs | TRUE
129 | LV_6139-12_0_5_line_129 |  | 129 | 130 | 0.033462 | 0.125 | 0.08 | 261 | 0 | 0.364 | 1 | 1 | cs | TRUE

## trafo
| name | std_type | hv_bus | lv_bus | sn_mva | vn_hv_kv | vn_lv_kv | vk_percent | vkr_percent | pfe_kw | i0_percent | shift_degree | tap_side | tap_neutral | tap_min | tap_max | tap_step_percent | tap_step_degree | tap_pos | tap_phase_shifter | parallel | df | in_service
0 | LV_6139-12_0_5_trafo_84 | 0.63 MVA 20/0.4 kV | 131 | 96 | 0.63 | 20 | 0.4 | 6 | 1.206 | 1.65 | 0.2619 | 150 | hv | 0 | -2 | 2 | 2.5 | 0 | 0 | FALSE | 1 | 1 | TRUE

## line_geodata
| x0 | y0 | x1 | y1 | x2 | y2 | x3 | y3 | x4 | y4 | x5 | y5 | x6 | y6 | x7 | y7 | x8 | y8 | x9 | y9
0 | 2584929.965 | 1110278.7635 | 2584943.7552 | 1110268.4372 | 2584945.0642 | 1110267.7126
1 | 2584925.7616 | 1110281.9111 | 2584929.965 | 1110278.7635
2 | 2584945.0642 | 1110267.7126 | 2584971.3005 | 1110253.1889
3 | 2584925.7616 | 1110281.9111 | 2584947.9206 | 1110274.83 | 2584974.6516 | 1110272.9069 | 2584989.1634 | 1110276.1724 | 2584992.0827 | 1110281.7457 | 2584986.7088 | 1110289.6074 | 2584985.3798 | 1110290.5359
4 | 2584925.7616 | 1110281.9111 | 2584918.9929 | 1110285.3677
5 | 2584971.3005 | 1110253.1889 | 2584980.1317 | 1110248.3002
6 | 2584907.9693 | 1110290.9973 | 2584918.9929 | 1110285.3677
7 | 2584907.9693 | 1110290.9973 | 2584903.4048 | 1110293.3283 | 2584887.6767 | 1110299.8979
8 | 2584836.4502 | 1110311.9388 | 2584845.608 | 1110306.2796 | 2584855.1146 | 1110294.8945 | 2584862.9821 | 1110289.2942 | 2584869.6171 | 1110291.3453 | 2584876.895 | 1110300.2092 | 2584882.4941 | 1110302.0627 | 2584887.6767 | 1110299.8979
9 | 2584836.4502 | 1110311.9388 | 2584833.0466 | 1110320.8225
10 | 2584836.4502 | 1110311.9388 | 2584837.5448 | 1110308.5223
11 | 2584829.0025 | 1110199.2748 | 2584822.4284 | 1110193.3484 | 2584794.063 | 1110197.4132
12 | 2584756.9644 | 1110202.8071 | 2584769.6013 | 1110200.9187 | 2584794.063 | 1110197.4132
13 | 2584829.0025 | 1110199.2748 | 2584829.2903 | 1110199.5342 | 2584831.1754 | 1110208.6118 | 2584825.1876 | 1110228.3451
14 | 2584736.3106 | 1110142.1291 | 2584740.4661 | 1110153.6799 | 2584743.0333 | 1110184.8778 | 2584749.2757 | 1110196.6345 | 2584756.9644 | 1110202.8071
15 | 2584819.3069 | 1110237.5446 | 2584823.7724 | 1110233.0092 | 2584825.1876 | 1110228.3451
16 | 2584736.3106 | 1110142.1291 | 2584730.4147 | 1110142.1329
17 | 2584736.3106 | 1110142.1291 | 2584744.2017 | 1110142.765 | 2584825.3948 | 1110147.1194
18 | 2584810.6557 | 1110246.3313 | 2584819.3069 | 1110237.5446
19 | 2584730.4147 | 1110142.1329 | 2584748.5059 | 1110136.7178 | 2584800.5399 | 1110121.4575
20 | 2584825.3948 | 1110147.1194 | 2584858.0396 | 1110148.8701 | 2584866.7374 | 1110149.3272
21 | 2584810.6557 | 1110246.3313 | 2584803.5473 | 1110253.5511
22 | 2584843.2129 | 1110100.946 | 2584824.7112 | 1110111.7354 | 2584804.634 | 1110120.2569 | 2584800.5399 | 1110121.4575
23 | 2584866.7374 | 1110149.3272 | 2584872.1566 | 1110149.612
24 | 2584843.2129 | 1110100.946 | 2584845.0018 | 1110099.9028
25 | 2584896.7484 | 1110150.9043 | 2584872.1566 | 1110149.612
26 | 2585245.7947 | 1110057.9751 | 2585245.7947 | 1110057.9751 | 2585250.4551 | 1110058.3195 | 2585257.3774 | 1110059.0375
27 | 2585192.0542 | 1110112.1142 | 2585203.9397 | 1110097.4751 | 2585216.4112 | 1110081.5366 | 2585227.6697 | 1110071.982 | 2585245.7947 | 1110057.9751
28 | 2585257.3774 | 1110059.0375 | 2585297.465 | 1110094.6601
29 | 2585180.1377 | 1110134.4297 | 2585183.6538 | 1110128.2291 | 2585185.5404 | 1110122.3771 | 2585190.7813 | 1110113.6821 | 2585192.0542 | 1110112.1142
30 | 2585297.465 | 1110094.6601 | 2585294.0393 | 1110100.245 | 2585287.6201 | 1110113.8452 | 2585286.7963 | 1110118.2494 | 2585287.7656 | 1110122.7715
31 | 2585180.1377 | 1110134.4297 | 2585168.9931 | 1110136.7805 | 2585165.3018 | 1110137.9341
32 | 2585180.1377 | 1110134.4297 | 2585183.3188 | 1110139.6689 | 2585181.791 | 1110149.9889 | 2585180.6105 | 1110160.1413 | 2585176.8277 | 1110167.8878 | 2585172.9452 | 1110170.4206
33 | 2585296.5122 | 1110125.3479 | 2585293.9835 | 1110124.9018 | 2585287.7656 | 1110122.7715 | 2585287.7656 | 1110122.7715
34 | 2585326.9082 | 1110129.2284 | 2585323.734 | 1110128.2755 | 2585313.2273 | 1110129.2571 | 2585303.3066 | 1110126.5466 | 2585296.5122 | 1110125.3479
35 | 2585314.0684 | 1110179.0149 | 2585314.5345 | 1110177.3667 | 2585320.3746 | 1110170.3268 | 2585326.3242 | 1110160.6631 | 2585328.5664 | 1110148.5071 | 2585330.3276 | 1110135.5297 | 2585328.8764 | 1110129.8193 | 2585326.9082 | 1110129.2284
36 | 2585365.2892 | 1110168.7835 | 2585357.6584 | 1110176.6615 | 2585353.4869 | 1110180.3624 | 2585343.7039 | 1110183.3654 | 2585335.0955 | 1110183.2641 | 2585329.2487 | 1110184.3566 | 2585319.2131 | 1110185.2148 | 2585316.47 | 1110185.2215 | 2585313.3547 | 1110181.5383 | 2585314.0684 | 1110179.0149
37 | 2585346.7453 | 1110259.9776 | 2585314.0684 | 1110179.0149
38 | 2585112.5103 | 1110159.7056 | 2585128.135 | 1110150.8103 | 2585140.8872 | 1110145.4428 | 2585156.2297 | 1110140.7694 | 2585165.3018 | 1110137.9341
39 | 2585161.2713 | 1110178.1501 | 2585162.0152 | 1110177.5512 | 2585172.9452 | 1110170.4206
40 | 2585081.4177 | 1110167.0893 | 2585109.0137 | 1110161.6962 | 2585112.5103 | 1110159.7056
41 | 2585161.2713 | 1110178.1501 | 2585152.3753 | 1110185.3121 | 2585146.3014 | 1110194.5541
42 | 2585081.4177 | 1110167.0893 | 2585094.7567 | 1110152.8782
43 | 2585081.4177 | 1110167.0893 | 2585074.5017 | 1110168.3305
44 | 2585146.3014 | 1110194.5541 | 2585142.7524 | 1110199.9542 | 2585131.7345 | 1110209.7862 | 2585125.195 | 1110218.2288 | 2585123.1178 | 1110225.9604
45 | 2585346.7453 | 1110259.9776 | 2585344.5312 | 1110256.6887 | 2585338.422 | 1110257.9153 | 2585327.6682 | 1110269.6038
46 | 2585346.7453 | 1110259.9776 | 2585350.0528 | 1110264.8905 | 2585359.5751 | 1110284.9774 | 2585362.3082 | 1110291.5262
47 | 2585371.6998 | 1110314.0291 | 2585374.6571 | 1110309.9421 | 2585380.7198 | 1110302.3236 | 2585388.1434 | 1110291.9227 | 2585397.0319 | 1110273.7588 | 2585404.5976 | 1110256.9254
48 | 2585371.6998 | 1110314.0291 | 2585364.0063 | 1110324.6641 | 2585356.0896 | 1110335.6555 | 2585353.7227 | 1110340.7622
49 | 2585371.6998 | 1110314.0291 | 2585362.3082 | 1110291.5262
50 | 2585353.7227 | 1110340.7622 | 2585350.6167 | 1110347.4635 | 2585348.1996 | 1110354.4062 | 2585339.312 | 1110363.31 | 2585332.5289 | 1110373.3426 | 2585327.6888 | 1110381.5918 | 2585323.5165 | 1110397.5876 | 2585320.6599 | 1110406.0617
51 | 2585310.2297 | 1110462.43 | 2585311.0345 | 1110459.7823 | 2585311.3453 | 1110454.1343 | 2585311.159 | 1110444.2854 | 2585309.6727 | 1110433.6281 | 2585310.4659 | 1110426.2003 | 2585314.3352 | 1110419.0873 | 2585320.141 | 1110407.6008 | 2585320.6599 | 1110406.0617
52 | 2585324.275 | 1110273.2918 | 2585327.6682 | 1110269.6038
53 | 2585320.4423 | 1110277.4577 | 2585324.275 | 1110273.2918
54 | 2585310.2297 | 1110462.43 | 2585309.6164 | 1110464.4484
55 | 2585309.6164 | 1110464.4484 | 2585308.6276 | 1110467.7032 | 2585300.7152 | 1110480.3176 | 2585296.2012 | 1110489.2108 | 2585292.829 | 1110500.5135 | 2585292.2044 | 1110510.5312 | 2585293.8597 | 1110523.9338 | 2585294.2928 | 1110525.6918
56 | 2585304.3254 | 1110563.4612 | 2585301.869 | 1110554.2627 | 2585298.1129 | 1110541.1986 | 2585294.2928 | 1110525.6918
57 | 2585294.2928 | 1110525.6918 | 2585184.1392 | 1110484.8267
58 | 2585304.3254 | 1110563.4612 | 2585304.3254 | 1110563.4612 | 2585302.5559 | 1110569.7687 | 2585300.953 | 1110577.8433 | 2585293.0414 | 1110587.5563 | 2585281.0967 | 1110603.7268 | 2585267.3806 | 1110620.2104
59 | 2585171.48 | 1110491.4598 | 2585174.9155 | 1110490.0859 | 2585184.1392 | 1110484.8267
60 | 2585262.5355 | 1110626.0331 | 2585267.3806 | 1110620.2104
61 | 2585147.2895 | 1110501.1332 | 2585171.48 | 1110491.4598
62 | 2585147.2895 | 1110501.1332 | 2585143.4752 | 1110502.6584 | 2585140.8903 | 1110503.4893
63 | 2585084.8489 | 1110520.1563 | 2585094.9316 | 1110519.8312 | 2585105.3119 | 1110514.9253 | 2585140.8903 | 1110503.4893
64 | 2585220.2262 | 1110685.7386 | 2585220.2262 | 1110685.7386 | 2585224.905 | 1110677.9788 | 2585237.4916 | 1110659.0608 | 2585259.2866 | 1110629.9375 | 2585262.5355 | 1110626.0331
65 | 2584845.0018 | 1110099.9028 | 2584856.3777 | 1110093.2689 | 2584860.4923 | 1110090.0885
66 | 2584863.1176 | 1110088.0594 | 2584860.4923 | 1110090.0885
67 | 2584863.1176 | 1110088.0594 | 2584882.6537 | 1110072.9595 | 2584886.8332 | 1110068.2159
68 | 2584889.8798 | 1110064.758 | 2584886.8332 | 1110068.2159
69 | 2584889.8798 | 1110064.758 | 2584896.7007 | 1110057.0164
70 | 2584899.5871 | 1110049.3721 | 2584896.7007 | 1110057.0164 | 2584896.7007 | 1110057.0164
71 | 2584896.4682 | 1110044.4107 | 2584896.4682 | 1110044.4107 | 2584899.5871 | 1110049.3721 | 2584899.5871 | 1110049.3721
72 | 2584884.0248 | 1110043.8035 | 2584896.4682 | 1110044.4107
73 | 2584869.0975 | 1110041.1777 | 2584872.4177 | 1110043.2371 | 2584884.0248 | 1110043.8035
74 | 2584975.0967 | 1110087.7584 | 2584959.3791 | 1110113.9783
75 | 2585000.4704 | 1110053.4557 | 2584992.0562 | 1110063.1259 | 2584979.4883 | 1110080.4325 | 2584975.0967 | 1110087.7584
76 | 2584958.7039 | 1110115.1046 | 2584959.3791 | 1110113.9783
77 | 2585000.4704 | 1110053.4557 | 2584994.1399 | 1110046.5236 | 2584986.0612 | 1110032.5658
78 | 2585000.4704 | 1110053.4557 | 2585006.9544 | 1110047.5367 | 2585014.7045 | 1110041.1253 | 2585014.7045 | 1110041.1253
79 | 2585000.4704 | 1110053.4557 | 2585014.9653 | 1110067.5739
80 | 2584936.5028 | 1110155.3325 | 2584943.7963 | 1110142.5412 | 2584952.8395 | 1110124.8877 | 2584958.7039 | 1110115.1046
81 | 2584985.2926 | 1110031.238 | 2584985.2926 | 1110031.238 | 2584986.0612 | 1110032.5658
82 | 2585053.3253 | 1110018.4149 | 2585044.9913 | 1110023.7193 | 2585014.7045 | 1110041.1253
83 | 2585029.7147 | 1110080.964 | 2585020.7343 | 1110073.193 | 2585014.9653 | 1110067.5739
84 | 2584929.9918 | 1110165.8428 | 2584936.5028 | 1110155.3325
85 | 2584936.5028 | 1110155.3325 | 2584929.5183 | 1110152.6263 | 2584896.7484 | 1110150.9043
86 | 2584985.2926 | 1110031.238 | 2584985.0617 | 1110022.2786 | 2584987.6079 | 1110018.4802
87 | 2585054.5316 | 1110085.5427 | 2585048.7649 | 1110087.0748 | 2585036.8108 | 1110087.1044 | 2585029.7147 | 1110080.964
88 | 2584929.9918 | 1110165.8428 | 2584920.1713 | 1110178.507 | 2584906.9926 | 1110191.6288
89 | 2584929.9918 | 1110165.8428 | 2584943.0337 | 1110168.267 | 2584952.7166 | 1110165.4303 | 2584963.8245 | 1110166.9812 | 2584972.406 | 1110169.9072
90 | 2585001.9646 | 1109966.8563 | 2585014.4693 | 1109965.1215 | 2585019.0366 | 1109965.288 | 2585022.1961 | 1109967.9592 | 2585022.4555 | 1109972.8388 | 2585020.5203 | 1109977.7238 | 2585012.4562 | 1109994.6411 | 2585007.8726 | 1110000.3443 | 2584990.2122 | 1110014.5953 | 2584987.6079 | 1110018.4802
91 | 2585054.5316 | 1110085.5427 | 2585066.8427 | 1110082.2721 | 2585067.7352 | 1110081.4945
92 | 2584906.9926 | 1110191.6288 | 2584900.4157 | 1110198.1773 | 2584886.1374 | 1110210.8766
93 | 2584994.6938 | 1110177.0347 | 2584984.2803 | 1110173.9559 | 2584972.406 | 1110169.9072
94 | 2584985.1591 | 1109962.104 | 2584997.3356 | 1109967.4986 | 2585001.9646 | 1109966.8563
95 | 2585074.8814 | 1110075.2688 | 2585067.7352 | 1110081.4945
96 | 2584985.1591 | 1109962.104 | 2584984.611 | 1109962.3388 | 2584980.746 | 1109962.4361
97 | 2584884.4843 | 1110212.3468 | 2584886.1374 | 1110210.8766
98 | 2585006.6589 | 1110180.3701 | 2585004.1539 | 1110179.8316 | 2584994.6938 | 1110177.0347
99 | 2584884.4843 | 1110212.3468 | 2584880.5239 | 1110215.8693 | 2584870.8358 | 1110225.8207
100 | 2585006.6589 | 1110180.3701 | 2584997.3846 | 1110185.9515
101 | 2585006.6589 | 1110180.3701 | 2585010.7597 | 1110181.2426
102 | 2584997.3846 | 1110185.9515 | 2584985.6361 | 1110184.669 | 2584968.7766 | 1110185.189 | 2584950.4204 | 1110200.0957
103 | 2585040.8924 | 1110174.9269 | 2585022.9652 | 1110181.1633 | 2585012.9599 | 1110181.7107 | 2585010.7597 | 1110181.2426
104 | 2584942.0782 | 1110206.8702 | 2584950.4204 | 1110200.0957
105 | 2585040.8924 | 1110174.9269 | 2585056.7913 | 1110143.2184
106 | 2585040.8924 | 1110174.9269 | 2585052.2758 | 1110172.3196 | 2585074.5017 | 1110168.3305
107 | 2584932.7868 | 1110214.4156 | 2584942.0782 | 1110206.8702
108 | 2585056.7913 | 1110143.2184 | 2585065.2239 | 1110126.4005
109 | 2584869.1764 | 1110228.289 | 2584870.8358 | 1110225.8207 | 2584870.8358 | 1110225.8207
110 | 2585094.7567 | 1110152.8782 | 2585099.7833 | 1110147.523 | 2585111.34 | 1110127.4178 | 2585116.9331 | 1110121.0662
111 | 2585116.9331 | 1110121.0662 | 2585131.1826 | 1110104.8842
112 | 2585075.0972 | 1110075.0808 | 2585074.8814 | 1110075.2688
113 | 2585084.6483 | 1110066.6097 | 2585082.5186 | 1110068.6154 | 2585075.0972 | 1110075.0808
114 | 2585084.6483 | 1110066.6097 | 2585098.9957 | 1110053.0982
115 | 2585099.4925 | 1110052.6304 | 2585098.9957 | 1110053.0982
116 | 2585099.4925 | 1110052.6304 | 2585116.9292 | 1110036.2096
117 | 2585122.3686 | 1110031.0872 | 2585116.9292 | 1110036.2096
118 | 2585138.1958 | 1110096.92 | 2585131.1826 | 1110104.8842
119 | 2585152.1587 | 1110074.1628 | 2585141.9779 | 1110092.625 | 2585138.1958 | 1110096.92
120 | 2585156.256 | 1110066.7325 | 2585152.1587 | 1110074.1628
121 | 2585110.8092 | 1110236.0758 | 2585119.8792 | 1110230.9705 | 2585122.9745 | 1110226.4939 | 2585123.1178 | 1110225.9604
122 | 2584869.1764 | 1110228.289 | 2584866.4862 | 1110232.2904 | 2584860.5619 | 1110242.477 | 2584858.8469 | 1110246.8871
123 | 2584858.8469 | 1110246.8871 | 2584852.7408 | 1110262.5887
124 | 2584852.7408 | 1110262.5887 | 2584850.0206 | 1110269.5836 | 2584837.5448 | 1110308.5223
125 | 2584825.3936 | 1110333.2861 | 2584826.7866 | 1110331.5061 | 2584831.9824 | 1110323.6003 | 2584833.0466 | 1110320.8225
126 | 2584789.0697 | 1110367.7414 | 2584814.4091 | 1110347.3229 | 2584825.3936 | 1110333.2861
127 | 2584789.0697 | 1110367.7414 | 2584795.4262 | 1110375.8182 | 2584804.9534 | 1110372.7038 | 2584821.0999 | 1110365.4262 | 2584830.1636 | 1110364.2291
128 | 2584841.1577 | 1110359.4646 | 2584830.6241 | 1110364.1683 | 2584830.1636 | 1110364.2291
129 | 2584864.5453 | 1110336.4026 | 2584853.3951 | 1110351.716 | 2584843.668 | 1110358.3437 | 2584841.1577 | 1110359.4646

## bus_geodata
| x | y | coords
0 | 2584929.965 | 1110278.7635
1 | 2584945.0642 | 1110267.7126
2 | 2584925.7616 | 1110281.9111
3 | 2584971.3005 | 1110253.1889
4 | 2584985.3798 | 1110290.5359
5 | 2584918.9929 | 1110285.3677
6 | 2584980.1317 | 1110248.3002
7 | 2584907.9693 | 1110290.9973
8 | 2584887.6767 | 1110299.8979
9 | 2584836.4502 | 1110311.9388
10 | 2584794.063 | 1110197.4132
11 | 2584829.0025 | 1110199.2748
12 | 2584756.9644 | 1110202.8071
13 | 2584825.1876 | 1110228.3451
14 | 2584736.3106 | 1110142.1291
15 | 2584819.3069 | 1110237.5446
16 | 2584730.4147 | 1110142.1329
17 | 2584825.3948 | 1110147.1194
18 | 2584810.6557 | 1110246.3313
19 | 2584800.5399 | 1110121.4575
20 | 2584866.7374 | 1110149.3272
21 | 2584803.5473 | 1110253.5511
22 | 2584843.2129 | 1110100.946
23 | 2584872.1566 | 1110149.612
24 | 2585245.7947 | 1110057.9751
25 | 2585257.3774 | 1110059.0375
26 | 2585192.0542 | 1110112.1142
27 | 2585297.465 | 1110094.6601
28 | 2585180.1377 | 1110134.4297
29 | 2585287.7656 | 1110122.7715
30 | 2585296.5122 | 1110125.3479
31 | 2585326.9082 | 1110129.2284
32 | 2585314.0684 | 1110179.0149
33 | 2585165.3018 | 1110137.9341
34 | 2585172.9452 | 1110170.4206
35 | 2585112.5103 | 1110159.7056
36 | 2585161.2713 | 1110178.1501
37 | 2585081.4177 | 1110167.0893
38 | 2585146.3014 | 1110194.5541
39 | 2585365.2892 | 1110168.7835
40 | 2585346.7453 | 1110259.9776
41 | 2585404.5976 | 1110256.9254
42 | 2585371.6998 | 1110314.0291
43 | 2585353.7227 | 1110340.7622
44 | 2585362.3082 | 1110291.5262
45 | 2585320.6599 | 1110406.0617
46 | 2585327.6682 | 1110269.6038
47 | 2585324.275 | 1110273.2918
48 | 2585320.4423 | 1110277.4577
49 | 2585310.2297 | 1110462.43
50 | 2585309.6164 | 1110464.4484
51 | 2585294.2928 | 1110525.6918
52 | 2585304.3254 | 1110563.4612
53 | 2585184.1392 | 1110484.8267
54 | 2585267.3806 | 1110620.2104
55 | 2585171.48 | 1110491.4598
56 | 2585147.2895 | 1110501.1332
57 | 2585140.8903 | 1110503.4893
58 | 2585084.8489 | 1110520.1563
59 | 2585262.5355 | 1110626.0331
60 | 2585220.2262 | 1110685.7386
61 | 2584845.0018 | 1110099.9028
62 | 2584860.4923 | 1110090.0885
63 | 2584863.1176 | 1110088.0594
64 | 2584886.8332 | 1110068.2159
65 | 2584889.8798 | 1110064.758
66 | 2584896.7007 | 1110057.0164
67 | 2584899.5871 | 1110049.3721
68 | 2584896.4682 | 1110044.4107
69 | 2584884.0248 | 1110043.8035
70 | 2584869.0975 | 1110041.1777
71 | 2584975.0967 | 1110087.7584
72 | 2584959.3791 | 1110113.9783
73 | 2585000.4704 | 1110053.4557
74 | 2584958.7039 | 1110115.1046
75 | 2584986.0612 | 1110032.5658
76 | 2585014.7045 | 1110041.1253
77 | 2585014.9653 | 1110067.5739
78 | 2584936.5028 | 1110155.3325
79 | 2584985.2926 | 1110031.238
80 | 2585053.3253 | 1110018.4149
81 | 2585029.7147 | 1110080.964
82 | 2584929.9918 | 1110165.8428
83 | 2584896.7484 | 1110150.9043
84 | 2584987.6079 | 1110018.4802
85 | 2585054.5316 | 1110085.5427
86 | 2584906.9926 | 1110191.6288
87 | 2584972.406 | 1110169.9072
88 | 2585001.9646 | 1109966.8563
89 | 2585067.7352 | 1110081.4945
90 | 2584985.1591 | 1109962.104
91 | 2584980.746 | 1109962.4361
92 | 2584886.1374 | 1110210.8766
93 | 2584994.6938 | 1110177.0347
94 | 2584884.4843 | 1110212.3468
95 | 2585006.6589 | 1110180.3701
96 | 2584997.3846 | 1110185.9515
97 | 2585010.7597 | 1110181.2426
98 | 2584950.4204 | 1110200.0957
99 | 2585040.8924 | 1110174.9269
100 | 2584942.0782 | 1110206.8702
101 | 2585056.7913 | 1110143.2184
102 | 2585074.5017 | 1110168.3305
103 | 2584932.7868 | 1110214.4156
104 | 2585065.2239 | 1110126.4005
105 | 2584870.8358 | 1110225.8207
106 | 2585094.7567 | 1110152.8782
107 | 2585116.9331 | 1110121.0662
108 | 2585074.8814 | 1110075.2688
109 | 2585075.0972 | 1110075.0808
110 | 2585084.6483 | 1110066.6097
111 | 2585098.9957 | 1110053.0982
112 | 2585099.4925 | 1110052.6304
113 | 2585116.9292 | 1110036.2096
114 | 2585122.3686 | 1110031.0872
115 | 2585138.1958 | 1110096.92
116 | 2585131.1826 | 1110104.8842
117 | 2585152.1587 | 1110074.1628
118 | 2585156.256 | 1110066.7325
119 | 2585123.1178 | 1110225.9604
120 | 2585110.8092 | 1110236.0758
121 | 2584869.1764 | 1110228.289
122 | 2584858.8469 | 1110246.8871
123 | 2584852.7408 | 1110262.5887
124 | 2584837.5448 | 1110308.5223
125 | 2584833.0466 | 1110320.8225
126 | 2584825.3936 | 1110333.2861
127 | 2584789.0697 | 1110367.7414
128 | 2584830.1636 | 1110364.2291
129 | 2584841.1577 | 1110359.4646
130 | 2584864.5453 | 1110336.4026
131 | 2585006.6589 | 1110180.3701

## line_std_types
| c_nf_per_km | r_ohm_per_km | x_ohm_per_km | max_i_ka | type | q_mm2 | alpha | voltage_rating
NAYY 4x50 SE | 210 | 0.642 | 0.083 | 0.142 | cs | 50 | 0.00403 | LV
NAYY 4x120 SE | 264 | 0.225 | 0.08 | 0.242 | cs | 120 | 0.00403 | LV
NAYY 4x150 SE | 261 | 0.208 | 0.08 | 0.27 | cs | 150 | 0.00403 | LV
NA2XS2Y 1x95 RM/25 12/20 kV | 216 | 0.313 | 0.132 | 0.252 | cs | 95 | 0.00403 | MV
NA2XS2Y 1x185 RM/25 12/20 kV | 273 | 0.161 | 0.117 | 0.362 | cs | 185 | 0.00403 | MV
NA2XS2Y 1x240 RM/25 12/20 kV | 304 | 0.122 | 0.112 | 0.421 | cs | 240 | 0.00403 | MV
NA2XS2Y 1x95 RM/25 6/10 kV | 315 | 0.313 | 0.123 | 0.249 | cs | 95 | 0.00403 | MV
NA2XS2Y 1x185 RM/25 6/10 kV | 406 | 0.161 | 0.11 | 0.358 | cs | 185 | 0.00403 | MV
NA2XS2Y 1x240 RM/25 6/10 kV | 456 | 0.122 | 0.105 | 0.416 | cs | 240 | 0.00403 | MV
NA2XS2Y 1x150 RM/25 12/20 kV | 250 | 0.206 | 0.116 | 0.319 | cs | 150 | 0.00403 | MV
NA2XS2Y 1x120 RM/25 12/20 kV | 230 | 0.253 | 0.119 | 0.283 | cs | 120 | 0.00403 | MV
NA2XS2Y 1x70 RM/25 12/20 kV | 190 | 0.443 | 0.132 | 0.22 | cs | 70 | 0.00403 | MV
NA2XS2Y 1x150 RM/25 6/10 kV | 360 | 0.206 | 0.11 | 0.315 | cs | 150 | 0.00403 | MV
NA2XS2Y 1x120 RM/25 6/10 kV | 340 | 0.253 | 0.113 | 0.28 | cs | 120 | 0.00403 | MV
NA2XS2Y 1x70 RM/25 6/10 kV | 280 | 0.443 | 0.123 | 0.217 | cs | 70 | 0.00403 | MV
N2XS(FL)2Y 1x120 RM/35 64/110 kV | 112 | 0.153 | 0.166 | 0.366 | cs | 120 | 0.00393 | HV
N2XS(FL)2Y 1x185 RM/35 64/110 kV | 125 | 0.099 | 0.156 | 0.457 | cs | 185 | 0.00393 | HV
N2XS(FL)2Y 1x240 RM/35 64/110 kV | 135 | 0.075 | 0.149 | 0.526 | cs | 240 | 0.00393 | HV
N2XS(FL)2Y 1x300 RM/35 64/110 kV | 144 | 0.06 | 0.144 | 0.588 | cs | 300 | 0.00393 | HV
15-AL1/3-ST1A 0.4 | 11 | 1.8769 | 0.35 | 0.105 | ol | 16 | 0.00403 | LV
24-AL1/4-ST1A 0.4 | 11.25 | 1.2012 | 0.335 | 0.14 | ol | 24 | 0.00403 | LV
48-AL1/8-ST1A 0.4 | 12.2 | 0.5939 | 0.3 | 0.21 | ol | 48 | 0.00403 | LV
94-AL1/15-ST1A 0.4 | 13.2 | 0.306 | 0.29 | 0.35 | ol | 94 | 0.00403 | LV
34-AL1/6-ST1A 10.0 | 9.7 | 0.8342 | 0.36 | 0.17 | ol | 34 | 0.00403 | MV
48-AL1/8-ST1A 10.0 | 10.1 | 0.5939 | 0.35 | 0.21 | ol | 48 | 0.00403 | MV
70-AL1/11-ST1A 10.0 | 10.4 | 0.4132 | 0.339 | 0.29 | ol | 70 | 0.00403 | MV
94-AL1/15-ST1A 10.0 | 10.75 | 0.306 | 0.33 | 0.35 | ol | 94 | 0.00403 | MV
122-AL1/20-ST1A 10.0 | 11.1 | 0.2376 | 0.323 | 0.41 | ol | 122 | 0.00403 | MV
149-AL1/24-ST1A 10.0 | 11.25 | 0.194 | 0.315 | 0.47 | ol | 149 | 0.00403 | MV
34-AL1/6-ST1A 20.0 | 9.15 | 0.8342 | 0.382 | 0.17 | ol | 34 | 0.00403 | MV
48-AL1/8-ST1A 20.0 | 9.5 | 0.5939 | 0.372 | 0.21 | ol | 48 | 0.00403 | MV
70-AL1/11-ST1A 20.0 | 9.7 | 0.4132 | 0.36 | 0.29 | ol | 70 | 0.00403 | MV
94-AL1/15-ST1A 20.0 | 10 | 0.306 | 0.35 | 0.35 | ol | 94 | 0.00403 | MV
122-AL1/20-ST1A 20.0 | 10.3 | 0.2376 | 0.344 | 0.41 | ol | 122 | 0.00403 | MV
149-AL1/24-ST1A 20.0 | 10.5 | 0.194 | 0.337 | 0.47 | ol | 149 | 0.00403 | MV
184-AL1/30-ST1A 20.0 | 10.75 | 0.1571 | 0.33 | 0.535 | ol | 184 | 0.00403 | MV
243-AL1/39-ST1A 20.0 | 11 | 0.1188 | 0.32 | 0.645 | ol | 243 | 0.00403 | MV
48-AL1/8-ST1A 110.0 | 8 | 0.5939 | 0.46 | 0.21 | ol | 48 | 0.00403 | HV
70-AL1/11-ST1A 110.0 | 8.4 | 0.4132 | 0.45 | 0.29 | ol | 70 | 0.00403 | HV
94-AL1/15-ST1A 110.0 | 8.65 | 0.306 | 0.44 | 0.35 | ol | 94 | 0.00403 | HV
122-AL1/20-ST1A 110.0 | 8.5 | 0.2376 | 0.43 | 0.41 | ol | 122 | 0.00403 | HV
149-AL1/24-ST1A 110.0 | 8.75 | 0.194 | 0.41 | 0.47 | ol | 149 | 0.00403 | HV
184-AL1/30-ST1A 110.0 | 8.8 | 0.1571 | 0.4 | 0.535 | ol | 184 | 0.00403 | HV
243-AL1/39-ST1A 110.0 | 9 | 0.1188 | 0.39 | 0.645 | ol | 243 | 0.00403 | HV
305-AL1/39-ST1A 110.0 | 9.2 | 0.0949 | 0.38 | 0.74 | ol | 305 | 0.00403 | HV
490-AL1/64-ST1A 110.0 | 9.75 | 0.059 | 0.37 | 0.96 | ol | 490 | 0.00403 | HV
679-AL1/86-ST1A 110.0 | 9.95 | 0.042 | 0.36 | 1.15 | ol | 679 | 0.00403 | HV
490-AL1/64-ST1A 220.0 | 10 | 0.059 | 0.285 | 0.96 | ol | 490 | 0.00403 | HV
679-AL1/86-ST1A 220.0 | 11.7 | 0.042 | 0.275 | 1.15 | ol | 679 | 0.00403 | HV
490-AL1/64-ST1A 380.0 | 11 | 0.059 | 0.253 | 0.96 | ol | 490 | 0.00403 | HV
679-AL1/86-ST1A 380.0 | 14.6 | 0.042 | 0.25 | 1.15 | ol | 679 | 0.00403 | HV

## trafo_std_types
| i0_percent | pfe_kw | vkr_percent | sn_mva | vn_lv_kv | vn_hv_kv | vk_percent | shift_degree | vector_group | tap_side | tap_neutral | tap_min | tap_max | tap_step_degree | tap_step_percent | tap_phase_shifter
160 MVA 380/110 kV | 0.06 | 60 | 0.25 | 160 | 110 | 380 | 12.2 | 0 | Yy0 | hv | 0 | -9 | 9 | 0 | 1.5 | FALSE
100 MVA 220/110 kV | 0.06 | 55 | 0.26 | 100 | 110 | 220 | 12 | 0 | Yy0 | hv | 0 | -9 | 9 | 0 | 1.5 | FALSE
63 MVA 110/20 kV | 0.04 | 22 | 0.32 | 63 | 20 | 110 | 18 | 150 | YNd5 | hv | 0 | -9 | 9 | 0 | 1.5 | FALSE
40 MVA 110/20 kV | 0.05 | 18 | 0.34 | 40 | 20 | 110 | 16.2 | 150 | YNd5 | hv | 0 | -9 | 9 | 0 | 1.5 | FALSE
25 MVA 110/20 kV | 0.07 | 14 | 0.41 | 25 | 20 | 110 | 12 | 150 | YNd5 | hv | 0 | -9 | 9 | 0 | 1.5 | FALSE
63 MVA 110/10 kV | 0.04 | 22 | 0.32 | 63 | 10 | 110 | 18 | 150 | YNd5 | hv | 0 | -9 | 9 | 0 | 1.5 | FALSE
40 MVA 110/10 kV | 0.05 | 18 | 0.34 | 40 | 10 | 110 | 16.2 | 150 | YNd5 | hv | 0 | -9 | 9 | 0 | 1.5 | FALSE
25 MVA 110/10 kV | 0.07 | 14 | 0.41 | 25 | 10 | 110 | 12 | 150 | YNd5 | hv | 0 | -9 | 9 | 0 | 1.5 | FALSE
0.25 MVA 20/0.4 kV | 0.32 | 0.8 | 1.44 | 0.25 | 0.4 | 20 | 6 | 150 | Yzn5 | hv | 0 | -2 | 2 | 0 | 2.5 | FALSE
0.4 MVA 20/0.4 kV | 0.3375 | 1.35 | 1.425 | 0.4 | 0.4 | 20 | 6 | 150 | Dyn5 | hv | 0 | -2 | 2 | 0 | 2.5 | FALSE
0.63 MVA 20/0.4 kV | 0.2619 | 1.65 | 1.206 | 0.63 | 0.4 | 20 | 6 | 150 | Dyn5 | hv | 0 | -2 | 2 | 0 | 2.5 | FALSE
0.25 MVA 10/0.4 kV | 0.24 | 0.6 | 1.2 | 0.25 | 0.4 | 10 | 4 | 150 | Dyn5 | hv | 0 | -2 | 2 | 0 | 2.5 | FALSE
0.4 MVA 10/0.4 kV | 0.2375 | 0.95 | 1.325 | 0.4 | 0.4 | 10 | 4 | 150 | Dyn5 | hv | 0 | -2 | 2 | 0 | 2.5 | FALSE
0.63 MVA 10/0.4 kV | 0.1873 | 1.18 | 1.0794 | 0.63 | 0.4 | 10 | 4 | 150 | Dyn5 | hv | 0 | -2 | 2 | 0 | 2.5 | FALSE

## trafo3w_std_types
| sn_hv_mva | sn_mv_mva | sn_lv_mva | vn_hv_kv | vn_mv_kv | vn_lv_kv | vk_hv_percent | vk_mv_percent | vk_lv_percent | vkr_hv_percent | vkr_mv_percent | vkr_lv_percent | pfe_kw | i0_percent | shift_mv_degree | shift_lv_degree | vector_group | tap_side | tap_neutral | tap_min | tap_max | tap_step_percent
63/25/38 MVA 110/20/10 kV | 63 | 25 | 38 | 110 | 20 | 10 | 10.4 | 10.4 | 10.4 | 0.28 | 0.32 | 0.35 | 35 | 0.89 | 0 | 0 | YN0yn0yn0 | hv | 0 | -10 | 10 | 1.2
63/25/38 MVA 110/10/10 kV | 63 | 25 | 38 | 110 | 10 | 10 | 10.4 | 10.4 | 10.4 | 0.28 | 0.32 | 0.35 | 35 | 0.89 | 0 | 0 | YN0yn0yn0 | hv | 0 | -10 | 10 | 1.2

## fuse_std_types
| fuse_type | i_rated_a | t_avg | t_min | t_total | x_avg | x_min | x_total
HV 100A | HV 100A | 100 | 0 | [10.0, 3.64, 0.854, 0.281, 0.1, 0.0531, 0.022, 0.01] | [10.0, 4.267, 1.21, 0.403, 0.1, 0.058, 0.022, 0.01] | 0 | [300.0, 350.0, 450.0, 550.0, 700.0, 850.0, 1200.0, 1752.0] | [600.0, 700.0, 900.0, 1150.0, 1665.0, 2000.0, 3000.0, 4313.0]
HV 10A | HV 10A | 10 | 0 | [10.0, 1675.0, 0.344, 0.156, 0.1, 0.0417, 0.0171, 0.01] | [10.0, 1.3, 0.3, 0.155, 0.1, 0.0555, 0.023, 0.01] | 0 | [30.0, 32.0, 35.0, 37.0, 39.0, 50.0, 70.0, 88.0] | [60.0, 70.0, 80.0, 87.0, 94.0, 110.0, 150.0, 216.0]
HV 125A | HV 125A | 125 | 0 | [10.0, 1.82, 0.344, 0.1, 0.0467, 0.0269, 0.01] | [10.0, 2.478, 0.426, 0.1, 0.0427, 0.0211, 0.01] | 0 | [375.0, 500.0, 700.0, 925.0, 1200.0, 1500.0, 2341.0] | [750.0, 1000.0, 1500.0, 2200.0, 3000.0, 4000.0, 5765.0]
HV 160A | HV 160A | 160 | 0 | [10.0, 4.15, 1.03, 0.198, 0.1, 0.051, 0.0172, 0.01] | [10.0, 2.3, 0.734, 0.274, 0.1, 0.046, 0.0177, 0.01] | 0 | [480.0, 550.0, 700.0, 1000.0, 1260.0, 1600.0, 2500.0, 3227.0] | [960.0, 1300.0, 1700.0, 2200.0, 2996.0, 4000.0, 6000.0, 7946.0]
HV 16A | HV 16A | 16 | 0 | [10.0, 0.352, 0.164, 0.1, 0.0649, 0.0342, 0.01] | [10.0, 2.34, 0.722, 0.181, 0.1, 0.055, 0.0296, 0.01] | 0 | [48.0, 60.0, 65.0, 71.0, 80.0, 100.0, 162.0] | [96.0, 110.0, 125.0, 150.0, 168.0, 200.0, 250.0, 398.0]
HV 200A | HV 200A | 200 | 0 | [10.0, 4.267, 1.21, 0.403, 0.1, 0.058, 0.022, 0.01] | [10.0, 3.73, 1.654, 0.328, 0.1, 0.0531, 0.019, 0.01] | 0 | [600.0, 700.0, 900.0, 1150.0, 1665.0, 2000.0, 3000.0, 4313.0] | [1200.0, 1500.0, 1800.0, 2700.0, 3960.0, 5000.0, 7500.0, 10620.0]
HV 20A | HV 20A | 20 | 0 | [10.0, 1.3, 0.3, 0.155, 0.1, 0.0555, 0.023, 0.01] | [10.0, 1.3, 0.161, 0.1, 0.0611, 0.0399, 0.0141, 0.01] | 0 | [60.0, 70.0, 80.0, 87.0, 94.0, 110.0, 150.0, 216.0] | [120.0, 150.0, 200.0, 223.0, 260.0, 300.0, 450.0, 532.0]
HV 25A | HV 25A | 25 | 0 | [10.0, 2.512, 0.833, 0.299, 0.1, 0.0372, 0.0223, 0.01] | [10.0, 3.125, 0.597, 0.198, 0.1, 0.0378, 0.022, 0.01] | 0 | [75.0, 82.0, 90.0, 100.0, 124.0, 170.0, 200.0, 289.0] | [150.0, 170.0, 210.0, 250.0, 294.0, 400.0, 500.0, 711.0]
HV 31.5A | HV 31.5A | 31.5 | 0 | [10.0, 2.34, 0.722, 0.181, 0.1, 0.055, 0.0296, 0.01] | [10.0, 2.84, 0.368, 0.164, 0.1, 0.0621, 0.0378, 0.0195, 0.01] | 0 | [95.0, 110.0, 125.0, 150.0, 165.0, 200.0, 250.0, 390.0] | [189.0, 220.0, 300.0, 350.0, 393.0, 450.0, 530.0, 700.0, 960.0]
HV 40A | HV 40A | 40 | 0 | [10.0, 1.3, 0.161, 0.1, 0.0611, 0.0399, 0.0141, 0.01] | [10.0, 2.05, 0.369, 0.198, 0.1, 0.051, 0.0298, 0.01] | 0 | [120.0, 150.0, 200.0, 223.0, 260.0, 300.0, 450.0, 532.0] | [240.0, 300.0, 400.0, 450.0, 530.0, 650.0, 800.0, 1311.0]
HV 50A | HV 50A | 50 | 0 | [10.0, 3.215, 0.597, 0.198, 0.1, 0.0378, 0.022, 0.01] | [10.0, 3.64, 0.854, 0.281, 0.1, 0.0531, 0.022, 0.01] | 0 | [150.0, 170.0, 210.0, 250.0, 294.0, 400.0, 500.0, 711.0] | [300.0, 350.0, 450.0, 550.0, 700.0, 850.0, 1200.0, 1752.0]
HV 6.3A | HV 6.3A | 6.3 | 0 | [10.0, 1.39, 0.344, 0.168, 0.1, 0.056, 0.0263, 0.01] | [10.0, 1.711, 0.516, 0.198, 0.1, 0.0634, 0.0303, 0.01] | 0 | [19.0, 19.5, 20.4, 20.8, 22.0, 25.0, 32.0, 48.0] | [38.0, 40.0, 43.0, 48.0, 53.0, 60.0, 75.0, 118.0]
HV 63A | HV 63A | 63 | 0 | [10.0, 2.84, 0.368, 0.164, 0.1, 0.0621, 0.0378, 0.0195, 0.01] | [10.0, 1.82, 0.344, 0.1, 0.0467, 0.0269, 0.01] | 0 | [189.0, 220.0, 300.0, 350.0, 393.0, 450.0, 530.0, 700.0, 961.0] | [378.0, 500.0, 700.0, 934.0, 1200.0, 1500.0, 2366.0]
HV 80A | HV 80A | 80 | 0 | [10.0, 2.05, 0.369, 0.198, 0.1, 0.051, 0.0298, 0.01] | [10.0, 4.15, 1.03, 0.198, 0.1, 0.051, 0.0172, 0.01] | 0 | [240.0, 300.0, 400.0, 450.0, 530.0, 650.0, 800.0, 1311.0] | [480.0, 550.0, 700.0, 1000.0, 1260.0, 1600.0, 2500.0, 3227.0]
Siemens NH-1-100 | Siemens NH-1-100 | 100 | [5400.0, 2000.0, 400.0, 20.0, 1.0, 0.2, 0.012, 0.004] | 0 | 0 | [150.0, 190.0, 250.0, 430.0, 900.0, 1250.0, 2700.0, 3600.0] | 0 | 0
Siemens NH-1-125 | Siemens NH-1-125 | 125 | [4800.0, 120.0, 7.0, 0.1, 0.004] | 0 | 0 | [180.0, 400.0, 740.0, 2000.0, 4250.0] | 0 | 0
Siemens NH-1-16 | Siemens NH-1-16 | 16 | [4000.0, 400.0, 2.0, 0.1, 0.04, 0.01] | 0 | 0 | [26.0, 35.0, 75.0, 150.0, 200.0, 300.0] | 0 | 0
Siemens NH-1-160 | Siemens NH-1-160 | 160 | [4800.0, 120.0, 7.0, 0.1, 0.004] | 0 | 0 | [210.0, 500.0, 900.0, 2300.0, 5000.0] | 0 | 0
Siemens NH-1-25 | Siemens NH-1-25 | 25 | [4000.0, 1000.0, 10.0, 0.2, 0.02, 0.01] | 0 | 0 | [40.0, 50.0, 100.0, 210.0, 400.0, 500.0] | 0 | 0
Siemens NH-1-50 | Siemens NH-1-50 | 50 | [4000.0, 40.0, 4.0, 1.0, 0.02, 0.01] | 0 | 0 | [86.0, 200.0, 300.0, 400.0, 1000.0, 1280.0] | 0 | 0
Siemens NH-1-63 | Siemens NH-1-63 | 63 | [4000.0, 100.0, 10.0, 2.0, 0.04, 0.01] | 0 | 0 | [100.0, 200.0, 300.0, 400.0, 1000.0, 1500.0] | 0 | 0
Siemens NH-1-80 | Siemens NH-1-80 | 80 | [4800.0, 120.0, 7.0, 0.1, 0.01] | 0 | 0 | [150.58, 250.0, 450.0, 1150.0, 2470.0] | 0 | 0
Siemens NH-2-1000 | Siemens NH-2-1000 | 1000 | [4800.0, 120.0, 7.0, 0.1, 0.004] | 0 | 0 | [1900.0, 3500.0, 8400.0, 24000.0, 52000.0] | 0 | 0
Siemens NH-2-200 | Siemens NH-2-200 | 200 | [4800.0, 120.0, 7.0, 0.1, 0.004] | 0 | 0 | [280.0, 650.0, 1200.0, 3000.0, 7000.0] | 0 | 0
Siemens NH-2-224 | Siemens NH-2-224 | 224 | [4800.0, 120.0, 7.0, 0.2, 0.04, 0.004] | 0 | 0 | [400.0, 750.0, 1453.0, 3025.0, 4315.0, 7600.0] | 0 | 0
Siemens NH-2-250 | Siemens NH-2-250 | 250 | [4800.0, 120.0, 7.0, 0.1, 0.004] | 0 | 0 | [450.0, 800.0, 1650.0, 4000.0, 8500.0] | 0 | 0
Siemens NH-2-315 | Siemens NH-2-315 | 315 | [4800.0, 120.0, 7.0, 0.1, 0.004] | 0 | 0 | [550.0, 920.0, 1900.0, 5000.0, 11000.0] | 0 | 0
Siemens NH-2-355 | Siemens NH-2-355 | 355 | [4800.0, 120.0, 6.0, 0.1, 0.004] | 0 | 0 | [650.0, 1116.27, 2350.0, 5840.0, 12790.0] | 0 | 0
Siemens NH-2-400 | Siemens NH-2-400 | 400 | [4800.0, 120.0, 7.0, 0.1, 0.004] | 0 | 0 | [720.0, 1350.0, 2800.0, 6500.0, 15000.0] | 0 | 0
Siemens NH-2-425 | Siemens NH-2-425 | 425 | [4800.0, 120.0, 7.0, 0.1, 0.004] | 0 | 0 | [850.0, 1500.0, 3050.0, 7500.0, 16500.0] | 0 | 0
Siemens NH-2-630 | Siemens NH-2-630 | 630 | [4800.0, 120.0, 7.0, 0.1, 0.004] | 0 | 0 | [1200.0, 2000.0, 4800.0, 12000.0, 26000.0] | 0 | 0

## dtypes
| element | column | dtype
0 | bus | name | object
1 | bus | vn_kv | float64
2 | bus | type | object
3 | bus | zone | object
4 | bus | in_service | bool
5 | load | name | object
6 | load | bus | uint32
7 | load | p_mw | float64
8 | load | q_mvar | float64
9 | load | const_z_percent | float64
10 | load | const_i_percent | float64
11 | load | sn_mva | float64
12 | load | scaling | float64
13 | load | in_service | bool
14 | load | type | object
15 | ext_grid | name | object
16 | ext_grid | bus | uint32
17 | ext_grid | vm_pu | float64
18 | ext_grid | va_degree | float64
19 | ext_grid | slack_weight | float64
20 | ext_grid | in_service | bool
21 | line | name | object
22 | line | std_type | object
23 | line | from_bus | uint32
24 | line | to_bus | uint32
25 | line | length_km | float64
26 | line | r_ohm_per_km | float64
27 | line | x_ohm_per_km | float64
28 | line | c_nf_per_km | float64
29 | line | g_us_per_km | float64
30 | line | max_i_ka | float64
31 | line | df | float64
32 | line | parallel | uint32
33 | line | type | object
34 | line | in_service | bool
35 | trafo | name | object
36 | trafo | std_type | object
37 | trafo | hv_bus | uint32
38 | trafo | lv_bus | uint32
39 | trafo | sn_mva | float64
40 | trafo | vn_hv_kv | float64
41 | trafo | vn_lv_kv | float64
42 | trafo | vk_percent | float64
43 | trafo | vkr_percent | float64
44 | trafo | pfe_kw | float64
45 | trafo | i0_percent | float64
46 | trafo | shift_degree | float64
47 | trafo | tap_side | object
48 | trafo | tap_neutral | int32
49 | trafo | tap_min | int32
50 | trafo | tap_max | int32
51 | trafo | tap_step_percent | float64
52 | trafo | tap_step_degree | float64
53 | trafo | tap_pos | int32
54 | trafo | tap_phase_shifter | bool
55 | trafo | parallel | uint32
56 | trafo | df | float64
57 | trafo | in_service | bool
58 | line_geodata | coords | object
59 | bus_geodata | x | float64
60 | bus_geodata | y | float64
61 | bus_geodata | coords | object

## parameters
| version | format_version | converged | OPF_converged | name | f_hz | sn_mva
0 | 2.14.6 | 2.14.0 | FALSE | FALSE |  | 50 | 1