## bus
| name | vn_kv | type | zone | in_service
0 | bus_LV_6141-13_1_3_node_43 | 0.4 | n |  | TRUE
1 | bus_LV_6141-13_1_3_node_44 | 0.4 | n |  | TRUE
2 | bus_LV_6141-13_1_3_node_45 | 0.4 | n |  | TRUE
3 | bus_LV_6141-13_1_3_node_46 | 0.4 | n |  | TRUE
4 | bus_LV_6141-13_1_3_node_47 | 0.4 | n |  | TRUE
5 | bus_LV_6141-13_1_3_node_49 | 0.4 | n |  | TRUE
6 | bus_LV_6141-13_1_3_node_48 | 0.4 | n |  | TRUE
7 | bus_LV_6141-13_1_3_node_50 | 0.4 | n |  | TRUE
8 | bus_LV_6141-13_1_3_node_53 | 0.4 | n |  | TRUE
9 | bus_LV_6141-13_1_3_node_54 | 0.4 | n |  | TRUE
10 | bus_LV_6141-13_1_3_node_56 | 0.4 | n |  | TRUE
11 | bus_LV_6141-13_1_3_node_57 | 0.4 | n |  | TRUE
12 | bus_LV_6141-13_1_3_node_51 | 0.4 | n |  | TRUE
13 | bus_LV_6141-13_1_3_node_52 | 0.4 | n |  | TRUE
14 | bus_LV_6141-13_1_3_node_55 | 0.4 | n |  | TRUE
15 | bus_LV_6141-13_1_3_node_74 | 0.4 | n |  | TRUE
16 | bus_LV_6141-13_1_3_node_73 | 0.4 | n |  | TRUE
17 | bus_LV_6141-13_1_3_node_65 | 0.4 | n |  | TRUE
18 | bus_LV_6141-13_1_3_node_59 | 0.4 | n |  | TRUE
19 | bus_LV_6141-13_1_3_node_63 | 0.4 | n |  | TRUE
20 | bus_LV_6141-13_1_3_node_75 | 0.4 | n |  | TRUE
21 | bus_LV_6141-13_1_3_node_58 | 0.4 | n |  | TRUE
22 | bus_LV_6141-13_1_3_node_64 | 0.4 | n |  | TRUE
23 | bus_LV_6141-13_1_3_node_60 | 0.4 | n |  | TRUE
24 | bus_LV_6141-13_1_3_node_61 | 0.4 | n |  | TRUE
25 | bus_LV_6141-13_1_3_node_62 | 0.4 | n |  | TRUE
26 | bus_LV_6141-13_1_3_node_67 | 0.4 | n |  | TRUE
27 | bus_LV_6141-13_1_3_node_68 | 0.4 | n |  | TRUE
28 | bus_LV_6141-13_1_3_node_69 | 0.4 | n |  | TRUE
29 | bus_LV_6141-13_1_3_node_70 | 0.4 | n |  | TRUE
30 | bus_LV_6141-13_1_3_node_66 | 0.4 | n |  | TRUE
31 | bus_LV_6141-13_1_3_node_78 | 0.4 | n |  | TRUE
32 | bus_LV_6141-13_1_3_node_71 | 0.4 | n |  | TRUE
33 | bus_LV_6141-13_1_3_node_72 | 0.4 | n |  | TRUE
34 | bus_LV_6141-13_1_3_node_79 | 0.4 | n |  | TRUE
35 | bus_LV_6141-13_1_3_node_77 | 0.4 | n |  | TRUE
36 | bus_LV_6141-13_1_3_node_76 | 0.4 | n |  | TRUE
37 | bus_LV_6141-13_1_3_node_80 | 0.4 | n |  | TRUE
38 | bus_LV_6141-13_1_3_node_113 | 0.4 | n |  | TRUE
39 | bus_LV_6141-13_1_3_node_114 | 0.4 | n |  | TRUE
40 | bus_LV_6141-13_1_3_node_122 | 0.4 | n |  | TRUE
41 | bus_LV_6141-13_1_3_node_81 | 0.4 | n |  | TRUE
42 | bus_LV_6141-13_1_3_node_82 | 0.4 | n |  | TRUE
43 | bus_LV_6141-13_1_3_node_146 | 0.4 | n |  | TRUE
44 | bus_LV_6141-13_1_3_node_144 | 0.4 | n |  | TRUE
45 | bus_LV_6141-13_1_3_node_117 | 0.4 | n |  | TRUE
46 | bus_LV_6141-13_1_3_node_123 | 0.4 | n |  | TRUE
47 | bus_LV_6141-13_1_3_node_124 | 0.4 | n |  | TRUE
48 | bus_LV_6141-13_1_3_node_125 | 0.4 | n |  | TRUE
49 | bus_LV_6141-13_1_3_node_143 | 0.4 | n |  | TRUE
50 | bus_LV_6141-13_1_3_node_145 | 0.4 | n |  | TRUE
51 | bus_LV_6141-13_1_3_node_120 | 0.4 | n |  | TRUE
52 | bus_LV_6141-13_1_3_node_119 | 0.4 | n |  | TRUE
53 | bus_LV_6141-13_1_3_node_85 | 0.4 | n |  | TRUE
54 | bus_LV_6141-13_1_3_node_86 | 0.4 | n |  | TRUE
55 | bus_LV_6141-13_1_3_node_87 | 0.4 | n |  | TRUE
56 | bus_LV_6141-13_1_3_node_88 | 0.4 | n |  | TRUE
57 | bus_LV_6141-13_1_3_node_89 | 0.4 | n |  | TRUE
58 | bus_LV_6141-13_1_3_node_90 | 0.4 | n |  | TRUE
59 | bus_LV_6141-13_1_3_node_91 | 0.4 | n |  | TRUE
60 | bus_LV_6141-13_1_3_node_100 | 0.4 | n |  | TRUE
61 | bus_LV_6141-13_1_3_node_105 | 0.4 | n |  | TRUE
62 | bus_LV_6141-13_1_3_node_92 | 0.4 | n |  | TRUE
63 | bus_LV_6141-13_1_3_node_93 | 0.4 | n |  | TRUE
64 | bus_LV_6141-13_1_3_node_94 | 0.4 | n |  | TRUE
65 | bus_LV_6141-13_1_3_node_95 | 0.4 | n |  | TRUE
66 | bus_LV_6141-13_1_3_node_96 | 0.4 | n |  | TRUE
67 | bus_LV_6141-13_1_3_node_97 | 0.4 | n |  | TRUE
68 | bus_LV_6141-13_1_3_node_98 | 0.4 | n |  | TRUE
69 | bus_LV_6141-13_1_3_node_99 | 0.4 | n |  | TRUE
70 | bus_LV_6141-13_1_3_node_126 | 0.4 | n |  | TRUE
71 | bus_LV_6141-13_1_3_node_127 | 0.4 | n |  | TRUE
72 | bus_LV_6141-13_1_3_node_112 | 0.4 | n |  | TRUE
73 | bus_LV_6141-13_1_3_node_128 | 0.4 | n |  | TRUE
74 | bus_LV_6141-13_1_3_node_129 | 0.4 | n |  | TRUE
75 | bus_LV_6141-13_1_3_node_130 | 0.4 | n |  | TRUE
76 | bus_LV_6141-13_1_3_node_111 | 0.4 | n |  | TRUE
77 | bus_LV_6141-13_1_3_node_106 | 0.4 | n |  | TRUE
78 | bus_LV_6141-13_1_3_node_101 | 0.4 | n |  | TRUE
79 | bus_LV_6141-13_1_3_node_102 | 0.4 | n |  | TRUE
80 | bus_LV_6141-13_1_3_node_103 | 0.4 | n |  | TRUE
81 | bus_LV_6141-13_1_3_node_104 | 0.4 | n |  | TRUE
82 | bus_LV_6141-13_1_3_node_107 | 0.4 | n |  | TRUE
83 | bus_LV_6141-13_1_3_node_109 | 0.4 | n |  | TRUE
84 | bus_LV_6141-13_1_3_node_108 | 0.4 | n |  | TRUE
85 | bus_LV_6141-13_1_3_node_110 | 0.4 | n |  | TRUE
86 | bus_LV_6141-13_1_3_node_135 | 0.4 | n |  | TRUE
87 | bus_LV_6141-13_1_3_node_138 | 0.4 | n |  | TRUE
88 | bus_LV_6141-13_1_3_node_136 | 0.4 | n |  | TRUE
89 | bus_LV_6141-13_1_3_node_115 | 0.4 | n |  | TRUE
90 | bus_LV_6141-13_1_3_node_116 | 0.4 | n |  | TRUE
91 | bus_LV_6141-13_1_3_node_121 | 0.4 | n |  | TRUE
92 | bus_LV_6141-13_1_3_node_118 | 0.4 | n |  | TRUE
93 | bus_LV_6141-13_1_3_node_147 | 0.4 | n |  | TRUE
94 | bus_LV_6141-13_1_3_node_148 | 0.4 | n |  | TRUE
95 | bus_LV_6141-13_1_3_node_131 | 0.4 | n |  | TRUE
96 | bus_LV_6141-13_1_3_node_150 | 0.4 | n |  | TRUE
97 | bus_LV_6141-13_1_3_node_132 | 0.4 | n |  | TRUE
98 | bus_LV_6141-13_1_3_node_151 | 0.4 | n |  | TRUE
99 | bus_LV_6141-13_1_3_node_133 | 0.4 | n |  | TRUE
100 | bus_LV_6141-13_1_3_node_134 | 0.4 | n |  | TRUE
101 | bus_LV_6141-13_1_3_node_137 | 0.4 | n |  | TRUE
102 | bus_LV_6141-13_1_3_node_140 | 0.4 | n |  | TRUE
103 | bus_LV_6141-13_1_3_node_139 | 0.4 | n |  | TRUE
104 | bus_LV_6141-13_1_3_node_141 | 0.4 | n |  | TRUE
105 | bus_LV_6141-13_1_3_node_142 | 0.4 | n |  | TRUE
106 | bus_LV_6141-13_1_3_node_149 | 0.4 | n |  | TRUE
107 | bus_LV_6141-13_1_3_node_152 | 0.4 | n |  | TRUE
108 | bus_MV_104_0_node_36 | 20 | n |  | TRUE

## load
| name | bus | p_mw | q_mvar | const_z_percent | const_i_percent | sn_mva | scaling | in_service | type
0 | LV_6141-13_1_3_load_43 | 0 | 0.0011553 | 0.00028954 | 0 | 0 |  | 1 | TRUE | wye
1 | LV_6141-13_1_3_load_44 | 1 | 0.00082184 | 0.00020597 | 0 | 0 |  | 1 | TRUE | wye
2 | LV_6141-13_1_3_load_46 | 3 | 0.00062601 | 0.00015689 | 0 | 0 |  | 1 | TRUE | wye
3 | LV_6141-13_1_3_load_47 | 4 | 0.0019277 | 0.00048313 | 0 | 0 |  | 1 | TRUE | wye
4 | LV_6141-13_1_3_load_49 | 5 | 0.00070134 | 0.00017577 | 0 | 0 |  | 1 | TRUE | wye
5 | LV_6141-13_1_3_load_48 | 6 | 0.00086744 | 0.0002174 | 0 | 0 |  | 1 | TRUE | wye
6 | LV_6141-13_1_3_load_53 | 8 | 0.0019172 | 0.00048051 | 0 | 0 |  | 1 | TRUE | wye
7 | LV_6141-13_1_3_load_54 | 9 | 0.0038327 | 0.00096056 | 0 | 0 |  | 1 | TRUE | wye
8 | LV_6141-13_1_3_load_56 | 10 | 0.0016424 | 0.00041162 | 0 | 0 |  | 1 | TRUE | wye
9 | LV_6141-13_1_3_load_51 | 12 | 0.0029752 | 0.00074566 | 0 | 0 |  | 1 | TRUE | wye
10 | LV_6141-13_1_3_load_52 | 13 | 0.0031425 | 0.00078759 | 0 | 0 |  | 1 | TRUE | wye
11 | LV_6141-13_1_3_load_74 | 15 | 0.0046246 | 0.001159 | 0 | 0 |  | 1 | TRUE | wye
12 | LV_6141-13_1_3_load_73 | 16 | 0.0021598 | 0.00054129 | 0 | 0 |  | 1 | TRUE | wye
13 | LV_6141-13_1_3_load_65 | 17 | 0.0018554 | 0.000465 | 0 | 0 |  | 1 | TRUE | wye
14 | LV_6141-13_1_3_load_59 | 18 | 0.001496 | 0.00037495 | 0 | 0 |  | 1 | TRUE | wye
15 | LV_6141-13_1_3_load_63 | 19 | 0.0021968 | 0.00055057 | 0 | 0 |  | 1 | TRUE | wye
16 | LV_6141-13_1_3_load_75 | 20 | 0.00097214 | 0.00024364 | 0 | 0 |  | 1 | TRUE | wye
17 | LV_6141-13_1_3_load_58 | 21 | 0.0032331 | 0.00081029 | 0 | 0 |  | 1 | TRUE | wye
18 | LV_6141-13_1_3_load_64 | 22 | 0.0028805 | 0.00072192 | 0 | 0 |  | 1 | TRUE | wye
19 | LV_6141-13_1_3_load_61 | 24 | 0.0023719 | 0.00059446 | 0 | 0 |  | 1 | TRUE | wye
20 | LV_6141-13_1_3_load_67 | 26 | 0.001306 | 0.00032732 | 0 | 0 |  | 1 | TRUE | wye
21 | LV_6141-13_1_3_load_68 | 27 | 0.0031836 | 0.00079789 | 0 | 0 |  | 1 | TRUE | wye
22 | LV_6141-13_1_3_load_69 | 28 | 0.0010775 | 0.00027005 | 0 | 0 |  | 1 | TRUE | wye
23 | LV_6141-13_1_3_load_70 | 29 | 0.002739 | 0.00068646 | 0 | 0 |  | 1 | TRUE | wye
24 | LV_6141-13_1_3_load_66 | 30 | 0.0044196 | 0.0011077 | 0 | 0 |  | 1 | TRUE | wye
25 | LV_6141-13_1_3_load_71 | 32 | 0.0034728 | 0.00087038 | 0 | 0 |  | 1 | TRUE | wye
26 | LV_6141-13_1_3_load_72 | 33 | 0.0048394 | 0.0012129 | 0 | 0 |  | 1 | TRUE | wye
27 | LV_6141-13_1_3_load_79 | 34 | 0.0014833 | 0.00037175 | 0 | 0 |  | 1 | TRUE | wye
28 | LV_6141-13_1_3_load_76 | 36 | 0.0013799 | 0.00034583 | 0 | 0 |  | 1 | TRUE | wye
29 | LV_6141-13_1_3_load_113 | 38 | 0.0010425 | 0.00026128 | 0 | 0 |  | 1 | TRUE | wye
30 | LV_6141-13_1_3_load_122 | 40 | 0.0016974 | 0.00042542 | 0 | 0 |  | 1 | TRUE | wye
31 | LV_6141-13_1_3_load_82 | 42 | 0.0014402 | 0.00036096 | 0 | 0 |  | 1 | TRUE | wye
32 | LV_6141-13_1_3_load_146 | 43 | 0.0010943 | 0.00027426 | 0 | 0 |  | 1 | TRUE | wye
33 | LV_6141-13_1_3_load_144 | 44 | 0.0016923 | 0.00042414 | 0 | 0 |  | 1 | TRUE | wye
34 | LV_6141-13_1_3_load_117 | 45 | 0.0012458 | 0.00031222 | 0 | 0 |  | 1 | TRUE | wye
35 | LV_6141-13_1_3_load_124 | 47 | 0.0046264 | 0.0011595 | 0 | 0 |  | 1 | TRUE | wye
36 | LV_6141-13_1_3_load_125 | 48 | 0.0025683 | 0.00064368 | 0 | 0 |  | 1 | TRUE | wye
37 | LV_6141-13_1_3_load_143 | 49 | 0.0019366 | 0.00048535 | 0 | 0 |  | 1 | TRUE | wye
38 | LV_6141-13_1_3_load_145 | 50 | 0.0015623 | 0.00039154 | 0 | 0 |  | 1 | TRUE | wye
39 | LV_6141-13_1_3_load_120 | 51 | 0.0018731 | 0.00046943 | 0 | 0 |  | 1 | TRUE | wye
40 | LV_6141-13_1_3_load_119 | 52 | 0.0010173 | 0.00025496 | 0 | 0 |  | 1 | TRUE | wye
41 | LV_6141-13_1_3_load_85 | 53 | 0.0016346 | 0.00040968 | 0 | 0 |  | 1 | TRUE | wye
42 | LV_6141-13_1_3_load_86 | 54 | 0.0019056 | 0.00047759 | 0 | 0 |  | 1 | TRUE | wye
43 | LV_6141-13_1_3_load_87 | 55 | 0.0011819 | 0.00029621 | 0 | 0 |  | 1 | TRUE | wye
44 | LV_6141-13_1_3_load_88 | 56 | 0.0016734 | 0.0004194 | 0 | 0 |  | 1 | TRUE | wye
45 | LV_6141-13_1_3_load_89 | 57 | 0.0016066 | 0.00040264 | 0 | 0 |  | 1 | TRUE | wye
46 | LV_6141-13_1_3_load_91 | 59 | 0.0010488 | 0.00026286 | 0 | 0 |  | 1 | TRUE | wye
47 | LV_6141-13_1_3_load_100 | 60 | 0.001276 | 0.00031979 | 0 | 0 |  | 1 | TRUE | wye
48 | LV_6141-13_1_3_load_105 | 61 | 0.002345 | 0.00058771 | 0 | 0 |  | 1 | TRUE | wye
49 | LV_6141-13_1_3_load_92 | 62 | 0.0013184 | 0.00033043 | 0 | 0 |  | 1 | TRUE | wye
50 | LV_6141-13_1_3_load_93 | 63 | 0.001104 | 0.00027668 | 0 | 0 |  | 1 | TRUE | wye
51 | LV_6141-13_1_3_load_94 | 64 | 0.001039 | 0.0002604 | 0 | 0 |  | 1 | TRUE | wye
52 | LV_6141-13_1_3_load_96 | 66 | 0.0013483 | 0.00033793 | 0 | 0 |  | 1 | TRUE | wye
53 | LV_6141-13_1_3_load_97 | 67 | 0.0019153 | 0.00048001 | 0 | 0 |  | 1 | TRUE | wye
54 | LV_6141-13_1_3_load_99 | 69 | 0.0026347 | 0.00066031 | 0 | 0 |  | 1 | TRUE | wye
55 | LV_6141-13_1_3_load_126 | 70 | 0.00098578 | 0.00024706 | 0 | 0 |  | 1 | TRUE | wye
56 | LV_6141-13_1_3_load_112 | 72 | 0.0019955 | 0.00050013 | 0 | 0 |  | 1 | TRUE | wye
57 | LV_6141-13_1_3_load_128 | 73 | 0.00091778 | 0.00023002 | 0 | 0 |  | 1 | TRUE | wye
58 | LV_6141-13_1_3_load_129 | 74 | 0.0012872 | 0.00032261 | 0 | 0 |  | 1 | TRUE | wye
59 | LV_6141-13_1_3_load_130 | 75 | 0.00084741 | 0.00021238 | 0 | 0 |  | 1 | TRUE | wye
60 | LV_6141-13_1_3_load_111 | 76 | 0.0014641 | 0.00036693 | 0 | 0 |  | 1 | TRUE | wye
61 | LV_6141-13_1_3_load_101 | 78 | 0.0012185 | 0.00030538 | 0 | 0 |  | 1 | TRUE | wye
62 | LV_6141-13_1_3_load_102 | 79 | 0.0020715 | 0.00051917 | 0 | 0 |  | 1 | TRUE | wye
63 | LV_6141-13_1_3_load_103 | 80 | 0.0011247 | 0.00028187 | 0 | 0 |  | 1 | TRUE | wye
64 | LV_6141-13_1_3_load_109 | 83 | 0.0027482 | 0.00068877 | 0 | 0 |  | 1 | TRUE | wye
65 | LV_6141-13_1_3_load_108 | 84 | 0.0056716 | 0.0014214 | 0 | 0 |  | 1 | TRUE | wye
66 | LV_6141-13_1_3_load_110 | 85 | 0.0025603 | 0.00064168 | 0 | 0 |  | 1 | TRUE | wye
67 | LV_6141-13_1_3_load_135 | 86 | 0.0021934 | 0.00054972 | 0 | 0 |  | 1 | TRUE | wye
68 | LV_6141-13_1_3_load_138 | 87 | 0.0027357 | 0.00068563 | 0 | 0 |  | 1 | TRUE | wye
69 | LV_6141-13_1_3_load_136 | 88 | 0.0017924 | 0.00044921 | 0 | 0 |  | 1 | TRUE | wye
70 | LV_6141-13_1_3_load_115 | 89 | 0.0019144 | 0.00047978 | 0 | 0 |  | 1 | TRUE | wye
71 | LV_6141-13_1_3_load_116 | 90 | 0.0014064 | 0.00035247 | 0 | 0 |  | 1 | TRUE | wye
72 | LV_6141-13_1_3_load_121 | 91 | 0.0023237 | 0.00058238 | 0 | 0 |  | 1 | TRUE | wye
73 | LV_6141-13_1_3_load_118 | 92 | 0.0014254 | 0.00035724 | 0 | 0 |  | 1 | TRUE | wye
74 | LV_6141-13_1_3_load_147 | 93 | 0.0030764 | 0.00077102 | 0 | 0 |  | 1 | TRUE | wye
75 | LV_6141-13_1_3_load_148 | 94 | 0.0016575 | 0.0004154 | 0 | 0 |  | 1 | TRUE | wye
76 | LV_6141-13_1_3_load_131 | 95 | 0.00097463 | 0.00024427 | 0 | 0 |  | 1 | TRUE | wye
77 | LV_6141-13_1_3_load_150 | 96 | 0.001108 | 0.0002777 | 0 | 0 |  | 1 | TRUE | wye
78 | LV_6141-13_1_3_load_132 | 97 | 0.002287 | 0.00057317 | 0 | 0 |  | 1 | TRUE | wye
79 | LV_6141-13_1_3_load_151 | 98 | 0.0011055 | 0.00027706 | 0 | 0 |  | 1 | TRUE | wye
80 | LV_6141-13_1_3_load_134 | 100 | 0.0013045 | 0.00032693 | 0 | 0 |  | 1 | TRUE | wye
81 | LV_6141-13_1_3_load_137 | 101 | 0.0025664 | 0.00064321 | 0 | 0 |  | 1 | TRUE | wye
82 | LV_6141-13_1_3_load_140 | 102 | 0.0012853 | 0.00032212 | 0 | 0 |  | 1 | TRUE | wye
83 | LV_6141-13_1_3_load_139 | 103 | 0.0029353 | 0.00073565 | 0 | 0 |  | 1 | TRUE | wye
84 | LV_6141-13_1_3_load_141 | 104 | 0.003527 | 0.00088394 | 0 | 0 |  | 1 | TRUE | wye
85 | LV_6141-13_1_3_load_142 | 105 | 0.0033759 | 0.00084609 | 0 | 0 |  | 1 | TRUE | wye
86 | LV_6141-13_1_3_load_149 | 106 | 0.0015872 | 0.00039778 | 0 | 0 |  | 1 | TRUE | wye
87 | LV_6141-13_1_3_load_152 | 107 | 0.0015564 | 0.00039006 | 0 | 0 |  | 1 | TRUE | wye

## ext_grid
| name | bus | vm_pu | va_degree | slack_weight | in_service
0 |  | 51 | 1 | 0 | 1 | TRUE

## line
| name | std_type | from_bus | to_bus | length_km | r_ohm_per_km | x_ohm_per_km | c_nf_per_km | g_us_per_km | max_i_ka | df | parallel | type | in_service
0 | LV_6141-13_1_3_line_0 |  | 0 | 1 | 0.0058484 | 0.125 | 0.08 | 261 | 0 | 0.364 | 1 | 1 | cs | TRUE
1 | LV_6141-13_1_3_line_1 |  | 0 | 2 | 0.079136 | 0.125 | 0.08 | 261 | 0 | 0.364 | 1 | 1 | cs | TRUE
2 | LV_6141-13_1_3_line_2 |  | 1 | 3 | 0.027292 | 0.125 | 0.08 | 261 | 0 | 0.364 | 1 | 1 | cs | TRUE
3 | LV_6141-13_1_3_line_3 |  | 2 | 4 | 0.019421 | 0.125 | 0.08 | 261 | 0 | 0.364 | 1 | 1 | cs | TRUE
4 | LV_6141-13_1_3_line_4 |  | 3 | 5 | 0.052867 | 0.125 | 0.08 | 261 | 0 | 0.364 | 1 | 1 | cs | TRUE
5 | LV_6141-13_1_3_line_5 |  | 5 | 7 | 0.14131 | 0.125 | 0.08 | 261 | 0 | 0.364 | 1 | 1 | cs | TRUE
6 | LV_6141-13_1_3_line_6 |  | 5 | 6 | 2.5931e-06 | 0.125 | 0.08 | 261 | 0 | 0.364 | 1 | 1 | cs | TRUE
7 | LV_6141-13_1_3_line_7 |  | 7 | 8 | 0.008005 | 0.125 | 0.08 | 261 | 0 | 0.364 | 1 | 1 | cs | TRUE
8 | LV_6141-13_1_3_line_8 |  | 7 | 9 | 0.010329 | 0.125 | 0.08 | 261 | 0 | 0.364 | 1 | 1 | cs | TRUE
9 | LV_6141-13_1_3_line_9 |  | 8 | 10 | 0.017812 | 0.125 | 0.08 | 261 | 0 | 0.364 | 1 | 1 | cs | TRUE
10 | LV_6141-13_1_3_line_10 |  | 9 | 11 | 0.037046 | 0.125 | 0.08 | 261 | 0 | 0.364 | 1 | 1 | cs | TRUE
11 | LV_6141-13_1_3_line_11 |  | 10 | 18 | 0.03552 | 0.125 | 0.08 | 261 | 0 | 0.364 | 1 | 1 | cs | TRUE
12 | LV_6141-13_1_3_line_12 |  | 11 | 19 | 0.022007 | 0.125 | 0.08 | 261 | 0 | 0.364 | 1 | 1 | cs | TRUE
13 | LV_6141-13_1_3_line_13 |  | 12 | 13 | 0.025456 | 0.125 | 0.08 | 261 | 0 | 0.364 | 1 | 1 | cs | TRUE
14 | LV_6141-13_1_3_line_14 |  | 13 | 14 | 0.024252 | 0.125 | 0.08 | 261 | 0 | 0.364 | 1 | 1 | cs | TRUE
15 | LV_6141-13_1_3_line_15 |  | 14 | 17 | 0.010584 | 0.125 | 0.08 | 261 | 0 | 0.364 | 1 | 1 | cs | TRUE
16 | LV_6141-13_1_3_line_16 |  | 14 | 15 | 0.049876 | 0.125 | 0.08 | 261 | 0 | 0.364 | 1 | 1 | cs | TRUE
17 | LV_6141-13_1_3_line_17 |  | 15 | 16 | 0.0068062 | 0.125 | 0.08 | 261 | 0 | 0.364 | 1 | 1 | cs | TRUE
18 | LV_6141-13_1_3_line_18 |  | 16 | 33 | 0.0083085 | 0.125 | 0.08 | 261 | 0 | 0.364 | 1 | 1 | cs | TRUE
19 | LV_6141-13_1_3_line_19 |  | 17 | 20 | 0.041685 | 0.125 | 0.08 | 261 | 0 | 0.364 | 1 | 1 | cs | TRUE
20 | LV_6141-13_1_3_line_20 |  | 18 | 21 | 0.024345 | 0.125 | 0.08 | 261 | 0 | 0.364 | 1 | 1 | cs | TRUE
21 | LV_6141-13_1_3_line_21 |  | 19 | 22 | 0.0044694 | 0.125 | 0.08 | 261 | 0 | 0.364 | 1 | 1 | cs | TRUE
22 | LV_6141-13_1_3_line_22 |  | 20 | 31 | 0.065182 | 0.125 | 0.08 | 261 | 0 | 0.364 | 1 | 1 | cs | TRUE
23 | LV_6141-13_1_3_line_23 |  | 21 | 23 | 0.013128 | 0.125 | 0.08 | 261 | 0 | 0.364 | 1 | 1 | cs | TRUE
24 | LV_6141-13_1_3_line_24 |  | 22 | 30 | 0.0096948 | 0.125 | 0.08 | 261 | 0 | 0.364 | 1 | 1 | cs | TRUE
25 | LV_6141-13_1_3_line_25 |  | 23 | 24 | 0.048109 | 0.125 | 0.08 | 261 | 0 | 0.364 | 1 | 1 | cs | TRUE
26 | LV_6141-13_1_3_line_26 |  | 24 | 25 | 0.0056856 | 0.125 | 0.08 | 261 | 0 | 0.364 | 1 | 1 | cs | TRUE
27 | LV_6141-13_1_3_line_27 |  | 25 | 26 | 0.021131 | 0.125 | 0.08 | 261 | 0 | 0.364 | 1 | 1 | cs | TRUE
28 | LV_6141-13_1_3_line_28 |  | 25 | 27 | 0.013858 | 0.125 | 0.08 | 261 | 0 | 0.364 | 1 | 1 | cs | TRUE
29 | LV_6141-13_1_3_line_29 |  | 26 | 28 | 0.019325 | 0.125 | 0.08 | 261 | 0 | 0.364 | 1 | 1 | cs | TRUE
30 | LV_6141-13_1_3_line_30 |  | 27 | 29 | 0.038068 | 0.125 | 0.08 | 261 | 0 | 0.364 | 1 | 1 | cs | TRUE
31 | LV_6141-13_1_3_line_31 |  | 29 | 32 | 0.017331 | 0.125 | 0.08 | 261 | 0 | 0.364 | 1 | 1 | cs | TRUE
32 | LV_6141-13_1_3_line_32 |  | 31 | 34 | 0.044006 | 0.125 | 0.08 | 261 | 0 | 0.364 | 1 | 1 | cs | TRUE
33 | LV_6141-13_1_3_line_33 |  | 31 | 35 | 0.045721 | 0.125 | 0.08 | 261 | 0 | 0.364 | 1 | 2 | cs | TRUE
34 | LV_6141-13_1_3_line_34 |  | 32 | 33 | 0.016646 | 0.125 | 0.08 | 261 | 0 | 0.364 | 1 | 1 | cs | TRUE
35 | LV_6141-13_1_3_line_35 |  | 35 | 37 | 0.021743 | 0.125 | 0.08 | 261 | 0 | 0.364 | 1 | 3 | cs | TRUE
36 | LV_6141-13_1_3_line_36 |  | 35 | 36 | 0.033184 | 0.125 | 0.08 | 261 | 0 | 0.364 | 1 | 1 | cs | TRUE
37 | LV_6141-13_1_3_line_37 |  | 37 | 41 | 0.008404 | 0.125 | 0.08 | 261 | 0 | 0.364 | 1 | 3 | cs | TRUE
38 | LV_6141-13_1_3_line_38 |  | 37 | 42 | 0.027827 | 0.125 | 0.08 | 261 | 0 | 0.364 | 1 | 1 | cs | TRUE
39 | LV_6141-13_1_3_line_39 |  | 38 | 39 | 0.060839 | 0.125 | 0.08 | 261 | 0 | 0.364 | 1 | 3 | cs | TRUE
40 | LV_6141-13_1_3_line_40 |  | 38 | 40 | 0.035964 | 0.125 | 0.08 | 261 | 0 | 0.364 | 1 | 3 | cs | TRUE
41 | LV_6141-13_1_3_line_41 |  | 39 | 89 | 0.014265 | 0.125 | 0.08 | 261 | 0 | 0.364 | 1 | 3 | cs | TRUE
42 | LV_6141-13_1_3_line_42 |  | 39 | 90 | 0.016223 | 0.125 | 0.08 | 261 | 0 | 0.364 | 1 | 3 | cs | TRUE
43 | LV_6141-13_1_3_line_43 |  | 40 | 91 | 0.0050681 | 0.125 | 0.08 | 261 | 0 | 0.364 | 1 | 3 | cs | TRUE
44 | LV_6141-13_1_3_line_44 |  | 41 | 49 | 0.061553 | 0.125 | 0.08 | 261 | 0 | 0.364 | 1 | 3 | cs | TRUE
45 | LV_6141-13_1_3_line_45 |  | 43 | 44 | 0.012062 | 0.125 | 0.08 | 261 | 0 | 0.364 | 1 | 3 | cs | TRUE
46 | LV_6141-13_1_3_line_46 |  | 43 | 45 | 0.023288 | 0.125 | 0.08 | 261 | 0 | 0.364 | 1 | 3 | cs | TRUE
47 | LV_6141-13_1_3_line_47 |  | 44 | 49 | 0.0072396 | 0.125 | 0.08 | 261 | 0 | 0.364 | 1 | 3 | cs | TRUE
48 | LV_6141-13_1_3_line_48 |  | 45 | 89 | 0.0044994 | 0.125 | 0.08 | 261 | 0 | 0.364 | 1 | 3 | cs | TRUE
49 | LV_6141-13_1_3_line_49 |  | 46 | 47 | 0.023133 | 0.125 | 0.08 | 261 | 0 | 0.364 | 1 | 1 | cs | TRUE
50 | LV_6141-13_1_3_line_50 |  | 46 | 48 | 0.040255 | 0.125 | 0.08 | 261 | 0 | 0.364 | 1 | 1 | cs | TRUE
51 | LV_6141-13_1_3_line_51 |  | 47 | 50 | 0.013068 | 0.125 | 0.08 | 261 | 0 | 0.364 | 1 | 1 | cs | TRUE
52 | LV_6141-13_1_3_line_52 |  | 48 | 93 | 0.009142 | 0.125 | 0.08 | 261 | 0 | 0.364 | 1 | 1 | cs | TRUE
53 | LV_6141-13_1_3_line_53 |  | 49 | 50 | 0.0058671 | 0.125 | 0.08 | 261 | 0 | 0.364 | 1 | 1 | cs | TRUE
54 | LV_6141-13_1_3_line_54 |  | 51 | 52 | 0.026618 | 0.125 | 0.08 | 261 | 0 | 0.364 | 1 | 3 | cs | TRUE
55 | LV_6141-13_1_3_line_55 |  | 52 | 91 | 0.010112 | 0.125 | 0.08 | 261 | 0 | 0.364 | 1 | 3 | cs | TRUE
56 | LV_6141-13_1_3_line_56 |  | 53 | 54 | 0.023928 | 0.125 | 0.08 | 261 | 0 | 0.364 | 1 | 1 | cs | TRUE
57 | LV_6141-13_1_3_line_57 |  | 53 | 55 | 0.12408 | 0.125 | 0.08 | 261 | 0 | 0.364 | 1 | 1 | cs | TRUE
58 | LV_6141-13_1_3_line_58 |  | 54 | 56 | 0.034126 | 0.125 | 0.08 | 261 | 0 | 0.364 | 1 | 1 | cs | TRUE
59 | LV_6141-13_1_3_line_59 |  | 55 | 57 | 0.084476 | 0.125 | 0.08 | 261 | 0 | 0.364 | 1 | 1 | cs | TRUE
60 | LV_6141-13_1_3_line_60 |  | 56 | 58 | 0.021365 | 0.125 | 0.08 | 261 | 0 | 0.364 | 1 | 1 | cs | TRUE
61 | LV_6141-13_1_3_line_61 |  | 57 | 59 | 0.036028 | 0.125 | 0.08 | 261 | 0 | 0.364 | 1 | 1 | cs | TRUE
62 | LV_6141-13_1_3_line_62 |  | 58 | 60 | 0.06399 | 0.125 | 0.08 | 261 | 0 | 0.364 | 1 | 1 | cs | TRUE
63 | LV_6141-13_1_3_line_63 |  | 60 | 61 | 0.01607 | 0.125 | 0.08 | 261 | 0 | 0.364 | 1 | 1 | cs | TRUE
64 | LV_6141-13_1_3_line_64 |  | 61 | 77 | 0.06811 | 0.125 | 0.08 | 261 | 0 | 0.364 | 1 | 1 | cs | TRUE
65 | LV_6141-13_1_3_line_65 |  | 62 | 63 | 0.042354 | 0.125 | 0.08 | 261 | 0 | 0.364 | 1 | 1 | cs | TRUE
66 | LV_6141-13_1_3_line_66 |  | 63 | 64 | 0.0025363 | 0.125 | 0.08 | 261 | 0 | 0.364 | 1 | 1 | cs | TRUE
67 | LV_6141-13_1_3_line_67 |  | 64 | 65 | 0.10085 | 0.125 | 0.08 | 261 | 0 | 0.364 | 1 | 1 | cs | TRUE
68 | LV_6141-13_1_3_line_68 |  | 65 | 66 | 0.060929 | 0.125 | 0.08 | 261 | 0 | 0.364 | 1 | 3 | cs | TRUE
69 | LV_6141-13_1_3_line_69 |  | 65 | 67 | 0.085292 | 0.125 | 0.08 | 261 | 0 | 0.364 | 1 | 1 | cs | TRUE
70 | LV_6141-13_1_3_line_70 |  | 66 | 68 | 0.085953 | 0.125 | 0.08 | 261 | 0 | 0.364 | 1 | 3 | cs | TRUE
71 | LV_6141-13_1_3_line_71 |  | 67 | 69 | 0.043812 | 0.125 | 0.08 | 261 | 0 | 0.364 | 1 | 1 | cs | TRUE
72 | LV_6141-13_1_3_line_72 |  | 68 | 70 | 0.12602 | 0.125 | 0.08 | 261 | 0 | 0.364 | 1 | 1 | cs | TRUE
73 | LV_6141-13_1_3_line_73 |  | 68 | 71 | 0.005922 | 0.125 | 0.08 | 261 | 0 | 0.364 | 1 | 3 | cs | TRUE
74 | LV_6141-13_1_3_line_74 |  | 69 | 72 | 0.034231 | 0.125 | 0.08 | 261 | 0 | 0.364 | 1 | 1 | cs | TRUE
75 | LV_6141-13_1_3_line_75 |  | 70 | 73 | 0.023823 | 0.125 | 0.08 | 261 | 0 | 0.364 | 1 | 1 | cs | TRUE
76 | LV_6141-13_1_3_line_76 |  | 71 | 74 | 0.02465 | 0.125 | 0.08 | 261 | 0 | 0.364 | 1 | 1 | cs | TRUE
77 | LV_6141-13_1_3_line_77 |  | 71 | 75 | 0.06867 | 0.125 | 0.08 | 261 | 0 | 0.364 | 1 | 3 | cs | TRUE
78 | LV_6141-13_1_3_line_78 |  | 72 | 76 | 0.0057987 | 0.125 | 0.08 | 261 | 0 | 0.364 | 1 | 1 | cs | TRUE
79 | LV_6141-13_1_3_line_79 |  | 73 | 95 | 0.030363 | 0.125 | 0.08 | 261 | 0 | 0.364 | 1 | 1 | cs | TRUE
80 | LV_6141-13_1_3_line_80 |  | 74 | 96 | 0.010527 | 0.125 | 0.08 | 261 | 0 | 0.364 | 1 | 1 | cs | TRUE
81 | LV_6141-13_1_3_line_81 |  | 75 | 92 | 0.064881 | 0.125 | 0.08 | 261 | 0 | 0.364 | 1 | 3 | cs | TRUE
82 | LV_6141-13_1_3_line_82 |  | 76 | 81 | 0.0065524 | 0.125 | 0.08 | 261 | 0 | 0.364 | 1 | 1 | cs | TRUE
83 | LV_6141-13_1_3_line_83 |  | 77 | 84 | 0.040026 | 0.125 | 0.08 | 261 | 0 | 0.364 | 1 | 1 | cs | TRUE
84 | LV_6141-13_1_3_line_84 |  | 77 | 82 | 0.054388 | 0.125 | 0.08 | 261 | 0 | 0.364 | 1 | 1 | cs | TRUE
85 | LV_6141-13_1_3_line_85 |  | 78 | 79 | 0.075465 | 0.125 | 0.08 | 261 | 0 | 0.364 | 1 | 1 | cs | TRUE
86 | LV_6141-13_1_3_line_86 |  | 79 | 80 | 0.0017125 | 0.125 | 0.08 | 261 | 0 | 0.364 | 1 | 1 | cs | TRUE
87 | LV_6141-13_1_3_line_87 |  | 80 | 81 | 0.062579 | 0.125 | 0.08 | 261 | 0 | 0.364 | 1 | 1 | cs | TRUE
88 | LV_6141-13_1_3_line_88 |  | 81 | 82 | 0.025753 | 0.125 | 0.08 | 261 | 0 | 0.364 | 1 | 1 | cs | TRUE
89 | LV_6141-13_1_3_line_89 |  | 82 | 83 | 0.023109 | 0.125 | 0.08 | 261 | 0 | 0.364 | 1 | 1 | cs | TRUE
90 | LV_6141-13_1_3_line_90 |  | 83 | 86 | 0.10744 | 0.125 | 0.08 | 261 | 0 | 0.364 | 1 | 1 | cs | TRUE
91 | LV_6141-13_1_3_line_91 |  | 84 | 85 | 0.019517 | 0.125 | 0.08 | 261 | 0 | 0.364 | 1 | 1 | cs | TRUE
92 | LV_6141-13_1_3_line_92 |  | 85 | 87 | 0.033158 | 0.125 | 0.08 | 261 | 0 | 0.364 | 1 | 1 | cs | TRUE
93 | LV_6141-13_1_3_line_93 |  | 86 | 88 | 0.0032181 | 0.125 | 0.08 | 261 | 0 | 0.364 | 1 | 1 | cs | TRUE
94 | LV_6141-13_1_3_line_94 |  | 88 | 101 | 0.0032236 | 0.125 | 0.08 | 261 | 0 | 0.364 | 1 | 1 | cs | TRUE
95 | LV_6141-13_1_3_line_95 |  | 90 | 92 | 0.10332 | 0.125 | 0.08 | 261 | 0 | 0.364 | 1 | 3 | cs | TRUE
96 | LV_6141-13_1_3_line_96 |  | 93 | 94 | 0.021634 | 0.125 | 0.08 | 261 | 0 | 0.364 | 1 | 1 | cs | TRUE
97 | LV_6141-13_1_3_line_97 |  | 94 | 106 | 0.019588 | 0.125 | 0.08 | 261 | 0 | 0.364 | 1 | 1 | cs | TRUE
98 | LV_6141-13_1_3_line_98 |  | 95 | 97 | 0.0030724 | 0.125 | 0.08 | 261 | 0 | 0.364 | 1 | 1 | cs | TRUE
99 | LV_6141-13_1_3_line_99 |  | 96 | 98 | 0.017926 | 0.125 | 0.08 | 261 | 0 | 0.364 | 1 | 1 | cs | TRUE
100 | LV_6141-13_1_3_line_100 |  | 97 | 99 | 0.1082 | 0.125 | 0.08 | 261 | 0 | 0.364 | 1 | 1 | cs | TRUE
101 | LV_6141-13_1_3_line_101 |  | 98 | 107 | 0.041847 | 0.125 | 0.08 | 261 | 0 | 0.364 | 1 | 1 | cs | TRUE
102 | LV_6141-13_1_3_line_102 |  | 99 | 100 | 0.087563 | 0.125 | 0.08 | 261 | 0 | 0.364 | 1 | 1 | cs | TRUE
103 | LV_6141-13_1_3_line_103 |  | 101 | 102 | 0.0054952 | 0.125 | 0.08 | 261 | 0 | 0.364 | 1 | 1 | cs | TRUE
104 | LV_6141-13_1_3_line_104 |  | 102 | 103 | 0.0060778 | 0.125 | 0.08 | 261 | 0 | 0.364 | 1 | 1 | cs | TRUE
105 | LV_6141-13_1_3_line_105 |  | 103 | 104 | 0.041839 | 0.125 | 0.08 | 261 | 0 | 0.364 | 1 | 1 | cs | TRUE
106 | LV_6141-13_1_3_line_106 |  | 104 | 105 | 0.0081272 | 0.125 | 0.08 | 261 | 0 | 0.364 | 1 | 1 | cs | TRUE

## trafo
| name | std_type | hv_bus | lv_bus | sn_mva | vn_hv_kv | vn_lv_kv | vk_percent | vkr_percent | pfe_kw | i0_percent | shift_degree | tap_side | tap_neutral | tap_min | tap_max | tap_step_percent | tap_step_degree | tap_pos | tap_phase_shifter | parallel | df | in_service
0 | LV_6141-13_1_3_trafo_120 | 0.63 MVA 20/0.4 kV | 108 | 51 | 0.63 | 20 | 0.4 | 6 | 1.206 | 1.65 | 0.2619 | 150 | hv | 0 | -2 | 2 | 2.5 | 0 | 0 | FALSE | 1 | 1 | TRUE

## line_geodata
| x0 | y0 | x1 | y1 | x2 | y2 | x3 | y3 | x4 | y4 | x5 | y5 | x6 | y6 | x7 | y7 | x8 | y8 | x9 | y9 | x10 | y10 | x11 | y11 | x12 | y12 | x13 | y13 | x14 | y14 | x15 | y15 | x16 | y16 | x17 | y17 | x18 | y18 | x19 | y19 | x20 | y20
0 | 2579714.9705 | 1108930.2305 | 2579713.7202 | 1108924.5173
1 | 2579752.8452 | 1108864.4038 | 2579749.0704 | 1108865.7838 | 2579727.457 | 1108887.8118 | 2579725.4409 | 1108897.3455 | 2579714.9705 | 1108930.2305
2 | 2579713.1521 | 1108897.3868 | 2579712.3645 | 1108918.3221 | 2579713.7202 | 1108924.5173
3 | 2579752.8452 | 1108864.4038 | 2579746.9175 | 1108848.3823 | 2579745.2503 | 1108846.7426
4 | 2579665.2887 | 1108874.9365 | 2579713.1521 | 1108897.3868
5 | 2579713.5414 | 1108753.3245 | 2579710.8495 | 1108754.9899 | 2579700.927 | 1108762.3492 | 2579689.6814 | 1108778.5062 | 2579676.9503 | 1108801.038 | 2579672.0755 | 1108813.1827 | 2579669.2087 | 1108824.8649 | 2579669.0682 | 1108842.7966 | 2579672.9034 | 1108859.3586 | 2579673.596 | 1108865.3482 | 2579672.4772 | 1108870.5212 | 2579669.5825 | 1108873.8882 | 2579665.2887 | 1108874.9365
6 | 2579665.2887 | 1108874.9365 | 2579665.2863 | 1108874.9357
7 | 2579713.5414 | 1108753.3245 | 2579721.1055 | 1108750.7045
8 | 2579713.5414 | 1108753.3245 | 2579712.0991 | 1108745.0363 | 2579713.9083 | 1108744.4036
9 | 2579738.4509 | 1108746.958 | 2579726.7968 | 1108748.7333 | 2579721.1055 | 1108750.7045
10 | 2579749.91 | 1108735.8826 | 2579746.0941 | 1108736.5624 | 2579720.6683 | 1108742.0394 | 2579713.9083 | 1108744.4036
11 | 2579738.4509 | 1108746.958 | 2579741.0497 | 1108746.5621 | 2579759.5046 | 1108743.6432 | 2579773.6983 | 1108743.0212
12 | 2579749.91 | 1108735.8826 | 2579751.2007 | 1108726.6515 | 2579755.4132 | 1108717.4661 | 2579757.0248 | 1108715.4504
13 | 2579670.5719 | 1108669.3241 | 2579687.2879 | 1108650.1259
14 | 2579702.8523 | 1108631.5328 | 2579694.9166 | 1108641.3643 | 2579687.2879 | 1108650.1259
15 | 2579702.8523 | 1108631.5328 | 2579700.9831 | 1108629.6047 | 2579693.15 | 1108628.5861
16 | 2579751.6658 | 1108641.7741 | 2579702.8523 | 1108631.5328
17 | 2579751.6658 | 1108641.7741 | 2579758.4707 | 1108641.9114
18 | 2579758.4707 | 1108641.9114 | 2579766.7774 | 1108642.0791
19 | 2579651.8161 | 1108630.0621 | 2579654.9757 | 1108630.9935 | 2579666.4296 | 1108630.766 | 2579675.9684 | 1108628.7329 | 2579693.15 | 1108628.5861
20 | 2579798.0201 | 1108741.9552 | 2579773.6983 | 1108743.0212
21 | 2579759.8158 | 1108711.9597 | 2579757.0248 | 1108715.4504
22 | 2579595.9623 | 1108610.2044 | 2579595.5245 | 1108611.0174 | 2579594.58 | 1108615.1226 | 2579595.4521 | 1108617.0206 | 2579597.9363 | 1108617.9571 | 2579606.2448 | 1108620.1191 | 2579613.5064 | 1108621.2396 | 2579628.0297 | 1108623.5695 | 2579641.5908 | 1108627.0478 | 2579651.8161 | 1108630.0621
23 | 2579811.1351 | 1108741.3805 | 2579798.0201 | 1108741.9552
24 | 2579759.8158 | 1108711.9597 | 2579759.8158 | 1108711.9597 | 2579768.8095 | 1108708.3401
25 | 2579811.1351 | 1108741.3805 | 2579811.9311 | 1108736.731 | 2579819.0452 | 1108733.1165 | 2579826.9795 | 1108729.755 | 2579831.5636 | 1108725.3375 | 2579832.4534 | 1108721.0213 | 2579832.26 | 1108716.3418 | 2579827.8177 | 1108709.9645 | 2579826.025 | 1108706.8818
26 | 2579823.0841 | 1108702.0208 | 2579823.6432 | 1108702.786 | 2579826.025 | 1108706.8818
27 | 2579823.0841 | 1108702.0208 | 2579829.7739 | 1108696.3067 | 2579836.0285 | 1108692.1949 | 2579840.4514 | 1108690.2097
28 | 2579823.0841 | 1108702.0208 | 2579820.4673 | 1108698.3944 | 2579817.1119 | 1108689.6283
29 | 2579840.4514 | 1108690.2097 | 2579846.0845 | 1108687.6813 | 2579858.3815 | 1108683.0206
30 | 2579796.0548 | 1108658.6925 | 2579796.3439 | 1108658.8997 | 2579803.269 | 1108665.7578 | 2579811.3621 | 1108675.2132 | 2579815.2743 | 1108684.8272 | 2579817.1119 | 1108689.6283
31 | 2579796.0548 | 1108658.6925 | 2579781.9705 | 1108648.5941
32 | 2579595.9623 | 1108610.2044 | 2579600.9182 | 1108610.6212 | 2579603.3977 | 1108610.1459 | 2579605.11 | 1108609.084 | 2579607.5805 | 1108605.9408 | 2579613.0141 | 1108603.6435 | 2579624.5592 | 1108600.6475 | 2579629.9958 | 1108599.2062 | 2579632.8675 | 1108600.4305 | 2579634.2601 | 1108604.0972
33 | 2579632.7169 | 1108585.5791 | 2579631.0564 | 1108588.2527 | 2579627.3351 | 1108589.4992 | 2579620.6622 | 1108591.0447 | 2579614.4669 | 1108594.4007 | 2579606.9377 | 1108598.706 | 2579601.9871 | 1108602.1467 | 2579597.9902 | 1108606.4512 | 2579595.9623 | 1108610.2044
34 | 2579781.9705 | 1108648.5941 | 2579779.291 | 1108646.6729 | 2579771.7909 | 1108643.552 | 2579766.7774 | 1108642.0791 | 2579766.7774 | 1108642.0791
35 | 2579611.1399 | 1108584.229 | 2579622.917 | 1108583.5445 | 2579632.7169 | 1108585.5791
36 | 2579632.7169 | 1108585.5791 | 2579639.7555 | 1108587.0339 | 2579652.7418 | 1108585.0781 | 2579664.8474 | 1108580.7255
37 | 2579611.1399 | 1108584.229 | 2579605.4136 | 1108584.5596 | 2579602.9049 | 1108585.5352
38 | 2579631.4929 | 1108575.6005 | 2579623.3763 | 1108575.3388 | 2579616.3114 | 1108575.2626 | 2579612.784 | 1108576.7086 | 2579610.3104 | 1108578.9069 | 2579610.0343 | 1108581.8538 | 2579611.1399 | 1108584.229
39 | 2579586.5227 | 1108497.5243 | 2579594.2502 | 1108501.5335 | 2579604.3872 | 1108504.9343 | 2579611.1421 | 1108507.057 | 2579615.6035 | 1108507.52 | 2579622.4124 | 1108505.0069 | 2579627.3264 | 1108499.8766 | 2579631.9639 | 1108495.2475 | 2579633.315 | 1108492.5083 | 2579635.1931 | 1108490.1674 | 2579637.1456 | 1108488.0159
40 | 2579637.1456 | 1108488.0159 | 2579659.4585 | 1108516.221
41 | 2579586.5227 | 1108497.5243 | 2579585.9708 | 1108498.8713 | 2579579.1973 | 1108509.7433
42 | 2579586.5227 | 1108497.5243 | 2579592.6654 | 1108482.509
43 | 2579659.4585 | 1108516.221 | 2579661.269 | 1108516.7818 | 2579663.572 | 1108518.964
44 | 2579553.3241 | 1108549.059 | 2579602.9049 | 1108585.5352
45 | 2579564.5035 | 1108533.3283 | 2579563.7612 | 1108534.5198 | 2579557.5459 | 1108543.1779
46 | 2579576.8181 | 1108513.5622 | 2579564.5035 | 1108533.3283
47 | 2579553.3241 | 1108549.059 | 2579557.5459 | 1108543.1779
48 | 2579576.8181 | 1108513.5622 | 2579579.1973 | 1108509.7433
49 | 2579534.7506 | 1108586.2995 | 2579536.3239 | 1108580.6913 | 2579542.2822 | 1108564.4408 | 2579542.2822 | 1108564.4408
50 | 2579534.7506 | 1108586.2995 | 2579530.9073 | 1108585.7566 | 2579529.1966 | 1108587.2854 | 2579526.732 | 1108592.1407 | 2579521.8884 | 1108599.772 | 2579517.8973 | 1108605.7774 | 2579512.6663 | 1108610.8422 | 2579508.877 | 1108614.2614
51 | 2579549.9027 | 1108553.8252 | 2579542.2822 | 1108564.4408
52 | 2579508.877 | 1108614.2614 | 2579506.0009 | 1108616.8567 | 2579502.0089 | 1108620.2942 | 2579502.0089 | 1108620.2942
53 | 2579549.9027 | 1108553.8252 | 2579553.3241 | 1108549.059
54 | 2579658.1595 | 1108525.8407 | 2579656.6249 | 1108526.3133 | 2579653.2884 | 1108527.0805 | 2579648.0286 | 1108525.9643 | 2579644.4986 | 1108526.6432 | 2579642.2127 | 1108527.2179 | 2579639.0671 | 1108529.6075 | 2579635.1534 | 1108534.557
55 | 2579658.1595 | 1108525.8407 | 2579661.2963 | 1108524.8747 | 2579663.5839 | 1108522.488 | 2579663.572 | 1108518.964 | 2579663.572 | 1108518.964
56 | 2579644.4104 | 1108281.8952 | 2579641.4751 | 1108285.5327 | 2579633.9882 | 1108295.6407 | 2579630.5496 | 1108301.3618
57 | 2579644.4104 | 1108281.8952 | 2579651.7205 | 1108272.8362 | 2579657.7411 | 1108263.4223 | 2579662.47 | 1108253.746 | 2579669.006 | 1108243.5522 | 2579680.0304 | 1108230.3308 | 2579690.2766 | 1108217.8011 | 2579697.6092 | 1108212.3404 | 2579704.9454 | 1108207.9247 | 2579711.1605 | 1108205.7471 | 2579721.6749 | 1108203.9999 | 2579731.7099 | 1108204.1542
58 | 2579630.5496 | 1108301.3618 | 2579625.9943 | 1108308.941 | 2579617.5496 | 1108319.2302 | 2579611.1776 | 1108325.2881 | 2579608.3631 | 1108326.7686
59 | 2579812.45 | 1108223.8169 | 2579812.45 | 1108223.8169 | 2579798.5053 | 1108216.8155 | 2579784.6767 | 1108209.8694 | 2579778.8511 | 1108208.3548 | 2579758.1334 | 1108205.4672 | 2579736.5091 | 1108204.228 | 2579731.7099 | 1108204.1542
60 | 2579588.024 | 1108326.5669 | 2579596.1416 | 1108329.2964 | 2579603.9247 | 1108329.1034 | 2579608.3631 | 1108326.7686
61 | 2579812.45 | 1108223.8169 | 2579826.555 | 1108227.9274 | 2579846.7802 | 1108234.7231
62 | 2579588.024 | 1108326.5669 | 2579581.845 | 1108330.2229 | 2579555.3536 | 1108336.4712 | 2579526.4259 | 1108342.7074
63 | 2579511.636 | 1108348.6765 | 2579521.0901 | 1108343.8576 | 2579526.4259 | 1108342.7074
64 | 2579458.3842 | 1108386.025 | 2579458.366 | 1108380.689 | 2579466.8142 | 1108371.5224 | 2579511.636 | 1108348.6765
65 | 2579714.8879 | 1108267.5982 | 2579716.9176 | 1108267.4143 | 2579722.9796 | 1108267.972 | 2579729.9342 | 1108269.6495 | 2579739.0667 | 1108273.0761 | 2579743.7346 | 1108275.1282 | 2579748.6188 | 1108277.135 | 2579752.6164 | 1108279.8563 | 2579753.9205 | 1108281.5083 | 2579753.9205 | 1108281.5083
66 | 2579753.9205 | 1108281.5083 | 2579754.1841 | 1108284.0309 | 2579754.1841 | 1108284.0309
67 | 2579698.4386 | 1108355.5761 | 2579696.8337 | 1108354.1252 | 2579696.1559 | 1108352.5266 | 2579696.618 | 1108349.7348 | 2579698.5671 | 1108345.4928 | 2579700.6305 | 1108340.7835 | 2579702.9957 | 1108336.1844 | 2579704.3297 | 1108332.9227 | 2579705.8784 | 1108329.1489 | 2579707.7771 | 1108323.7176 | 2579710.3956 | 1108316.2606 | 2579712.6567 | 1108310.5724 | 2579715.3317 | 1108306.1168 | 2579719.314 | 1108301.9791 | 2579723.9139 | 1108297.617 | 2579728.8717 | 1108293.9319 | 2579735.0299 | 1108290.9208 | 2579743.8334 | 1108288.4567 | 2579749.5356 | 1108287.7706 | 2579753.5728 | 1108286.1563 | 2579754.1841 | 1108284.0309
68 | 2579698.4386 | 1108355.5761 | 2579700.3806 | 1108353.8242 | 2579711.4761 | 1108345.6717 | 2579721.5387 | 1108340.6688 | 2579732.6909 | 1108342.5101 | 2579740.9917 | 1108349.1856 | 2579746.2198 | 1108359.262
69 | 2579698.4386 | 1108355.5761 | 2579676.2448 | 1108375.5829 | 2579665.7297 | 1108381.6213 | 2579649.5989 | 1108384.1325 | 2579622.7069 | 1108386.0605
70 | 2579796.0606 | 1108414.8562 | 2579793.1212 | 1108404.9611 | 2579782.8817 | 1108400.9934 | 2579768.9219 | 1108398.5834 | 2579754.5414 | 1108392.9065 | 2579749.0283 | 1108380.7967 | 2579746.2198 | 1108359.262
71 | 2579579.1678 | 1108382.5921 | 2579596.5159 | 1108385.1676 | 2579614.4535 | 1108386.6522 | 2579622.7069 | 1108386.0605
72 | 2579796.0606 | 1108414.8562 | 2579848.0934 | 1108407.2564 | 2579876.299 | 1108386.5743 | 2579897.7325 | 1108372.4847 | 2579909.6238 | 1108373.4457 | 2579910.4273 | 1108373.795
73 | 2579791.4198 | 1108418.5514 | 2579796.0606 | 1108414.8562
74 | 2579579.1678 | 1108382.5921 | 2579575.3573 | 1108382.0264 | 2579564.9949 | 1108382.8952 | 2579553.181 | 1108388.8159 | 2579546.6358 | 1108390.5261
75 | 2579930.6668 | 1108386.022 | 2579930.512 | 1108385.9714 | 2579920.1047 | 1108378.002 | 2579910.4273 | 1108373.795
76 | 2579791.4198 | 1108418.5514 | 2579792.7842 | 1108422.0708 | 2579792.9468 | 1108424.4492 | 2579792.3795 | 1108425.8407 | 2579790.8836 | 1108426.9352 | 2579787.7828 | 1108428.8576 | 2579785.9157 | 1108429.8977 | 2579784.06 | 1108432.0161 | 2579782.9861 | 1108436.7776 | 2579783.1423 | 1108438.4229
77 | 2579791.4198 | 1108418.5514 | 2579784.0414 | 1108419.5321 | 2579751.7186 | 1108408.6016 | 2579728.8599 | 1108403.22 | 2579725.2404 | 1108403.3559
78 | 2579546.6358 | 1108390.5261 | 2579541.0255 | 1108391.992
79 | 2579930.6668 | 1108386.022 | 2579947.6748 | 1108391.5839 | 2579959.4756 | 1108395.6084
80 | 2579789.2915 | 1108446.1168 | 2579786.274 | 1108444.5594 | 2579783.3627 | 1108440.745 | 2579783.1423 | 1108438.4229
81 | 2579676.711 | 1108440.7236 | 2579685.7177 | 1108427.3659 | 2579694.7066 | 1108415.741 | 2579705.7612 | 1108406.9772 | 2579716.8265 | 1108403.6717 | 2579725.2404 | 1108403.3559
82 | 2579534.5448 | 1108391.0246 | 2579541.0255 | 1108391.992 | 2579541.0255 | 1108391.992
83 | 2579458.3842 | 1108386.025 | 2579454.5214 | 1108386.6051 | 2579446.6509 | 1108388.3327 | 2579441.1639 | 1108390.886 | 2579436.4096 | 1108395.2488 | 2579428.46 | 1108408.6217
84 | 2579458.3842 | 1108386.025 | 2579458.3855 | 1108386.4141 | 2579461.0742 | 1108390.5959 | 2579473.5787 | 1108390.042 | 2579495.4414 | 1108384.2649 | 2579509.4505 | 1108385.2178
85 | 2579652.2837 | 1108336.5381 | 2579650.6041 | 1108338.3728 | 2579646.8868 | 1108343.1322 | 2579643.9937 | 1108347.0772 | 2579640.5898 | 1108350.8017 | 2579635.8368 | 1108355.5756 | 2579631.3898 | 1108359.4148 | 2579626.837 | 1108361.6979 | 2579620.3074 | 1108362.2425 | 2579613.2595 | 1108362.6776 | 2579605.277 | 1108361.0481 | 2579594.6993 | 1108359.95 | 2579587.8079 | 1108360.3066
86 | 2579586.0977 | 1108360.3951 | 2579587.8079 | 1108360.3066
87 | 2579534.5448 | 1108391.0246 | 2579534.6693 | 1108388.9787 | 2579537.7748 | 1108386.1779 | 2579544.5996 | 1108381.508 | 2579551.1149 | 1108376.728 | 2579556.9051 | 1108372.3728 | 2579561.9666 | 1108367.3977 | 2579568.1765 | 1108363.7526 | 2579574.591 | 1108361.1519 | 2579584.1271 | 1108360.4971 | 2579586.0977 | 1108360.3951
88 | 2579534.5448 | 1108391.0246 | 2579523.0917 | 1108389.3292 | 2579509.4505 | 1108385.2178
89 | 2579509.4505 | 1108385.2178 | 2579507.1558 | 1108387.7602 | 2579499.997 | 1108389.6966 | 2579490.7096 | 1108395.2753 | 2579489.4542 | 1108395.9693
90 | 2579445.3238 | 1108479.872 | 2579445.3238 | 1108479.872 | 2579444.7774 | 1108476.0386 | 2579446.454 | 1108466.7504 | 2579446.8259 | 1108448.8402 | 2579446.8908 | 1108438.3903 | 2579448.463 | 1108427.9353 | 2579450.2518 | 1108419.8251 | 2579455.3687 | 1108412.9932 | 2579461.6617 | 1108408.803 | 2579472.2405 | 1108405.6766 | 2579480.9964 | 1108400.6443 | 2579489.4542 | 1108395.9693
91 | 2579428.46 | 1108408.6217 | 2579427.7019 | 1108409.8969 | 2579422.5056 | 1108420.6088 | 2579419.6662 | 1108426.0395
92 | 2579419.6662 | 1108426.0395 | 2579412.4148 | 1108439.9084 | 2579407.7766 | 1108448.8176 | 2579403.9318 | 1108455.2149
93 | 2579448.3268 | 1108481.029 | 2579445.3238 | 1108479.872
94 | 2579448.3268 | 1108481.029 | 2579448.3268 | 1108481.029 | 2579450.6492 | 1108478.7935
95 | 2579592.6654 | 1108482.509 | 2579593.5678 | 1108480.303 | 2579601.7207 | 1108463.7783 | 2579614.2787 | 1108456.2321 | 2579629.9225 | 1108453.7559 | 2579654.4892 | 1108454.5068 | 2579667.0239 | 1108451.4631 | 2579673.7349 | 1108445.1373 | 2579676.711 | 1108440.7236
96 | 2579502.0089 | 1108620.2942 | 2579498.5849 | 1108624.8747 | 2579494.98 | 1108630.7899 | 2579492.8001 | 1108637.5563 | 2579492.218 | 1108639.3435
97 | 2579487.0502 | 1108658.2195 | 2579489.2194 | 1108650.6083 | 2579490.4441 | 1108644.7901 | 2579492.218 | 1108639.3435
98 | 2579962.3836 | 1108396.6001 | 2579959.4756 | 1108395.6084
99 | 2579789.2915 | 1108446.1168 | 2579791.2604 | 1108447.1329 | 2579796.4981 | 1108448.605 | 2579806.7638 | 1108448.8819
100 | 2580012.0598 | 1108316.2772 | 2580008.2766 | 1108326.9284 | 2579998.4525 | 1108354.9861 | 2579990.5802 | 1108379.5689 | 2579988.7356 | 1108392.0702 | 2579978.5632 | 1108398.9407 | 2579966.4633 | 1108397.9914 | 2579962.3836 | 1108396.6001
101 | 2579837.8318 | 1108454.5143 | 2579839.889 | 1108450.2164 | 2579840.2457 | 1108448.2587 | 2579839.6681 | 1108446.5598 | 2579837.9571 | 1108445.7317 | 2579832.8786 | 1108445.6486 | 2579820.284 | 1108446.9803 | 2579806.7638 | 1108448.8819 | 2579806.7638 | 1108448.8819
102 | 2580012.0598 | 1108316.2772 | 2580007.8071 | 1108318.1812 | 2579980.8147 | 1108369.3184 | 2579975.4348 | 1108371.604 | 2579974.3002 | 1108352.4033
103 | 2579452.0108 | 1108473.5486 | 2579450.9924 | 1108478.4631 | 2579450.6492 | 1108478.7935
104 | 2579452.0108 | 1108473.5486 | 2579452.673 | 1108470.3533 | 2579453.2972 | 1108467.6088
105 | 2579473.6901 | 1108432.6898 | 2579466.3611 | 1108438.3241 | 2579461.2484 | 1108444.0999 | 2579457.4289 | 1108452.8506 | 2579454.2494 | 1108463.4223 | 2579453.2972 | 1108467.6088
106 | 2579480.5572 | 1108428.3597 | 2579475.0033 | 1108431.6803 | 2579473.6901 | 1108432.6898

## bus_geodata
| x | y | coords
0 | 2579714.9705 | 1108930.2305
1 | 2579713.7202 | 1108924.5173
2 | 2579752.8452 | 1108864.4038
3 | 2579713.1521 | 1108897.3868
4 | 2579745.2503 | 1108846.7426
5 | 2579665.2887 | 1108874.9365
6 | 2579665.2863 | 1108874.9357
7 | 2579713.5414 | 1108753.3245
8 | 2579721.1055 | 1108750.7045
9 | 2579713.9083 | 1108744.4036
10 | 2579738.4509 | 1108746.958
11 | 2579749.91 | 1108735.8826
12 | 2579670.5719 | 1108669.3241
13 | 2579687.2879 | 1108650.1259
14 | 2579702.8523 | 1108631.5328
15 | 2579751.6658 | 1108641.7741
16 | 2579758.4707 | 1108641.9114
17 | 2579693.15 | 1108628.5861
18 | 2579773.6983 | 1108743.0212
19 | 2579757.0248 | 1108715.4504
20 | 2579651.8161 | 1108630.0621
21 | 2579798.0201 | 1108741.9552
22 | 2579759.8158 | 1108711.9597
23 | 2579811.1351 | 1108741.3804
24 | 2579826.025 | 1108706.8818
25 | 2579823.0841 | 1108702.0208
26 | 2579840.4514 | 1108690.2097
27 | 2579817.1119 | 1108689.6283
28 | 2579858.3815 | 1108683.0206
29 | 2579796.0548 | 1108658.6925
30 | 2579768.8095 | 1108708.3401
31 | 2579595.9623 | 1108610.2044
32 | 2579781.9705 | 1108648.5941
33 | 2579766.7774 | 1108642.0791
34 | 2579634.2601 | 1108604.0972
35 | 2579632.7169 | 1108585.5791
36 | 2579664.8474 | 1108580.7255
37 | 2579611.1399 | 1108584.229
38 | 2579637.1456 | 1108488.0159
39 | 2579586.5227 | 1108497.5243
40 | 2579659.4585 | 1108516.221
41 | 2579602.9049 | 1108585.5352
42 | 2579631.4929 | 1108575.6005
43 | 2579564.5035 | 1108533.3283
44 | 2579557.5459 | 1108543.1779
45 | 2579576.8181 | 1108513.5622
46 | 2579534.7506 | 1108586.2995
47 | 2579542.2822 | 1108564.4408
48 | 2579508.877 | 1108614.2614
49 | 2579553.3241 | 1108549.059
50 | 2579549.9027 | 1108553.8252
51 | 2579635.1534 | 1108534.557
52 | 2579658.1595 | 1108525.8407
53 | 2579644.4104 | 1108281.8952
54 | 2579630.5496 | 1108301.3618
55 | 2579731.7099 | 1108204.1542
56 | 2579608.3631 | 1108326.7686
57 | 2579812.45 | 1108223.8169
58 | 2579588.024 | 1108326.5669
59 | 2579846.7802 | 1108234.7231
60 | 2579526.4259 | 1108342.7074
61 | 2579511.636 | 1108348.6765
62 | 2579714.8879 | 1108267.5982
63 | 2579753.9205 | 1108281.5083
64 | 2579754.1841 | 1108284.0309
65 | 2579698.4386 | 1108355.5761
66 | 2579746.2198 | 1108359.262
67 | 2579622.7069 | 1108386.0605
68 | 2579796.0606 | 1108414.8562
69 | 2579579.1678 | 1108382.5921
70 | 2579910.4273 | 1108373.795
71 | 2579791.4198 | 1108418.5514
72 | 2579546.6358 | 1108390.5261
73 | 2579930.6668 | 1108386.022
74 | 2579783.1423 | 1108438.4229
75 | 2579725.2404 | 1108403.3559
76 | 2579541.0255 | 1108391.992
77 | 2579458.3842 | 1108386.025
78 | 2579652.2837 | 1108336.5381
79 | 2579587.8079 | 1108360.3066
80 | 2579586.0977 | 1108360.3951
81 | 2579534.5448 | 1108391.0246
82 | 2579509.4505 | 1108385.2178
83 | 2579489.4542 | 1108395.9693
84 | 2579428.46 | 1108408.6217
85 | 2579419.6662 | 1108426.0395
86 | 2579445.3238 | 1108479.872
87 | 2579403.9318 | 1108455.2149
88 | 2579448.3268 | 1108481.029
89 | 2579579.1973 | 1108509.7433
90 | 2579592.6654 | 1108482.509
91 | 2579663.572 | 1108518.964
92 | 2579676.711 | 1108440.7236
93 | 2579502.0089 | 1108620.2942
94 | 2579492.218 | 1108639.3435
95 | 2579959.4756 | 1108395.6084
96 | 2579789.2915 | 1108446.1168
97 | 2579962.3836 | 1108396.6001
98 | 2579806.7638 | 1108448.8819
99 | 2580012.0598 | 1108316.2772
100 | 2579974.3002 | 1108352.4033
101 | 2579450.6492 | 1108478.7935
102 | 2579452.0108 | 1108473.5486
103 | 2579453.2972 | 1108467.6088
104 | 2579473.6901 | 1108432.6898
105 | 2579480.5572 | 1108428.3597
106 | 2579487.0502 | 1108658.2195
107 | 2579837.8318 | 1108454.5143
108 | 2579659.4585 | 1108516.221

## line_std_types
| c_nf_per_km | r_ohm_per_km | x_ohm_per_km | max_i_ka | type | q_mm2 | alpha | voltage_rating
NAYY 4x50 SE | 210 | 0.642 | 0.083 | 0.142 | cs | 50 | 0.00403 | LV
NAYY 4x120 SE | 264 | 0.225 | 0.08 | 0.242 | cs | 120 | 0.00403 | LV
NAYY 4x150 SE | 261 | 0.208 | 0.08 | 0.27 | cs | 150 | 0.00403 | LV
NA2XS2Y 1x95 RM/25 12/20 kV | 216 | 0.313 | 0.132 | 0.252 | cs | 95 | 0.00403 | MV
NA2XS2Y 1x185 RM/25 12/20 kV | 273 | 0.161 | 0.117 | 0.362 | cs | 185 | 0.00403 | MV
NA2XS2Y 1x240 RM/25 12/20 kV | 304 | 0.122 | 0.112 | 0.421 | cs | 240 | 0.00403 | MV
NA2XS2Y 1x95 RM/25 6/10 kV | 315 | 0.313 | 0.123 | 0.249 | cs | 95 | 0.00403 | MV
NA2XS2Y 1x185 RM/25 6/10 kV | 406 | 0.161 | 0.11 | 0.358 | cs | 185 | 0.00403 | MV
NA2XS2Y 1x240 RM/25 6/10 kV | 456 | 0.122 | 0.105 | 0.416 | cs | 240 | 0.00403 | MV
NA2XS2Y 1x150 RM/25 12/20 kV | 250 | 0.206 | 0.116 | 0.319 | cs | 150 | 0.00403 | MV
NA2XS2Y 1x120 RM/25 12/20 kV | 230 | 0.253 | 0.119 | 0.283 | cs | 120 | 0.00403 | MV
NA2XS2Y 1x70 RM/25 12/20 kV | 190 | 0.443 | 0.132 | 0.22 | cs | 70 | 0.00403 | MV
NA2XS2Y 1x150 RM/25 6/10 kV | 360 | 0.206 | 0.11 | 0.315 | cs | 150 | 0.00403 | MV
NA2XS2Y 1x120 RM/25 6/10 kV | 340 | 0.253 | 0.113 | 0.28 | cs | 120 | 0.00403 | MV
NA2XS2Y 1x70 RM/25 6/10 kV | 280 | 0.443 | 0.123 | 0.217 | cs | 70 | 0.00403 | MV
N2XS(FL)2Y 1x120 RM/35 64/110 kV | 112 | 0.153 | 0.166 | 0.366 | cs | 120 | 0.00393 | HV
N2XS(FL)2Y 1x185 RM/35 64/110 kV | 125 | 0.099 | 0.156 | 0.457 | cs | 185 | 0.00393 | HV
N2XS(FL)2Y 1x240 RM/35 64/110 kV | 135 | 0.075 | 0.149 | 0.526 | cs | 240 | 0.00393 | HV
N2XS(FL)2Y 1x300 RM/35 64/110 kV | 144 | 0.06 | 0.144 | 0.588 | cs | 300 | 0.00393 | HV
15-AL1/3-ST1A 0.4 | 11 | 1.8769 | 0.35 | 0.105 | ol | 16 | 0.00403 | LV
24-AL1/4-ST1A 0.4 | 11.25 | 1.2012 | 0.335 | 0.14 | ol | 24 | 0.00403 | LV
48-AL1/8-ST1A 0.4 | 12.2 | 0.5939 | 0.3 | 0.21 | ol | 48 | 0.00403 | LV
94-AL1/15-ST1A 0.4 | 13.2 | 0.306 | 0.29 | 0.35 | ol | 94 | 0.00403 | LV
34-AL1/6-ST1A 10.0 | 9.7 | 0.8342 | 0.36 | 0.17 | ol | 34 | 0.00403 | MV
48-AL1/8-ST1A 10.0 | 10.1 | 0.5939 | 0.35 | 0.21 | ol | 48 | 0.00403 | MV
70-AL1/11-ST1A 10.0 | 10.4 | 0.4132 | 0.339 | 0.29 | ol | 70 | 0.00403 | MV
94-AL1/15-ST1A 10.0 | 10.75 | 0.306 | 0.33 | 0.35 | ol | 94 | 0.00403 | MV
122-AL1/20-ST1A 10.0 | 11.1 | 0.2376 | 0.323 | 0.41 | ol | 122 | 0.00403 | MV
149-AL1/24-ST1A 10.0 | 11.25 | 0.194 | 0.315 | 0.47 | ol | 149 | 0.00403 | MV
34-AL1/6-ST1A 20.0 | 9.15 | 0.8342 | 0.382 | 0.17 | ol | 34 | 0.00403 | MV
48-AL1/8-ST1A 20.0 | 9.5 | 0.5939 | 0.372 | 0.21 | ol | 48 | 0.00403 | MV
70-AL1/11-ST1A 20.0 | 9.7 | 0.4132 | 0.36 | 0.29 | ol | 70 | 0.00403 | MV
94-AL1/15-ST1A 20.0 | 10 | 0.306 | 0.35 | 0.35 | ol | 94 | 0.00403 | MV
122-AL1/20-ST1A 20.0 | 10.3 | 0.2376 | 0.344 | 0.41 | ol | 122 | 0.00403 | MV
149-AL1/24-ST1A 20.0 | 10.5 | 0.194 | 0.337 | 0.47 | ol | 149 | 0.00403 | MV
184-AL1/30-ST1A 20.0 | 10.75 | 0.1571 | 0.33 | 0.535 | ol | 184 | 0.00403 | MV
243-AL1/39-ST1A 20.0 | 11 | 0.1188 | 0.32 | 0.645 | ol | 243 | 0.00403 | MV
48-AL1/8-ST1A 110.0 | 8 | 0.5939 | 0.46 | 0.21 | ol | 48 | 0.00403 | HV
70-AL1/11-ST1A 110.0 | 8.4 | 0.4132 | 0.45 | 0.29 | ol | 70 | 0.00403 | HV
94-AL1/15-ST1A 110.0 | 8.65 | 0.306 | 0.44 | 0.35 | ol | 94 | 0.00403 | HV
122-AL1/20-ST1A 110.0 | 8.5 | 0.2376 | 0.43 | 0.41 | ol | 122 | 0.00403 | HV
149-AL1/24-ST1A 110.0 | 8.75 | 0.194 | 0.41 | 0.47 | ol | 149 | 0.00403 | HV
184-AL1/30-ST1A 110.0 | 8.8 | 0.1571 | 0.4 | 0.535 | ol | 184 | 0.00403 | HV
243-AL1/39-ST1A 110.0 | 9 | 0.1188 | 0.39 | 0.645 | ol | 243 | 0.00403 | HV
305-AL1/39-ST1A 110.0 | 9.2 | 0.0949 | 0.38 | 0.74 | ol | 305 | 0.00403 | HV
490-AL1/64-ST1A 110.0 | 9.75 | 0.059 | 0.37 | 0.96 | ol | 490 | 0.00403 | HV
679-AL1/86-ST1A 110.0 | 9.95 | 0.042 | 0.36 | 1.15 | ol | 679 | 0.00403 | HV
490-AL1/64-ST1A 220.0 | 10 | 0.059 | 0.285 | 0.96 | ol | 490 | 0.00403 | HV
679-AL1/86-ST1A 220.0 | 11.7 | 0.042 | 0.275 | 1.15 | ol | 679 | 0.00403 | HV
490-AL1/64-ST1A 380.0 | 11 | 0.059 | 0.253 | 0.96 | ol | 490 | 0.00403 | HV
679-AL1/86-ST1A 380.0 | 14.6 | 0.042 | 0.25 | 1.15 | ol | 679 | 0.00403 | HV

## trafo_std_types
| i0_percent | pfe_kw | vkr_percent | sn_mva | vn_lv_kv | vn_hv_kv | vk_percent | shift_degree | vector_group | tap_side | tap_neutral | tap_min | tap_max | tap_step_degree | tap_step_percent | tap_phase_shifter
160 MVA 380/110 kV | 0.06 | 60 | 0.25 | 160 | 110 | 380 | 12.2 | 0 | Yy0 | hv | 0 | -9 | 9 | 0 | 1.5 | FALSE
100 MVA 220/110 kV | 0.06 | 55 | 0.26 | 100 | 110 | 220 | 12 | 0 | Yy0 | hv | 0 | -9 | 9 | 0 | 1.5 | FALSE
63 MVA 110/20 kV | 0.04 | 22 | 0.32 | 63 | 20 | 110 | 18 | 150 | YNd5 | hv | 0 | -9 | 9 | 0 | 1.5 | FALSE
40 MVA 110/20 kV | 0.05 | 18 | 0.34 | 40 | 20 | 110 | 16.2 | 150 | YNd5 | hv | 0 | -9 | 9 | 0 | 1.5 | FALSE
25 MVA 110/20 kV | 0.07 | 14 | 0.41 | 25 | 20 | 110 | 12 | 150 | YNd5 | hv | 0 | -9 | 9 | 0 | 1.5 | FALSE
63 MVA 110/10 kV | 0.04 | 22 | 0.32 | 63 | 10 | 110 | 18 | 150 | YNd5 | hv | 0 | -9 | 9 | 0 | 1.5 | FALSE
40 MVA 110/10 kV | 0.05 | 18 | 0.34 | 40 | 10 | 110 | 16.2 | 150 | YNd5 | hv | 0 | -9 | 9 | 0 | 1.5 | FALSE
25 MVA 110/10 kV | 0.07 | 14 | 0.41 | 25 | 10 | 110 | 12 | 150 | YNd5 | hv | 0 | -9 | 9 | 0 | 1.5 | FALSE
0.25 MVA 20/0.4 kV | 0.32 | 0.8 | 1.44 | 0.25 | 0.4 | 20 | 6 | 150 | Yzn5 | hv | 0 | -2 | 2 | 0 | 2.5 | FALSE
0.4 MVA 20/0.4 kV | 0.3375 | 1.35 | 1.425 | 0.4 | 0.4 | 20 | 6 | 150 | Dyn5 | hv | 0 | -2 | 2 | 0 | 2.5 | FALSE
0.63 MVA 20/0.4 kV | 0.2619 | 1.65 | 1.206 | 0.63 | 0.4 | 20 | 6 | 150 | Dyn5 | hv | 0 | -2 | 2 | 0 | 2.5 | FALSE
0.25 MVA 10/0.4 kV | 0.24 | 0.6 | 1.2 | 0.25 | 0.4 | 10 | 4 | 150 | Dyn5 | hv | 0 | -2 | 2 | 0 | 2.5 | FALSE
0.4 MVA 10/0.4 kV | 0.2375 | 0.95 | 1.325 | 0.4 | 0.4 | 10 | 4 | 150 | Dyn5 | hv | 0 | -2 | 2 | 0 | 2.5 | FALSE
0.63 MVA 10/0.4 kV | 0.1873 | 1.18 | 1.0794 | 0.63 | 0.4 | 10 | 4 | 150 | Dyn5 | hv | 0 | -2 | 2 | 0 | 2.5 | FALSE

## trafo3w_std_types
| sn_hv_mva | sn_mv_mva | sn_lv_mva | vn_hv_kv | vn_mv_kv | vn_lv_kv | vk_hv_percent | vk_mv_percent | vk_lv_percent | vkr_hv_percent | vkr_mv_percent | vkr_lv_percent | pfe_kw | i0_percent | shift_mv_degree | shift_lv_degree | vector_group | tap_side | tap_neutral | tap_min | tap_max | tap_step_percent
63/25/38 MVA 110/20/10 kV | 63 | 25 | 38 | 110 | 20 | 10 | 10.4 | 10.4 | 10.4 | 0.28 | 0.32 | 0.35 | 35 | 0.89 | 0 | 0 | YN0yn0yn0 | hv | 0 | -10 | 10 | 1.2
63/25/38 MVA 110/10/10 kV | 63 | 25 | 38 | 110 | 10 | 10 | 10.4 | 10.4 | 10.4 | 0.28 | 0.32 | 0.35 | 35 | 0.89 | 0 | 0 | YN0yn0yn0 | hv | 0 | -10 | 10 | 1.2

## fuse_std_types
| fuse_type | i_rated_a | t_avg | t_min | t_total | x_avg | x_min | x_total
HV 100A | HV 100A | 100 | 0 | [10.0, 3.64, 0.854, 0.281, 0.1, 0.0531, 0.022, 0.01] | [10.0, 4.267, 1.21, 0.403, 0.1, 0.058, 0.022, 0.01] | 0 | [300.0, 350.0, 450.0, 550.0, 700.0, 850.0, 1200.0, 1752.0] | [600.0, 700.0, 900.0, 1150.0, 1665.0, 2000.0, 3000.0, 4313.0]
HV 10A | HV 10A | 10 | 0 | [10.0, 1675.0, 0.344, 0.156, 0.1, 0.0417, 0.0171, 0.01] | [10.0, 1.3, 0.3, 0.155, 0.1, 0.0555, 0.023, 0.01] | 0 | [30.0, 32.0, 35.0, 37.0, 39.0, 50.0, 70.0, 88.0] | [60.0, 70.0, 80.0, 87.0, 94.0, 110.0, 150.0, 216.0]
HV 125A | HV 125A | 125 | 0 | [10.0, 1.82, 0.344, 0.1, 0.0467, 0.0269, 0.01] | [10.0, 2.478, 0.426, 0.1, 0.0427, 0.0211, 0.01] | 0 | [375.0, 500.0, 700.0, 925.0, 1200.0, 1500.0, 2341.0] | [750.0, 1000.0, 1500.0, 2200.0, 3000.0, 4000.0, 5765.0]
HV 160A | HV 160A | 160 | 0 | [10.0, 4.15, 1.03, 0.198, 0.1, 0.051, 0.0172, 0.01] | [10.0, 2.3, 0.734, 0.274, 0.1, 0.046, 0.0177, 0.01] | 0 | [480.0, 550.0, 700.0, 1000.0, 1260.0, 1600.0, 2500.0, 3227.0] | [960.0, 1300.0, 1700.0, 2200.0, 2996.0, 4000.0, 6000.0, 7946.0]
HV 16A | HV 16A | 16 | 0 | [10.0, 0.352, 0.164, 0.1, 0.0649, 0.0342, 0.01] | [10.0, 2.34, 0.722, 0.181, 0.1, 0.055, 0.0296, 0.01] | 0 | [48.0, 60.0, 65.0, 71.0, 80.0, 100.0, 162.0] | [96.0, 110.0, 125.0, 150.0, 168.0, 200.0, 250.0, 398.0]
HV 200A | HV 200A | 200 | 0 | [10.0, 4.267, 1.21, 0.403, 0.1, 0.058, 0.022, 0.01] | [10.0, 3.73, 1.654, 0.328, 0.1, 0.0531, 0.019, 0.01] | 0 | [600.0, 700.0, 900.0, 1150.0, 1665.0, 2000.0, 3000.0, 4313.0] | [1200.0, 1500.0, 1800.0, 2700.0, 3960.0, 5000.0, 7500.0, 10620.0]
HV 20A | HV 20A | 20 | 0 | [10.0, 1.3, 0.3, 0.155, 0.1, 0.0555, 0.023, 0.01] | [10.0, 1.3, 0.161, 0.1, 0.0611, 0.0399, 0.0141, 0.01] | 0 | [60.0, 70.0, 80.0, 87.0, 94.0, 110.0, 150.0, 216.0] | [120.0, 150.0, 200.0, 223.0, 260.0, 300.0, 450.0, 532.0]
HV 25A | HV 25A | 25 | 0 | [10.0, 2.512, 0.833, 0.299, 0.1, 0.0372, 0.0223, 0.01] | [10.0, 3.125, 0.597, 0.198, 0.1, 0.0378, 0.022, 0.01] | 0 | [75.0, 82.0, 90.0, 100.0, 124.0, 170.0, 200.0, 289.0] | [150.0, 170.0, 210.0, 250.0, 294.0, 400.0, 500.0, 711.0]
HV 31.5A | HV 31.5A | 31.5 | 0 | [10.0, 2.34, 0.722, 0.181, 0.1, 0.055, 0.0296, 0.01] | [10.0, 2.84, 0.368, 0.164, 0.1, 0.0621, 0.0378, 0.0195, 0.01] | 0 | [95.0, 110.0, 125.0, 150.0, 165.0, 200.0, 250.0, 390.0] | [189.0, 220.0, 300.0, 350.0, 393.0, 450.0, 530.0, 700.0, 960.0]
HV 40A | HV 40A | 40 | 0 | [10.0, 1.3, 0.161, 0.1, 0.0611, 0.0399, 0.0141, 0.01] | [10.0, 2.05, 0.369, 0.198, 0.1, 0.051, 0.0298, 0.01] | 0 | [120.0, 150.0, 200.0, 223.0, 260.0, 300.0, 450.0, 532.0] | [240.0, 300.0, 400.0, 450.0, 530.0, 650.0, 800.0, 1311.0]
HV 50A | HV 50A | 50 | 0 | [10.0, 3.215, 0.597, 0.198, 0.1, 0.0378, 0.022, 0.01] | [10.0, 3.64, 0.854, 0.281, 0.1, 0.0531, 0.022, 0.01] | 0 | [150.0, 170.0, 210.0, 250.0, 294.0, 400.0, 500.0, 711.0] | [300.0, 350.0, 450.0, 550.0, 700.0, 850.0, 1200.0, 1752.0]
HV 6.3A | HV 6.3A | 6.3 | 0 | [10.0, 1.39, 0.344, 0.168, 0.1, 0.056, 0.0263, 0.01] | [10.0, 1.711, 0.516, 0.198, 0.1, 0.0634, 0.0303, 0.01] | 0 | [19.0, 19.5, 20.4, 20.8, 22.0, 25.0, 32.0, 48.0] | [38.0, 40.0, 43.0, 48.0, 53.0, 60.0, 75.0, 118.0]
HV 63A | HV 63A | 63 | 0 | [10.0, 2.84, 0.368, 0.164, 0.1, 0.0621, 0.0378, 0.0195, 0.01] | [10.0, 1.82, 0.344, 0.1, 0.0467, 0.0269, 0.01] | 0 | [189.0, 220.0, 300.0, 350.0, 393.0, 450.0, 530.0, 700.0, 961.0] | [378.0, 500.0, 700.0, 934.0, 1200.0, 1500.0, 2366.0]
HV 80A | HV 80A | 80 | 0 | [10.0, 2.05, 0.369, 0.198, 0.1, 0.051, 0.0298, 0.01] | [10.0, 4.15, 1.03, 0.198, 0.1, 0.051, 0.0172, 0.01] | 0 | [240.0, 300.0, 400.0, 450.0, 530.0, 650.0, 800.0, 1311.0] | [480.0, 550.0, 700.0, 1000.0, 1260.0, 1600.0, 2500.0, 3227.0]
Siemens NH-1-100 | Siemens NH-1-100 | 100 | [5400.0, 2000.0, 400.0, 20.0, 1.0, 0.2, 0.012, 0.004] | 0 | 0 | [150.0, 190.0, 250.0, 430.0, 900.0, 1250.0, 2700.0, 3600.0] | 0 | 0
Siemens NH-1-125 | Siemens NH-1-125 | 125 | [4800.0, 120.0, 7.0, 0.1, 0.004] | 0 | 0 | [180.0, 400.0, 740.0, 2000.0, 4250.0] | 0 | 0
Siemens NH-1-16 | Siemens NH-1-16 | 16 | [4000.0, 400.0, 2.0, 0.1, 0.04, 0.01] | 0 | 0 | [26.0, 35.0, 75.0, 150.0, 200.0, 300.0] | 0 | 0
Siemens NH-1-160 | Siemens NH-1-160 | 160 | [4800.0, 120.0, 7.0, 0.1, 0.004] | 0 | 0 | [210.0, 500.0, 900.0, 2300.0, 5000.0] | 0 | 0
Siemens NH-1-25 | Siemens NH-1-25 | 25 | [4000.0, 1000.0, 10.0, 0.2, 0.02, 0.01] | 0 | 0 | [40.0, 50.0, 100.0, 210.0, 400.0, 500.0] | 0 | 0
Siemens NH-1-50 | Siemens NH-1-50 | 50 | [4000.0, 40.0, 4.0, 1.0, 0.02, 0.01] | 0 | 0 | [86.0, 200.0, 300.0, 400.0, 1000.0, 1280.0] | 0 | 0
Siemens NH-1-63 | Siemens NH-1-63 | 63 | [4000.0, 100.0, 10.0, 2.0, 0.04, 0.01] | 0 | 0 | [100.0, 200.0, 300.0, 400.0, 1000.0, 1500.0] | 0 | 0
Siemens NH-1-80 | Siemens NH-1-80 | 80 | [4800.0, 120.0, 7.0, 0.1, 0.01] | 0 | 0 | [150.58, 250.0, 450.0, 1150.0, 2470.0] | 0 | 0
Siemens NH-2-1000 | Siemens NH-2-1000 | 1000 | [4800.0, 120.0, 7.0, 0.1, 0.004] | 0 | 0 | [1900.0, 3500.0, 8400.0, 24000.0, 52000.0] | 0 | 0
Siemens NH-2-200 | Siemens NH-2-200 | 200 | [4800.0, 120.0, 7.0, 0.1, 0.004] | 0 | 0 | [280.0, 650.0, 1200.0, 3000.0, 7000.0] | 0 | 0
Siemens NH-2-224 | Siemens NH-2-224 | 224 | [4800.0, 120.0, 7.0, 0.2, 0.04, 0.004] | 0 | 0 | [400.0, 750.0, 1453.0, 3025.0, 4315.0, 7600.0] | 0 | 0
Siemens NH-2-250 | Siemens NH-2-250 | 250 | [4800.0, 120.0, 7.0, 0.1, 0.004] | 0 | 0 | [450.0, 800.0, 1650.0, 4000.0, 8500.0] | 0 | 0
Siemens NH-2-315 | Siemens NH-2-315 | 315 | [4800.0, 120.0, 7.0, 0.1, 0.004] | 0 | 0 | [550.0, 920.0, 1900.0, 5000.0, 11000.0] | 0 | 0
Siemens NH-2-355 | Siemens NH-2-355 | 355 | [4800.0, 120.0, 6.0, 0.1, 0.004] | 0 | 0 | [650.0, 1116.27, 2350.0, 5840.0, 12790.0] | 0 | 0
Siemens NH-2-400 | Siemens NH-2-400 | 400 | [4800.0, 120.0, 7.0, 0.1, 0.004] | 0 | 0 | [720.0, 1350.0, 2800.0, 6500.0, 15000.0] | 0 | 0
Siemens NH-2-425 | Siemens NH-2-425 | 425 | [4800.0, 120.0, 7.0, 0.1, 0.004] | 0 | 0 | [850.0, 1500.0, 3050.0, 7500.0, 16500.0] | 0 | 0
Siemens NH-2-630 | Siemens NH-2-630 | 630 | [4800.0, 120.0, 7.0, 0.1, 0.004] | 0 | 0 | [1200.0, 2000.0, 4800.0, 12000.0, 26000.0] | 0 | 0

## dtypes
| element | column | dtype
0 | bus | name | object
1 | bus | vn_kv | float64
2 | bus | type | object
3 | bus | zone | object
4 | bus | in_service | bool
5 | load | name | object
6 | load | bus | uint32
7 | load | p_mw | float64
8 | load | q_mvar | float64
9 | load | const_z_percent | float64
10 | load | const_i_percent | float64
11 | load | sn_mva | float64
12 | load | scaling | float64
13 | load | in_service | bool
14 | load | type | object
15 | ext_grid | name | object
16 | ext_grid | bus | uint32
17 | ext_grid | vm_pu | float64
18 | ext_grid | va_degree | float64
19 | ext_grid | slack_weight | float64
20 | ext_grid | in_service | bool
21 | line | name | object
22 | line | std_type | object
23 | line | from_bus | uint32
24 | line | to_bus | uint32
25 | line | length_km | float64
26 | line | r_ohm_per_km | float64
27 | line | x_ohm_per_km | float64
28 | line | c_nf_per_km | float64
29 | line | g_us_per_km | float64
30 | line | max_i_ka | float64
31 | line | df | float64
32 | line | parallel | uint32
33 | line | type | object
34 | line | in_service | bool
35 | trafo | name | object
36 | trafo | std_type | object
37 | trafo | hv_bus | uint32
38 | trafo | lv_bus | uint32
39 | trafo | sn_mva | float64
40 | trafo | vn_hv_kv | float64
41 | trafo | vn_lv_kv | float64
42 | trafo | vk_percent | float64
43 | trafo | vkr_percent | float64
44 | trafo | pfe_kw | float64
45 | trafo | i0_percent | float64
46 | trafo | shift_degree | float64
47 | trafo | tap_side | object
48 | trafo | tap_neutral | int32
49 | trafo | tap_min | int32
50 | trafo | tap_max | int32
51 | trafo | tap_step_percent | float64
52 | trafo | tap_step_degree | float64
53 | trafo | tap_pos | int32
54 | trafo | tap_phase_shifter | bool
55 | trafo | parallel | uint32
56 | trafo | df | float64
57 | trafo | in_service | bool
58 | line_geodata | coords | object
59 | bus_geodata | x | float64
60 | bus_geodata | y | float64
61 | bus_geodata | coords | object

## parameters
| version | format_version | converged | OPF_converged | name | f_hz | sn_mva
0 | 2.14.6 | 2.14.0 | FALSE | FALSE |  | 50 | 1