## bus
| name | vn_kv | type | zone | in_service
0 | bus_LV_6141-14_0_4_node_0 | 0.4 | n |  | TRUE
1 | bus_LV_6141-14_0_4_node_1 | 0.4 | n |  | TRUE
2 | bus_LV_6141-14_0_4_node_27 | 0.4 | n |  | TRUE
3 | bus_LV_6141-14_0_4_node_2 | 0.4 | n |  | TRUE
4 | bus_LV_6141-14_0_4_node_25 | 0.4 | n |  | TRUE
5 | bus_LV_6141-14_0_4_node_23 | 0.4 | n |  | TRUE
6 | bus_LV_6141-14_0_4_node_28 | 0.4 | n |  | TRUE
7 | bus_LV_6141-14_0_4_node_38 | 0.4 | n |  | TRUE
8 | bus_LV_6141-14_0_4_node_36 | 0.4 | n |  | TRUE
9 | bus_LV_6141-14_0_4_node_33 | 0.4 | n |  | TRUE
10 | bus_LV_6141-14_0_4_node_39 | 0.4 | n |  | TRUE
11 | bus_LV_6141-14_0_4_node_40 | 0.4 | n |  | TRUE
12 | bus_LV_6141-14_0_4_node_29 | 0.4 | n |  | TRUE
13 | bus_LV_6141-14_0_4_node_30 | 0.4 | n |  | TRUE
14 | bus_LV_6141-14_0_4_node_32 | 0.4 | n |  | TRUE
15 | bus_LV_6141-14_0_4_node_34 | 0.4 | n |  | TRUE
16 | bus_LV_6141-14_0_4_node_35 | 0.4 | n |  | TRUE
17 | bus_LV_6141-14_0_4_node_37 | 0.4 | n |  | TRUE
18 | bus_LV_6141-14_0_4_node_45 | 0.4 | n |  | TRUE
19 | bus_LV_6141-14_0_4_node_107 | 0.4 | n |  | TRUE
20 | bus_LV_6141-14_0_4_node_44 | 0.4 | n |  | TRUE
21 | bus_LV_6141-14_0_4_node_78 | 0.4 | n |  | TRUE
22 | bus_LV_6141-14_0_4_node_79 | 0.4 | n |  | TRUE
23 | bus_LV_6141-14_0_4_node_77 | 0.4 | n |  | TRUE
24 | bus_LV_6141-14_0_4_node_81 | 0.4 | n |  | TRUE
25 | bus_LV_6141-14_0_4_node_80 | 0.4 | n |  | TRUE
26 | bus_LV_6141-14_0_4_node_108 | 0.4 | n |  | TRUE
27 | bus_LV_6141-14_0_4_node_105 | 0.4 | n |  | TRUE
28 | bus_LV_6141-14_0_4_node_3 | 0.4 | n |  | TRUE
29 | bus_LV_6141-14_0_4_node_4 | 0.4 | n |  | TRUE
30 | bus_LV_6141-14_0_4_node_5 | 0.4 | n |  | TRUE
31 | bus_LV_6141-14_0_4_node_6 | 0.4 | n |  | TRUE
32 | bus_LV_6141-14_0_4_node_8 | 0.4 | n |  | TRUE
33 | bus_LV_6141-14_0_4_node_56 | 0.4 | n |  | TRUE
34 | bus_LV_6141-14_0_4_node_69 | 0.4 | n |  | TRUE
35 | bus_LV_6141-14_0_4_node_7 | 0.4 | n |  | TRUE
36 | bus_LV_6141-14_0_4_node_72 | 0.4 | n |  | TRUE
37 | bus_LV_6141-14_0_4_node_71 | 0.4 | n |  | TRUE
38 | bus_LV_6141-14_0_4_node_73 | 0.4 | n |  | TRUE
39 | bus_LV_6141-14_0_4_node_53 | 0.4 | n |  | TRUE
40 | bus_LV_6141-14_0_4_node_54 | 0.4 | n |  | TRUE
41 | bus_LV_6141-14_0_4_node_68 | 0.4 | n |  | TRUE
42 | bus_LV_6141-14_0_4_node_83 | 0.4 | n |  | TRUE
43 | bus_LV_6141-14_0_4_node_82 | 0.4 | n |  | TRUE
44 | bus_LV_6141-14_0_4_node_74 | 0.4 | n |  | TRUE
45 | bus_LV_6141-14_0_4_node_75 | 0.4 | n |  | TRUE
46 | bus_LV_6141-14_0_4_node_9 | 0.4 | n |  | TRUE
47 | bus_LV_6141-14_0_4_node_10 | 0.4 | n |  | TRUE
48 | bus_LV_6141-14_0_4_node_11 | 0.4 | n |  | TRUE
49 | bus_LV_6141-14_0_4_node_12 | 0.4 | n |  | TRUE
50 | bus_LV_6141-14_0_4_node_13 | 0.4 | n |  | TRUE
51 | bus_LV_6141-14_0_4_node_14 | 0.4 | n |  | TRUE
52 | bus_LV_6141-14_0_4_node_15 | 0.4 | n |  | TRUE
53 | bus_LV_6141-14_0_4_node_26 | 0.4 | n |  | TRUE
54 | bus_LV_6141-14_0_4_node_16 | 0.4 | n |  | TRUE
55 | bus_LV_6141-14_0_4_node_116 | 0.4 | n |  | TRUE
56 | bus_LV_6141-14_0_4_node_115 | 0.4 | n |  | TRUE
57 | bus_LV_6141-14_0_4_node_17 | 0.4 | n |  | TRUE
58 | bus_LV_6141-14_0_4_node_18 | 0.4 | n |  | TRUE
59 | bus_LV_6141-14_0_4_node_20 | 0.4 | n |  | TRUE
60 | bus_LV_6141-14_0_4_node_102 | 0.4 | n |  | TRUE
61 | bus_LV_6141-14_0_4_node_87 | 0.4 | n |  | TRUE
62 | bus_LV_6141-14_0_4_node_103 | 0.4 | n |  | TRUE
63 | bus_LV_6141-14_0_4_node_85 | 0.4 | n |  | TRUE
64 | bus_LV_6141-14_0_4_node_84 | 0.4 | n |  | TRUE
65 | bus_LV_6141-14_0_4_node_98 | 0.4 | n |  | TRUE
66 | bus_LV_6141-14_0_4_node_86 | 0.4 | n |  | TRUE
67 | bus_LV_6141-14_0_4_node_104 | 0.4 | n |  | TRUE
68 | bus_LV_6141-14_0_4_node_21 | 0.4 | n |  | TRUE
69 | bus_LV_6141-14_0_4_node_22 | 0.4 | n |  | TRUE
70 | bus_LV_6141-14_0_4_node_24 | 0.4 | n |  | TRUE
71 | bus_LV_6141-14_0_4_node_60 | 0.4 | n |  | TRUE
72 | bus_LV_6141-14_0_4_node_59 | 0.4 | n |  | TRUE
73 | bus_LV_6141-14_0_4_node_41 | 0.4 | n |  | TRUE
74 | bus_LV_6141-14_0_4_node_122 | 0.4 | n |  | TRUE
75 | bus_LV_6141-14_0_4_node_121 | 0.4 | n |  | TRUE
76 | bus_LV_6141-14_0_4_node_42 | 0.4 | n |  | TRUE
77 | bus_LV_6141-14_0_4_node_43 | 0.4 | n |  | TRUE
78 | bus_LV_6141-14_0_4_node_46 | 0.4 | n |  | TRUE
79 | bus_LV_6141-14_0_4_node_47 | 0.4 | n |  | TRUE
80 | bus_LV_6141-14_0_4_node_48 | 0.4 | n |  | TRUE
81 | bus_LV_6141-14_0_4_node_49 | 0.4 | n |  | TRUE
82 | bus_LV_6141-14_0_4_node_50 | 0.4 | n |  | TRUE
83 | bus_LV_6141-14_0_4_node_66 | 0.4 | n |  | TRUE
84 | bus_LV_6141-14_0_4_node_106 | 0.4 | n |  | TRUE
85 | bus_LV_6141-14_0_4_node_67 | 0.4 | n |  | TRUE
86 | bus_LV_6141-14_0_4_node_51 | 0.4 | n |  | TRUE
87 | bus_LV_6141-14_0_4_node_63 | 0.4 | n |  | TRUE
88 | bus_LV_6141-14_0_4_node_64 | 0.4 | n |  | TRUE
89 | bus_LV_6141-14_0_4_node_65 | 0.4 | n |  | TRUE
90 | bus_LV_6141-14_0_4_node_52 | 0.4 | n |  | TRUE
91 | bus_LV_6141-14_0_4_node_55 | 0.4 | n |  | TRUE
92 | bus_LV_6141-14_0_4_node_57 | 0.4 | n |  | TRUE
93 | bus_LV_6141-14_0_4_node_58 | 0.4 | n |  | TRUE
94 | bus_LV_6141-14_0_4_node_61 | 0.4 | n |  | TRUE
95 | bus_LV_6141-14_0_4_node_62 | 0.4 | n |  | TRUE
96 | bus_LV_6141-14_0_4_node_97 | 0.4 | n |  | TRUE
97 | bus_LV_6141-14_0_4_node_70 | 0.4 | n |  | TRUE
98 | bus_LV_6141-14_0_4_node_95 | 0.4 | n |  | TRUE
99 | bus_LV_6141-14_0_4_node_93 | 0.4 | n |  | TRUE
100 | bus_LV_6141-14_0_4_node_94 | 0.4 | n |  | TRUE
101 | bus_LV_6141-14_0_4_node_96 | 0.4 | n |  | TRUE
102 | bus_LV_6141-14_0_4_node_76 | 0.4 | n |  | TRUE
103 | bus_LV_6141-14_0_4_node_99 | 0.4 | n |  | TRUE
104 | bus_LV_6141-14_0_4_node_92 | 0.4 | n |  | TRUE
105 | bus_LV_6141-14_0_4_node_91 | 0.4 | n |  | TRUE
106 | bus_LV_6141-14_0_4_node_88 | 0.4 | n |  | TRUE
107 | bus_LV_6141-14_0_4_node_89 | 0.4 | n |  | TRUE
108 | bus_LV_6141-14_0_4_node_90 | 0.4 | n |  | TRUE
109 | bus_LV_6141-14_0_4_node_100 | 0.4 | n |  | TRUE
110 | bus_LV_6141-14_0_4_node_101 | 0.4 | n |  | TRUE
111 | bus_LV_6141-14_0_4_node_118 | 0.4 | n |  | TRUE
112 | bus_LV_6141-14_0_4_node_119 | 0.4 | n |  | TRUE
113 | bus_LV_6141-14_0_4_node_109 | 0.4 | n |  | TRUE
114 | bus_LV_6141-14_0_4_node_110 | 0.4 | n |  | TRUE
115 | bus_LV_6141-14_0_4_node_111 | 0.4 | n |  | TRUE
116 | bus_LV_6141-14_0_4_node_113 | 0.4 | n |  | TRUE
117 | bus_LV_6141-14_0_4_node_114 | 0.4 | n |  | TRUE
118 | bus_LV_6141-14_0_4_node_117 | 0.4 | n |  | TRUE
119 | bus_LV_6141-14_0_4_node_120 | 0.4 | n |  | TRUE
120 | bus_LV_6141-14_0_4_node_123 | 0.4 | n |  | TRUE
121 | bus_MV_104_0_node_37 | 20 | n |  | TRUE

## load
| name | bus | p_mw | q_mvar | const_z_percent | const_i_percent | sn_mva | scaling | in_service | type
0 | LV_6141-14_0_4_load_0 | 0 | 0.012639 | 0.0031678 | 0 | 0 |  | 1 | TRUE | wye
1 | LV_6141-14_0_4_load_1 | 1 | 0.0097599 | 0.002446 | 0 | 0 |  | 1 | TRUE | wye
2 | LV_6141-14_0_4_load_27 | 2 | 0.0066515 | 0.001667 | 0 | 0 |  | 1 | TRUE | wye
3 | LV_6141-14_0_4_load_2 | 3 | 0.0074259 | 0.0018611 | 0 | 0 |  | 1 | TRUE | wye
4 | LV_6141-14_0_4_load_25 | 4 | 0.011661 | 0.0029225 | 0 | 0 |  | 1 | TRUE | wye
5 | LV_6141-14_0_4_load_23 | 5 | 0.0060471 | 0.0015156 | 0 | 0 |  | 1 | TRUE | wye
6 | LV_6141-14_0_4_load_28 | 6 | 0.0082754 | 0.002074 | 0 | 0 |  | 1 | TRUE | wye
7 | LV_6141-14_0_4_load_36 | 8 | 0.0056049 | 0.0014047 | 0 | 0 |  | 1 | TRUE | wye
8 | LV_6141-14_0_4_load_33 | 9 | 0.0066643 | 0.0016702 | 0 | 0 |  | 1 | TRUE | wye
9 | LV_6141-14_0_4_load_39 | 10 | 0.007015 | 0.0017581 | 0 | 0 |  | 1 | TRUE | wye
10 | LV_6141-14_0_4_load_29 | 12 | 0.0059771 | 0.001498 | 0 | 0 |  | 1 | TRUE | wye
11 | LV_6141-14_0_4_load_32 | 14 | 0.0064108 | 0.0016067 | 0 | 0 |  | 1 | TRUE | wye
12 | LV_6141-14_0_4_load_34 | 15 | 0.0051548 | 0.0012919 | 0 | 0 |  | 1 | TRUE | wye
13 | LV_6141-14_0_4_load_35 | 16 | 0.0063164 | 0.001583 | 0 | 0 |  | 1 | TRUE | wye
14 | LV_6141-14_0_4_load_37 | 17 | 0.0052608 | 0.0013185 | 0 | 0 |  | 1 | TRUE | wye
15 | LV_6141-14_0_4_load_45 | 18 | 0.0063774 | 0.0015983 | 0 | 0 |  | 1 | TRUE | wye
16 | LV_6141-14_0_4_load_107 | 19 | 0.002519 | 0.00063131 | 0 | 0 |  | 1 | TRUE | wye
17 | LV_6141-14_0_4_load_44 | 20 | 0.0064619 | 0.0016195 | 0 | 0 |  | 1 | TRUE | wye
18 | LV_6141-14_0_4_load_77 | 23 | 0.002128 | 0.00053332 | 0 | 0 |  | 1 | TRUE | wye
19 | LV_6141-14_0_4_load_81 | 24 | 0.0032589 | 0.00081677 | 0 | 0 |  | 1 | TRUE | wye
20 | LV_6141-14_0_4_load_80 | 25 | 0.0039672 | 0.00099428 | 0 | 0 |  | 1 | TRUE | wye
21 | LV_6141-14_0_4_load_108 | 26 | 0.0038139 | 0.00095586 | 0 | 0 |  | 1 | TRUE | wye
22 | LV_6141-14_0_4_load_105 | 27 | 0.0036672 | 0.00091908 | 0 | 0 |  | 1 | TRUE | wye
23 | LV_6141-14_0_4_load_3 | 28 | 0.010382 | 0.0026019 | 0 | 0 |  | 1 | TRUE | wye
24 | LV_6141-14_0_4_load_4 | 29 | 0.0036915 | 0.00092519 | 0 | 0 |  | 1 | TRUE | wye
25 | LV_6141-14_0_4_load_8 | 32 | 0.0036876 | 0.00092419 | 0 | 0 |  | 1 | TRUE | wye
26 | LV_6141-14_0_4_load_69 | 34 | 0.0066596 | 0.0016691 | 0 | 0 |  | 1 | TRUE | wye
27 | LV_6141-14_0_4_load_71 | 37 | 0.0046354 | 0.0011617 | 0 | 0 |  | 1 | TRUE | wye
28 | LV_6141-14_0_4_load_53 | 39 | 0.0055724 | 0.0013966 | 0 | 0 |  | 1 | TRUE | wye
29 | LV_6141-14_0_4_load_54 | 40 | 0.0057173 | 0.0014329 | 0 | 0 |  | 1 | TRUE | wye
30 | LV_6141-14_0_4_load_68 | 41 | 0.0032167 | 0.00080619 | 0 | 0 |  | 1 | TRUE | wye
31 | LV_6141-14_0_4_load_82 | 43 | 0.0063069 | 0.0015807 | 0 | 0 |  | 1 | TRUE | wye
32 | LV_6141-14_0_4_load_75 | 45 | 0.0038149 | 0.0009561 | 0 | 0 |  | 1 | TRUE | wye
33 | LV_6141-14_0_4_load_9 | 46 | 0.0025101 | 0.00062909 | 0 | 0 |  | 1 | TRUE | wye
34 | LV_6141-14_0_4_load_10 | 47 | 0.0023881 | 0.00059852 | 0 | 0 |  | 1 | TRUE | wye
35 | LV_6141-14_0_4_load_14 | 51 | 0.0038592 | 0.0009672 | 0 | 0 |  | 1 | TRUE | wye
36 | LV_6141-14_0_4_load_26 | 53 | 0.0047036 | 0.0011788 | 0 | 0 |  | 1 | TRUE | wye
37 | LV_6141-14_0_4_load_16 | 54 | 0.0047214 | 0.0011833 | 0 | 0 |  | 1 | TRUE | wye
38 | LV_6141-14_0_4_load_116 | 55 | 0.0057625 | 0.0014442 | 0 | 0 |  | 1 | TRUE | wye
39 | LV_6141-14_0_4_load_115 | 56 | 0.0037611 | 0.00094263 | 0 | 0 |  | 1 | TRUE | wye
40 | LV_6141-14_0_4_load_18 | 58 | 0.0014084 | 0.00035297 | 0 | 0 |  | 1 | TRUE | wye
41 | LV_6141-14_0_4_load_102 | 60 | 0.0049589 | 0.0012428 | 0 | 0 |  | 1 | TRUE | wye
42 | LV_6141-14_0_4_load_103 | 62 | 0.0020362 | 0.00051031 | 0 | 0 |  | 1 | TRUE | wye
43 | LV_6141-14_0_4_load_85 | 63 | 0.0052608 | 0.0013185 | 0 | 0 |  | 1 | TRUE | wye
44 | LV_6141-14_0_4_load_84 | 64 | 0.022158 | 0.0055533 | 0 | 0 |  | 1 | TRUE | wye
45 | LV_6141-14_0_4_load_86 | 66 | 0.010123 | 0.002537 | 0 | 0 |  | 1 | TRUE | wye
46 | LV_6141-14_0_4_load_104 | 67 | 0.0047714 | 0.0011958 | 0 | 0 |  | 1 | TRUE | wye
47 | LV_6141-14_0_4_load_21 | 68 | 0.0063646 | 0.0015951 | 0 | 0 |  | 1 | TRUE | wye
48 | LV_6141-14_0_4_load_22 | 69 | 0.0087632 | 0.0021963 | 0 | 0 |  | 1 | TRUE | wye
49 | LV_6141-14_0_4_load_24 | 70 | 0.0065816 | 0.0016495 | 0 | 0 |  | 1 | TRUE | wye
50 | LV_6141-14_0_4_load_60 | 71 | 0.002495 | 0.00062529 | 0 | 0 |  | 1 | TRUE | wye
51 | LV_6141-14_0_4_load_59 | 72 | 0.0023319 | 0.00058444 | 0 | 0 |  | 1 | TRUE | wye
52 | LV_6141-14_0_4_load_122 | 74 | 0.010069 | 0.0025235 | 0 | 0 |  | 1 | TRUE | wye
53 | LV_6141-14_0_4_load_121 | 75 | 0.0053924 | 0.0013515 | 0 | 0 |  | 1 | TRUE | wye
54 | LV_6141-14_0_4_load_42 | 76 | 0.0075631 | 0.0018955 | 0 | 0 |  | 1 | TRUE | wye
55 | LV_6141-14_0_4_load_43 | 77 | 0.0032556 | 0.00081594 | 0 | 0 |  | 1 | TRUE | wye
56 | LV_6141-14_0_4_load_46 | 78 | 0.0066698 | 0.0016716 | 0 | 0 |  | 1 | TRUE | wye
57 | LV_6141-14_0_4_load_47 | 79 | 0.013793 | 0.0034568 | 0 | 0 |  | 1 | TRUE | wye
58 | LV_6141-14_0_4_load_50 | 82 | 0.013604 | 0.0034094 | 0 | 0 |  | 1 | TRUE | wye
59 | LV_6141-14_0_4_load_106 | 84 | 0.0027363 | 0.00068578 | 0 | 0 |  | 1 | TRUE | wye
60 | LV_6141-14_0_4_load_67 | 85 | 0.0035226 | 0.00088283 | 0 | 0 |  | 1 | TRUE | wye
61 | LV_6141-14_0_4_load_51 | 86 | 0.0040634 | 0.0010184 | 0 | 0 |  | 1 | TRUE | wye
62 | LV_6141-14_0_4_load_63 | 87 | 0.0052416 | 0.0013137 | 0 | 0 |  | 1 | TRUE | wye
63 | LV_6141-14_0_4_load_64 | 88 | 0.0044126 | 0.0011059 | 0 | 0 |  | 1 | TRUE | wye
64 | LV_6141-14_0_4_load_65 | 89 | 0.0036235 | 0.00090814 | 0 | 0 |  | 1 | TRUE | wye
65 | LV_6141-14_0_4_load_52 | 90 | 0.0078926 | 0.0019781 | 0 | 0 |  | 1 | TRUE | wye
66 | LV_6141-14_0_4_load_55 | 91 | 0.003918 | 0.00098194 | 0 | 0 |  | 1 | TRUE | wye
67 | LV_6141-14_0_4_load_57 | 92 | 0.0095756 | 0.0023999 | 0 | 0 |  | 1 | TRUE | wye
68 | LV_6141-14_0_4_load_58 | 93 | 0.0036527 | 0.00091546 | 0 | 0 |  | 1 | TRUE | wye
69 | LV_6141-14_0_4_load_61 | 94 | 0.0022221 | 0.00055692 | 0 | 0 |  | 1 | TRUE | wye
70 | LV_6141-14_0_4_load_62 | 95 | 0.013174 | 0.0033016 | 0 | 0 |  | 1 | TRUE | wye
71 | LV_6141-14_0_4_load_70 | 97 | 0.011941 | 0.0029928 | 0 | 0 |  | 1 | TRUE | wye
72 | LV_6141-14_0_4_load_93 | 99 | 0.004383 | 0.0010985 | 0 | 0 |  | 1 | TRUE | wye
73 | LV_6141-14_0_4_load_94 | 100 | 0.0054857 | 0.0013748 | 0 | 0 |  | 1 | TRUE | wye
74 | LV_6141-14_0_4_load_96 | 101 | 0.0091324 | 0.0022888 | 0 | 0 |  | 1 | TRUE | wye
75 | LV_6141-14_0_4_load_76 | 102 | 0.011663 | 0.002923 | 0 | 0 |  | 1 | TRUE | wye
76 | LV_6141-14_0_4_load_99 | 103 | 0.009893 | 0.0024794 | 0 | 0 |  | 1 | TRUE | wye
77 | LV_6141-14_0_4_load_92 | 104 | 0.0070575 | 0.0017688 | 0 | 0 |  | 1 | TRUE | wye
78 | LV_6141-14_0_4_load_91 | 105 | 0.0063123 | 0.001582 | 0 | 0 |  | 1 | TRUE | wye
79 | LV_6141-14_0_4_load_88 | 106 | 0.0033305 | 0.0008347 | 0 | 0 |  | 1 | TRUE | wye
80 | LV_6141-14_0_4_load_89 | 107 | 0.00058893 | 0.0001476 | 0 | 0 |  | 1 | TRUE | wye
81 | LV_6141-14_0_4_load_100 | 109 | 0.010826 | 0.0027134 | 0 | 0 |  | 1 | TRUE | wye
82 | LV_6141-14_0_4_load_101 | 110 | 0.0019441 | 0.00048723 | 0 | 0 |  | 1 | TRUE | wye
83 | LV_6141-14_0_4_load_118 | 111 | 0.0019426 | 0.00048686 | 0 | 0 |  | 1 | TRUE | wye
84 | LV_6141-14_0_4_load_119 | 112 | 0.0021967 | 0.00055054 | 0 | 0 |  | 1 | TRUE | wye
85 | LV_6141-14_0_4_load_109 | 113 | 0.0034302 | 0.00085968 | 0 | 0 |  | 1 | TRUE | wye
86 | LV_6141-14_0_4_load_110 | 114 | 0.0027221 | 0.00068223 | 0 | 0 |  | 1 | TRUE | wye
87 | LV_6141-14_0_4_load_120 | 119 | 0.0024261 | 0.00060803 | 0 | 0 |  | 1 | TRUE | wye
88 | LV_6141-14_0_4_load_123 | 120 | 0.0064873 | 0.0016259 | 0 | 0 |  | 1 | TRUE | wye

## ext_grid
| name | bus | vm_pu | va_degree | slack_weight | in_service
0 |  | 82 | 1 | 0 | 1 | TRUE

## line
| name | std_type | from_bus | to_bus | length_km | r_ohm_per_km | x_ohm_per_km | c_nf_per_km | g_us_per_km | max_i_ka | df | parallel | type | in_service
0 | LV_6141-14_0_4_line_0 |  | 0 | 1 | 0.0206 | 0.125 | 0.08 | 261 | 0 | 0.364 | 1 | 1 | cs | TRUE
1 | LV_6141-14_0_4_line_1 |  | 0 | 2 | 0.035412 | 0.125 | 0.08 | 261 | 0 | 0.364 | 1 | 1 | cs | TRUE
2 | LV_6141-14_0_4_line_2 |  | 1 | 3 | 0.035105 | 0.125 | 0.08 | 261 | 0 | 0.364 | 1 | 2 | cs | TRUE
3 | LV_6141-14_0_4_line_3 |  | 2 | 6 | 0.018445 | 0.125 | 0.08 | 261 | 0 | 0.364 | 1 | 1 | cs | TRUE
4 | LV_6141-14_0_4_line_4 |  | 2 | 4 | 0.0068233 | 0.125 | 0.08 | 261 | 0 | 0.364 | 1 | 1 | cs | TRUE
5 | LV_6141-14_0_4_line_5 |  | 3 | 7 | 0.016304 | 0.125 | 0.08 | 261 | 0 | 0.364 | 1 | 4 | cs | TRUE
6 | LV_6141-14_0_4_line_6 |  | 4 | 5 | 0.019316 | 0.125 | 0.08 | 261 | 0 | 0.364 | 1 | 1 | cs | TRUE
7 | LV_6141-14_0_4_line_7 |  | 5 | 53 | 0.040939 | 0.125 | 0.08 | 261 | 0 | 0.364 | 1 | 1 | cs | TRUE
8 | LV_6141-14_0_4_line_8 |  | 5 | 68 | 0.024086 | 0.125 | 0.08 | 261 | 0 | 0.364 | 1 | 1 | cs | TRUE
9 | LV_6141-14_0_4_line_9 |  | 7 | 10 | 0.0049754 | 0.125 | 0.08 | 261 | 0 | 0.364 | 1 | 4 | cs | TRUE
10 | LV_6141-14_0_4_line_10 |  | 7 | 11 | 0.034378 | 0.125 | 0.08 | 261 | 0 | 0.364 | 1 | 1 | cs | TRUE
11 | LV_6141-14_0_4_line_11 |  | 8 | 9 | 0.024578 | 0.125 | 0.08 | 261 | 0 | 0.364 | 1 | 1 | cs | TRUE
12 | LV_6141-14_0_4_line_12 |  | 9 | 13 | 0.011016 | 0.125 | 0.08 | 261 | 0 | 0.364 | 1 | 1 | cs | TRUE
13 | LV_6141-14_0_4_line_13 |  | 10 | 73 | 0.011884 | 0.125 | 0.08 | 261 | 0 | 0.364 | 1 | 4 | cs | TRUE
14 | LV_6141-14_0_4_line_14 |  | 11 | 74 | 0.020996 | 0.125 | 0.08 | 261 | 0 | 0.364 | 1 | 1 | cs | TRUE
15 | LV_6141-14_0_4_line_15 |  | 11 | 75 | 0.021095 | 0.125 | 0.08 | 261 | 0 | 0.364 | 1 | 1 | cs | TRUE
16 | LV_6141-14_0_4_line_16 |  | 12 | 13 | 0.012868 | 0.125 | 0.08 | 261 | 0 | 0.364 | 1 | 1 | cs | TRUE
17 | LV_6141-14_0_4_line_17 |  | 13 | 14 | 0.010209 | 0.125 | 0.08 | 261 | 0 | 0.364 | 1 | 1 | cs | TRUE
18 | LV_6141-14_0_4_line_18 |  | 14 | 15 | 0.018179 | 0.125 | 0.08 | 261 | 0 | 0.364 | 1 | 1 | cs | TRUE
19 | LV_6141-14_0_4_line_19 |  | 15 | 16 | 0.0019332 | 0.125 | 0.08 | 261 | 0 | 0.364 | 1 | 1 | cs | TRUE
20 | LV_6141-14_0_4_line_20 |  | 16 | 17 | 0.017958 | 0.125 | 0.08 | 261 | 0 | 0.364 | 1 | 1 | cs | TRUE
21 | LV_6141-14_0_4_line_21 |  | 17 | 18 | 0.0018851 | 0.125 | 0.08 | 261 | 0 | 0.364 | 1 | 1 | cs | TRUE
22 | LV_6141-14_0_4_line_22 |  | 17 | 19 | 0.048448 | 0.125 | 0.08 | 261 | 0 | 0.364 | 1 | 1 | cs | TRUE
23 | LV_6141-14_0_4_line_23 |  | 18 | 20 | 0.019326 | 0.125 | 0.08 | 261 | 0 | 0.364 | 1 | 1 | cs | TRUE
24 | LV_6141-14_0_4_line_24 |  | 19 | 26 | 0.0079718 | 0.125 | 0.08 | 261 | 0 | 0.364 | 1 | 1 | cs | TRUE
25 | LV_6141-14_0_4_line_25 |  | 19 | 27 | 0.016707 | 0.125 | 0.08 | 261 | 0 | 0.364 | 1 | 1 | cs | TRUE
26 | LV_6141-14_0_4_line_26 |  | 20 | 78 | 0.00061644 | 0.125 | 0.08 | 261 | 0 | 0.364 | 1 | 1 | cs | TRUE
27 | LV_6141-14_0_4_line_27 |  | 21 | 22 | 0.038133 | 0.125 | 0.08 | 261 | 0 | 0.364 | 1 | 1 | cs | TRUE
28 | LV_6141-14_0_4_line_28 |  | 21 | 23 | 0.075316 | 0.125 | 0.08 | 261 | 0 | 0.364 | 1 | 1 | cs | TRUE
29 | LV_6141-14_0_4_line_29 |  | 22 | 24 | 0.01355 | 0.125 | 0.08 | 261 | 0 | 0.364 | 1 | 1 | cs | TRUE
30 | LV_6141-14_0_4_line_30 |  | 22 | 25 | 0.0090312 | 0.125 | 0.08 | 261 | 0 | 0.364 | 1 | 1 | cs | TRUE
31 | LV_6141-14_0_4_line_31 |  | 23 | 83 | 0.036265 | 0.125 | 0.08 | 261 | 0 | 0.364 | 1 | 1 | cs | TRUE
32 | LV_6141-14_0_4_line_32 |  | 27 | 84 | 0.0022048 | 0.125 | 0.08 | 261 | 0 | 0.364 | 1 | 1 | cs | TRUE
33 | LV_6141-14_0_4_line_33 |  | 28 | 29 | 0.016087 | 0.125 | 0.08 | 261 | 0 | 0.364 | 1 | 4 | cs | TRUE
34 | LV_6141-14_0_4_line_34 |  | 28 | 30 | 0.023488 | 0.125 | 0.08 | 261 | 0 | 0.364 | 1 | 4 | cs | TRUE
35 | LV_6141-14_0_4_line_35 |  | 29 | 31 | 0.014798 | 0.125 | 0.08 | 261 | 0 | 0.364 | 1 | 4 | cs | TRUE
36 | LV_6141-14_0_4_line_36 |  | 30 | 32 | 0.021046 | 0.125 | 0.08 | 261 | 0 | 0.364 | 1 | 4 | cs | TRUE
37 | LV_6141-14_0_4_line_37 |  | 31 | 33 | 0.011826 | 0.125 | 0.08 | 261 | 0 | 0.364 | 1 | 4 | cs | TRUE
38 | LV_6141-14_0_4_line_38 |  | 31 | 34 | 0.022087 | 0.125 | 0.08 | 261 | 0 | 0.364 | 1 | 1 | cs | TRUE
39 | LV_6141-14_0_4_line_39 |  | 32 | 38 | 0.011902 | 0.125 | 0.08 | 261 | 0 | 0.364 | 1 | 2 | cs | TRUE
40 | LV_6141-14_0_4_line_40 |  | 33 | 39 | 0.030339 | 0.125 | 0.08 | 261 | 0 | 0.364 | 1 | 4 | cs | TRUE
41 | LV_6141-14_0_4_line_41 |  | 33 | 40 | 0.01487 | 0.125 | 0.08 | 261 | 0 | 0.364 | 1 | 1 | cs | TRUE
42 | LV_6141-14_0_4_line_42 |  | 34 | 41 | 0.025049 | 0.125 | 0.08 | 261 | 0 | 0.364 | 1 | 1 | cs | TRUE
43 | LV_6141-14_0_4_line_43 |  | 35 | 36 | 0.015759 | 0.125 | 0.08 | 261 | 0 | 0.364 | 1 | 1 | cs | TRUE
44 | LV_6141-14_0_4_line_44 |  | 35 | 37 | 0.02477 | 0.125 | 0.08 | 261 | 0 | 0.364 | 1 | 1 | cs | TRUE
45 | LV_6141-14_0_4_line_45 |  | 36 | 42 | 0.0090423 | 0.125 | 0.08 | 261 | 0 | 0.364 | 1 | 1 | cs | TRUE
46 | LV_6141-14_0_4_line_46 |  | 36 | 43 | 0.035975 | 0.125 | 0.08 | 261 | 0 | 0.364 | 1 | 1 | cs | TRUE
47 | LV_6141-14_0_4_line_47 |  | 38 | 44 | 0.026175 | 0.125 | 0.08 | 261 | 0 | 0.364 | 1 | 2 | cs | TRUE
48 | LV_6141-14_0_4_line_48 |  | 38 | 45 | 0.01991 | 0.125 | 0.08 | 261 | 0 | 0.364 | 1 | 1 | cs | TRUE
49 | LV_6141-14_0_4_line_49 |  | 39 | 81 | 0.0017703 | 0.125 | 0.08 | 261 | 0 | 0.364 | 1 | 4 | cs | TRUE
50 | LV_6141-14_0_4_line_50 |  | 40 | 91 | 0.0007402 | 0.125 | 0.08 | 261 | 0 | 0.364 | 1 | 1 | cs | TRUE
51 | LV_6141-14_0_4_line_51 |  | 41 | 97 | 0.0035913 | 0.125 | 0.08 | 261 | 0 | 0.364 | 1 | 1 | cs | TRUE
52 | LV_6141-14_0_4_line_52 |  | 42 | 98 | 0.066667 | 0.125 | 0.08 | 261 | 0 | 0.364 | 1 | 1 | cs | TRUE
53 | LV_6141-14_0_4_line_53 |  | 42 | 99 | 0.055158 | 0.125 | 0.08 | 261 | 0 | 0.364 | 1 | 1 | cs | TRUE
54 | LV_6141-14_0_4_line_54 |  | 44 | 100 | 0.020778 | 0.125 | 0.08 | 261 | 0 | 0.364 | 1 | 1 | cs | TRUE
55 | LV_6141-14_0_4_line_55 |  | 44 | 101 | 0.017726 | 0.125 | 0.08 | 261 | 0 | 0.364 | 1 | 1 | cs | TRUE
56 | LV_6141-14_0_4_line_56 |  | 45 | 102 | 0.020099 | 0.125 | 0.08 | 261 | 0 | 0.364 | 1 | 1 | cs | TRUE
57 | LV_6141-14_0_4_line_57 |  | 46 | 47 | 0.016091 | 0.125 | 0.08 | 261 | 0 | 0.364 | 1 | 1 | cs | TRUE
58 | LV_6141-14_0_4_line_58 |  | 46 | 48 | 0.022258 | 0.125 | 0.08 | 261 | 0 | 0.364 | 1 | 1 | cs | TRUE
59 | LV_6141-14_0_4_line_59 |  | 47 | 49 | 0.045498 | 0.125 | 0.08 | 261 | 0 | 0.364 | 1 | 1 | cs | TRUE
60 | LV_6141-14_0_4_line_60 |  | 48 | 50 | 0.083005 | 0.125 | 0.08 | 261 | 0 | 0.364 | 1 | 1 | cs | TRUE
61 | LV_6141-14_0_4_line_61 |  | 49 | 51 | 0.073725 | 0.125 | 0.08 | 261 | 0 | 0.364 | 1 | 1 | cs | TRUE
62 | LV_6141-14_0_4_line_62 |  | 49 | 52 | 0.076385 | 0.125 | 0.08 | 261 | 0 | 0.364 | 1 | 1 | cs | TRUE
63 | LV_6141-14_0_4_line_63 |  | 50 | 53 | 0.043892 | 0.125 | 0.08 | 261 | 0 | 0.364 | 1 | 1 | cs | TRUE
64 | LV_6141-14_0_4_line_64 |  | 51 | 54 | 0.0062218 | 0.125 | 0.08 | 261 | 0 | 0.364 | 1 | 1 | cs | TRUE
65 | LV_6141-14_0_4_line_65 |  | 52 | 55 | 0.051549 | 0.125 | 0.08 | 261 | 0 | 0.364 | 1 | 1 | cs | TRUE
66 | LV_6141-14_0_4_line_66 |  | 55 | 56 | 0.036322 | 0.125 | 0.08 | 261 | 0 | 0.364 | 1 | 1 | cs | TRUE
67 | LV_6141-14_0_4_line_67 |  | 56 | 116 | 0.028843 | 0.125 | 0.08 | 261 | 0 | 0.364 | 1 | 1 | cs | TRUE
68 | LV_6141-14_0_4_line_68 |  | 57 | 58 | 0.077181 | 0.125 | 0.08 | 261 | 0 | 0.364 | 1 | 1 | cs | TRUE
69 | LV_6141-14_0_4_line_69 |  | 57 | 59 | 0.070341 | 0.125 | 0.08 | 261 | 0 | 0.364 | 1 | 1 | cs | TRUE
70 | LV_6141-14_0_4_line_70 |  | 58 | 60 | 0.0023715 | 0.125 | 0.08 | 261 | 0 | 0.364 | 1 | 1 | cs | TRUE
71 | LV_6141-14_0_4_line_71 |  | 59 | 61 | 0.083268 | 0.125 | 0.08 | 261 | 0 | 0.364 | 1 | 1 | cs | TRUE
72 | LV_6141-14_0_4_line_72 |  | 59 | 62 | 0.019929 | 0.125 | 0.08 | 261 | 0 | 0.364 | 1 | 1 | cs | TRUE
73 | LV_6141-14_0_4_line_73 |  | 61 | 65 | 0.019899 | 0.125 | 0.08 | 261 | 0 | 0.364 | 1 | 1 | cs | TRUE
74 | LV_6141-14_0_4_line_74 |  | 61 | 66 | 0.042827 | 0.125 | 0.08 | 261 | 0 | 0.364 | 1 | 1 | cs | TRUE
75 | LV_6141-14_0_4_line_75 |  | 62 | 67 | 0.0093612 | 0.125 | 0.08 | 261 | 0 | 0.364 | 1 | 1 | cs | TRUE
76 | LV_6141-14_0_4_line_76 |  | 63 | 64 | 0.025332 | 0.125 | 0.08 | 261 | 0 | 0.364 | 1 | 1 | cs | TRUE
77 | LV_6141-14_0_4_line_77 |  | 64 | 66 | 0.0039652 | 0.125 | 0.08 | 261 | 0 | 0.364 | 1 | 1 | cs | TRUE
78 | LV_6141-14_0_4_line_78 |  | 65 | 96 | 0.027856 | 0.125 | 0.08 | 261 | 0 | 0.364 | 1 | 1 | cs | TRUE
79 | LV_6141-14_0_4_line_79 |  | 65 | 95 | 0.033395 | 0.125 | 0.08 | 261 | 0 | 0.364 | 1 | 1 | cs | TRUE
80 | LV_6141-14_0_4_line_80 |  | 68 | 69 | 0.015262 | 0.125 | 0.08 | 261 | 0 | 0.364 | 1 | 1 | cs | TRUE
81 | LV_6141-14_0_4_line_81 |  | 69 | 70 | 0.001463 | 0.125 | 0.08 | 261 | 0 | 0.364 | 1 | 1 | cs | TRUE
82 | LV_6141-14_0_4_line_82 |  | 70 | 71 | 0.03463 | 0.125 | 0.08 | 261 | 0 | 0.364 | 1 | 1 | cs | TRUE
83 | LV_6141-14_0_4_line_83 |  | 71 | 72 | 0.018888 | 0.125 | 0.08 | 261 | 0 | 0.364 | 1 | 1 | cs | TRUE
84 | LV_6141-14_0_4_line_84 |  | 73 | 76 | 0.0092453 | 0.125 | 0.08 | 261 | 0 | 0.364 | 1 | 4 | cs | TRUE
85 | LV_6141-14_0_4_line_85 |  | 73 | 77 | 0.043556 | 0.125 | 0.08 | 261 | 0 | 0.364 | 1 | 1 | cs | TRUE
86 | LV_6141-14_0_4_line_86 |  | 76 | 80 | 0.01401 | 0.125 | 0.08 | 261 | 0 | 0.364 | 1 | 4 | cs | TRUE
87 | LV_6141-14_0_4_line_87 |  | 78 | 79 | 0.015392 | 0.125 | 0.08 | 261 | 0 | 0.364 | 1 | 1 | cs | TRUE
88 | LV_6141-14_0_4_line_88 |  | 79 | 86 | 0.04614 | 0.125 | 0.08 | 261 | 0 | 0.364 | 1 | 1 | cs | TRUE
89 | LV_6141-14_0_4_line_89 |  | 80 | 81 | 0.011793 | 0.125 | 0.08 | 261 | 0 | 0.364 | 1 | 4 | cs | TRUE
90 | LV_6141-14_0_4_line_90 |  | 80 | 82 | 0.0304 | 0.125 | 0.08 | 261 | 0 | 0.364 | 1 | 4 | cs | TRUE
91 | LV_6141-14_0_4_line_91 |  | 81 | 90 | 0.019427 | 0.125 | 0.08 | 261 | 0 | 0.364 | 1 | 1 | cs | TRUE
92 | LV_6141-14_0_4_line_92 |  | 83 | 88 | 0.03271 | 0.125 | 0.08 | 261 | 0 | 0.364 | 1 | 1 | cs | TRUE
93 | LV_6141-14_0_4_line_93 |  | 84 | 85 | 0.019269 | 0.125 | 0.08 | 261 | 0 | 0.364 | 1 | 1 | cs | TRUE
94 | LV_6141-14_0_4_line_94 |  | 85 | 89 | 0.00021589 | 0.125 | 0.08 | 261 | 0 | 0.364 | 1 | 1 | cs | TRUE
95 | LV_6141-14_0_4_line_95 |  | 86 | 90 | 2.3402e-05 | 0.125 | 0.08 | 261 | 0 | 0.364 | 1 | 1 | cs | TRUE
96 | LV_6141-14_0_4_line_96 |  | 87 | 88 | 0.03647 | 0.125 | 0.08 | 261 | 0 | 0.364 | 1 | 1 | cs | TRUE
97 | LV_6141-14_0_4_line_97 |  | 87 | 89 | 0.01517 | 0.125 | 0.08 | 261 | 0 | 0.364 | 1 | 1 | cs | TRUE
98 | LV_6141-14_0_4_line_98 |  | 91 | 92 | 0.018315 | 0.125 | 0.08 | 261 | 0 | 0.364 | 1 | 1 | cs | TRUE
99 | LV_6141-14_0_4_line_99 |  | 92 | 93 | 0.013211 | 0.125 | 0.08 | 261 | 0 | 0.364 | 1 | 1 | cs | TRUE
100 | LV_6141-14_0_4_line_100 |  | 94 | 95 | 0.022549 | 0.125 | 0.08 | 261 | 0 | 0.364 | 1 | 1 | cs | TRUE
101 | LV_6141-14_0_4_line_101 |  | 96 | 103 | 0.018984 | 0.125 | 0.08 | 261 | 0 | 0.364 | 1 | 1 | cs | TRUE
102 | LV_6141-14_0_4_line_102 |  | 96 | 101 | 0.013521 | 0.125 | 0.08 | 261 | 0 | 0.364 | 1 | 1 | cs | TRUE
103 | LV_6141-14_0_4_line_103 |  | 98 | 105 | 0.014453 | 0.125 | 0.08 | 261 | 0 | 0.364 | 1 | 1 | cs | TRUE
104 | LV_6141-14_0_4_line_104 |  | 99 | 104 | 0.02378 | 0.125 | 0.08 | 261 | 0 | 0.364 | 1 | 1 | cs | TRUE
105 | LV_6141-14_0_4_line_105 |  | 100 | 104 | 0.037908 | 0.125 | 0.08 | 261 | 0 | 0.364 | 1 | 1 | cs | TRUE
106 | LV_6141-14_0_4_line_106 |  | 103 | 109 | 0.0096812 | 0.125 | 0.08 | 261 | 0 | 0.364 | 1 | 1 | cs | TRUE
107 | LV_6141-14_0_4_line_107 |  | 105 | 108 | 0.017359 | 0.125 | 0.08 | 261 | 0 | 0.364 | 1 | 1 | cs | TRUE
108 | LV_6141-14_0_4_line_108 |  | 106 | 107 | 0.047535 | 0.125 | 0.08 | 261 | 0 | 0.364 | 1 | 1 | cs | TRUE
109 | LV_6141-14_0_4_line_109 |  | 106 | 108 | 0.010037 | 0.125 | 0.08 | 261 | 0 | 0.364 | 1 | 1 | cs | TRUE
110 | LV_6141-14_0_4_line_110 |  | 109 | 110 | 0.020563 | 0.125 | 0.08 | 261 | 0 | 0.364 | 1 | 1 | cs | TRUE
111 | LV_6141-14_0_4_line_111 |  | 110 | 111 | 0.021978 | 0.125 | 0.08 | 261 | 0 | 0.364 | 1 | 1 | cs | TRUE
112 | LV_6141-14_0_4_line_112 |  | 111 | 112 | 0.0051867 | 0.125 | 0.08 | 261 | 0 | 0.364 | 1 | 1 | cs | TRUE
113 | LV_6141-14_0_4_line_113 |  | 113 | 114 | 0.02824 | 0.125 | 0.08 | 261 | 0 | 0.364 | 1 | 1 | cs | TRUE
114 | LV_6141-14_0_4_line_114 |  | 113 | 115 | 0.030072 | 0.125 | 0.08 | 261 | 0 | 0.364 | 1 | 1 | cs | TRUE
115 | LV_6141-14_0_4_line_115 |  | 115 | 116 | 0.066823 | 0.125 | 0.08 | 261 | 0 | 0.364 | 1 | 1 | cs | TRUE
116 | LV_6141-14_0_4_line_116 |  | 115 | 117 | 0.055891 | 0.125 | 0.08 | 261 | 0 | 0.364 | 1 | 1 | cs | TRUE
117 | LV_6141-14_0_4_line_117 |  | 116 | 118 | 0.004981 | 0.125 | 0.08 | 261 | 0 | 0.364 | 1 | 1 | cs | TRUE
118 | LV_6141-14_0_4_line_118 |  | 117 | 119 | 0.041122 | 0.125 | 0.08 | 261 | 0 | 0.364 | 1 | 1 | cs | TRUE
119 | LV_6141-14_0_4_line_119 |  | 118 | 120 | 0.033124 | 0.125 | 0.08 | 261 | 0 | 0.364 | 1 | 1 | cs | TRUE

## trafo
| name | std_type | hv_bus | lv_bus | sn_mva | vn_hv_kv | vn_lv_kv | vk_percent | vkr_percent | pfe_kw | i0_percent | shift_degree | tap_side | tap_neutral | tap_min | tap_max | tap_step_percent | tap_step_degree | tap_pos | tap_phase_shifter | parallel | df | in_service
0 | LV_6141-14_0_4_trafo_50 | 0.63 MVA 20/0.4 kV | 121 | 82 | 0.63 | 20 | 0.4 | 6 | 1.206 | 1.65 | 0.2619 | 150 | hv | 0 | -2 | 2 | 2.5 | 0 | 0 | FALSE | 1 | 1 | TRUE

## line_geodata
| x0 | y0 | x1 | y1 | x2 | y2 | x3 | y3 | x4 | y4 | x5 | y5 | x6 | y6 | x7 | y7 | x8 | y8 | x9 | y9 | x10 | y10 | x11 | y11
0 | 2579277.3957 | 1111324.568 | 2579278.8474 | 1111316.6816 | 2579281.4485 | 1111313.7268 | 2579286.6319 | 1111313.5311 | 2579289.9576 | 1111314.4749
1 | 2579277.3957 | 1111324.568 | 2579259.2641 | 1111354.9855
2 | 2579311.433 | 1111300.4902 | 2579308.9758 | 1111311.5424 | 2579307.9335 | 1111316.2261 | 2579305.7604 | 1111317.8566 | 2579301.7274 | 1111317.8149 | 2579289.9576 | 1111314.4749
3 | 2579275.0995 | 1111364.444 | 2579259.2641 | 1111354.9855
4 | 2579253.5764 | 1111351.2246 | 2579256.9402 | 1111353.5975 | 2579259.2641 | 1111354.9855
5 | 2579314.9714 | 1111284.5751 | 2579311.433 | 1111300.4902
6 | 2579238.7399 | 1111338.8841 | 2579250.0244 | 1111348.7188 | 2579253.5764 | 1111351.2246
7 | 2579205.315 | 1111362.5221 | 2579238.7399 | 1111338.8841
8 | 2579238.7399 | 1111338.8841 | 2579233.5965 | 1111334.4015 | 2579221.0144 | 1111322.5817
9 | 2579314.9714 | 1111284.5751 | 2579316.1655 | 1111279.7451
10 | 2579314.9714 | 1111284.5751 | 2579305.6543 | 1111284.6515 | 2579288.4588 | 1111283.0763 | 2579280.758 | 1111281.3463
11 | 2579319.8396 | 1111359.6854 | 2579344.383 | 1111358.3879
12 | 2579355.3678 | 1111358.5182 | 2579350.6535 | 1111358.0563 | 2579344.383 | 1111358.3879
13 | 2579319.0177 | 1111268.2086 | 2579316.1655 | 1111279.7451
14 | 2579275.2185 | 1111301.5977 | 2579280.758 | 1111281.3463
15 | 2579260.1141 | 1111276.726 | 2579280.758 | 1111281.3463
16 | 2579355.3678 | 1111358.5182 | 2579352.2094 | 1111370.9921
17 | 2579355.3678 | 1111358.5182 | 2579357.6418 | 1111348.5657
18 | 2579357.6418 | 1111348.5657 | 2579361.6912 | 1111330.8435
19 | 2579361.6912 | 1111330.8435 | 2579362.1218 | 1111328.9589
20 | 2579366.122 | 1111311.4518 | 2579362.1218 | 1111328.9589
21 | 2579366.122 | 1111311.4518 | 2579366.542 | 1111309.614
22 | 2579366.122 | 1111311.4518 | 2579413.4807 | 1111321.6674
23 | 2579370.8468 | 1111290.7735 | 2579366.542 | 1111309.614
24 | 2579411.6356 | 1111329.4227 | 2579413.4807 | 1111321.6674
25 | 2579417.3475 | 1111305.4143 | 2579413.4807 | 1111321.6674
26 | 2579370.8468 | 1111290.7735 | 2579370.9841 | 1111290.1726
27 | 2579455.1792 | 1111388.7485 | 2579455.4471 | 1111399.364 | 2579456.3824 | 1111401.7731 | 2579458.3122 | 1111403.5674 | 2579460.5714 | 1111404.5491 | 2579462.8739 | 1111404.5969 | 2579464.4109 | 1111404.4805 | 2579466.1079 | 1111403.7076 | 2579467.3173 | 1111402.6586 | 2579474.3265 | 1111396.4539 | 2579475.5838 | 1111395.8493 | 2579477.3831 | 1111395.6097
28 | 2579477.3831 | 1111395.6097 | 2579478.8963 | 1111383.9654 | 2579481.5023 | 1111359.6889 | 2579486.425 | 1111320.8417
29 | 2579455.1792 | 1111388.7485 | 2579456.6774 | 1111388.5766 | 2579458.0349 | 1111387.9272 | 2579459.1207 | 1111386.8786 | 2579459.8037 | 1111385.5422 | 2579460.0227 | 1111384.0519 | 2579459.755 | 1111382.5743 | 2579459.0243 | 1111381.2539 | 2579457.9161 | 1111380.246 | 2579456.5311 | 1111379.6393
30 | 2579455.1792 | 1111388.7485 | 2579456.6774 | 1111388.5766 | 2579458.0349 | 1111387.9272 | 2579459.1207 | 1111386.8786 | 2579459.8037 | 1111385.5422 | 2579460.0227 | 1111384.0519 | 2579459.755 | 1111382.5743
31 | 2579493.0572 | 1111286.0796 | 2579489.908 | 1111289.2252 | 2579489.1819 | 1111298.3433 | 2579487.8751 | 1111309.3977 | 2579486.425 | 1111320.8417
32 | 2579417.3475 | 1111305.4143 | 2579417.8578 | 1111303.2694
33 | 2579345.7216 | 1111161.6371 | 2579341.7159 | 1111177.2179
34 | 2579350.3203 | 1111138.7146 | 2579350.1772 | 1111144.3068 | 2579345.7216 | 1111161.6371
35 | 2579338.0313 | 1111191.5497 | 2579341.7159 | 1111177.2179
36 | 2579350.3203 | 1111138.7146 | 2579329.4187 | 1111141.1792
37 | 2579335.2507 | 1111203.0427 | 2579338.0313 | 1111191.5497
38 | 2579338.0313 | 1111191.5497 | 2579359.481 | 1111196.8163
39 | 2579317.5983 | 1111142.573 | 2579329.4187 | 1111141.1792
40 | 2579335.2507 | 1111203.0427 | 2579327.8617 | 1111232.4681
41 | 2579335.2507 | 1111203.0427 | 2579320.7663 | 1111199.6792
42 | 2579383.8785 | 1111202.4829 | 2579371.3427 | 1111199.7288 | 2579359.481 | 1111196.8163
43 | 2579405.8019 | 1111132.2219 | 2579421.471 | 1111130.1564
44 | 2579405.8019 | 1111132.2219 | 2579407.3607 | 1111152.0487 | 2579407.2674 | 1111156.9299
45 | 2579421.471 | 1111130.1564 | 2579426.6149 | 1111129.6719 | 2579426.0639 | 1111126.6834 | 2579425.6211 | 1111125.9735
46 | 2579421.471 | 1111130.1564 | 2579422.6828 | 1111152.4634 | 2579423.6934 | 1111156.562 | 2579425.9383 | 1111160.1117 | 2579426.8013 | 1111165.2534
47 | 2579317.5983 | 1111142.573 | 2579291.4699 | 1111145.1194
48 | 2579317.5983 | 1111142.573 | 2579317.7687 | 1111144.9625 | 2579313.5738 | 1111161.9676
49 | 2579327.4305 | 1111234.1851 | 2579327.8617 | 1111232.4681
50 | 2579320.0453 | 1111199.5117 | 2579320.7663 | 1111199.6792
51 | 2579387.3861 | 1111203.2536 | 2579383.8785 | 1111202.4829
52 | 2579365.6701 | 1111097.4971 | 2579394.5256 | 1111110.6607 | 2579424.6268 | 1111124.3983 | 2579425.6211 | 1111125.9735
53 | 2579425.6211 | 1111125.9735 | 2579419.8826 | 1111126.56 | 2579412.2675 | 1111127.3752 | 2579402.5683 | 1111128.7312 | 2579388.7059 | 1111130.4572 | 2579374.234 | 1111132.4075 | 2579370.8987 | 1111132.8529
54 | 2579291.4699 | 1111145.1194 | 2579291.2692 | 1111142.9301 | 2579309.6189 | 1111140.7883 | 2579309.7232 | 1111140.7757
55 | 2579291.4699 | 1111145.1194 | 2579291.7492 | 1111147.7197 | 2579276.7545 | 1111149.5899
56 | 2579313.5738 | 1111161.9676 | 2579308.76 | 1111181.4815
57 | 2579094.0269 | 1111369.5234 | 2579078.9439 | 1111363.9185
58 | 2579114.8914 | 1111377.2767 | 2579094.0269 | 1111369.5234
59 | 2579036.2965 | 1111348.0678 | 2579051.4045 | 1111353.6848 | 2579078.9439 | 1111363.9185
60 | 2579114.8914 | 1111377.2767 | 2579178.7647 | 1111401.0347 | 2579184.5176 | 1111402.4933 | 2579193.1626 | 1111404.698
61 | 2579036.2965 | 1111348.0678 | 2579037.6893 | 1111342.0044 | 2579061.0003 | 1111278.653
62 | 2579036.2965 | 1111348.0678 | 2578973.8009 | 1111325.3292 | 2578964.4799 | 1111322.049
63 | 2579193.1626 | 1111404.698 | 2579205.315 | 1111362.5221
64 | 2579061.0003 | 1111278.653 | 2579063.1489 | 1111272.814
65 | 2578964.4799 | 1111322.049 | 2578970.8617 | 1111306.6301 | 2578982.0207 | 1111273.6031
66 | 2578962.0765 | 1111256.2502 | 2578965.0708 | 1111256.6142 | 2578982.7993 | 1111260.3766 | 2578985.6817 | 1111262.7678 | 2578982.0207 | 1111273.6031
67 | 2578935.3501 | 1111245.7902 | 2578940.4752 | 1111248.8072 | 2578960.0932 | 1111256.009 | 2578962.0765 | 1111256.2502
68 | 2579092.7732 | 1111192.3053 | 2579100.8553 | 1111194.7675 | 2579134.7436 | 1111202.1095 | 2579168.0336 | 1111209.2991
69 | 2579092.7732 | 1111192.3053 | 2579093.3549 | 1111190.7359 | 2579105.3061 | 1111159.2232 | 2579108.5017 | 1111153.9206 | 2579117.5569 | 1111154.0004 | 2579137.274 | 1111154.099
70 | 2579170.3517 | 1111209.7997 | 2579168.0336 | 1111209.2991
71 | 2579220.547 | 1111150.1988 | 2579201.4584 | 1111153.1216 | 2579167.4291 | 1111154.2394 | 2579137.274 | 1111154.099
72 | 2579137.274 | 1111154.099 | 2579136.9604 | 1111146.0516 | 2579137.1442 | 1111143.3496 | 2579138.1012 | 1111140.834 | 2579142.511 | 1111136.0911
73 | 2579220.547 | 1111150.1988 | 2579236.4951 | 1111150.6664 | 2579235.5889 | 1111154.5048
74 | 2579220.547 | 1111150.1988 | 2579219.7877 | 1111142.8422 | 2579216.7837 | 1111134.2816 | 2579197.3212 | 1111116.5048
75 | 2579148.8853 | 1111129.2354 | 2579142.511 | 1111136.0911
76 | 2579194.3935 | 1111113.8306 | 2579175.689 | 1111096.7462
77 | 2579194.3935 | 1111113.8306 | 2579197.3212 | 1111116.5048
78 | 2579263.3374 | 1111151.2634 | 2579243.3734 | 1111153.5331 | 2579235.5889 | 1111154.5048
79 | 2579235.5889 | 1111154.5048 | 2579228.5389 | 1111187.1467
80 | 2579221.0144 | 1111322.5817 | 2579209.891 | 1111312.1323
81 | 2579208.8247 | 1111311.1307 | 2579209.891 | 1111312.1323
82 | 2579212.0032 | 1111276.6468 | 2579208.8247 | 1111311.1307
83 | 2579216.2352 | 1111258.2392 | 2579212.0032 | 1111276.6468
84 | 2579319.0177 | 1111268.2086 | 2579321.2383 | 1111259.234
85 | 2579319.0177 | 1111268.2086 | 2579297.1907 | 1111263.281 | 2579294.0987 | 1111267.3047 | 2579291.5006 | 1111268.9033 | 2579287.6411 | 1111269.9281 | 2579278.7344 | 1111268.2591
86 | 2579324.6034 | 1111245.6338 | 2579321.2383 | 1111259.234
87 | 2579374.4128 | 1111275.1671 | 2579370.9841 | 1111290.1726
88 | 2579346.3944 | 1111238.5086 | 2579374.4128 | 1111275.1671
89 | 2579327.4305 | 1111234.1851 | 2579324.6034 | 1111245.6338
90 | 2579324.6034 | 1111245.6338 | 2579319.5347 | 1111245.4733 | 2579315.0829 | 1111244.9883 | 2579294.9281 | 1111239.6463
91 | 2579327.4305 | 1111234.1851 | 2579346.3715 | 1111238.5034
92 | 2579493.0572 | 1111286.0796 | 2579461.2935 | 1111278.2665
93 | 2579417.8578 | 1111303.2694 | 2579422.3176 | 1111284.5239
94 | 2579422.3176 | 1111284.5239 | 2579422.3675 | 1111284.3139
95 | 2579346.3944 | 1111238.5086 | 2579346.3715 | 1111238.5034
96 | 2579425.8787 | 1111269.5554 | 2579425.8787 | 1111269.5554 | 2579461.2935 | 1111278.2665
97 | 2579425.8787 | 1111269.5554 | 2579422.3675 | 1111284.3139
98 | 2579304.0021 | 1111199.853 | 2579304.3534 | 1111198.1683 | 2579306.8043 | 1111196.4369 | 2579320.0453 | 1111199.5117
99 | 2579301.3054 | 1111212.7861 | 2579304.0021 | 1111199.853
100 | 2579223.7785 | 1111209.1874 | 2579228.5389 | 1111187.1467
101 | 2579263.3374 | 1111151.2634 | 2579263.3255 | 1111152.3195 | 2579259.396 | 1111169.8117
102 | 2579263.3374 | 1111151.2634 | 2579276.7545 | 1111149.5899
103 | 2579365.6701 | 1111097.4971 | 2579352.5217 | 1111091.4966
104 | 2579347.3181 | 1111135.9278 | 2579359.623 | 1111134.3584 | 2579370.8987 | 1111132.8529
105 | 2579347.3181 | 1111135.9278 | 2579344.9345 | 1111136.2318 | 2579332.2075 | 1111137.8428 | 2579323.6667 | 1111139.0838 | 2579309.7232 | 1111140.7757
106 | 2579259.396 | 1111169.8117 | 2579257.274 | 1111179.2575
107 | 2579336.7293 | 1111084.2895 | 2579352.5217 | 1111091.4966
108 | 2579327.5983 | 1111080.1219 | 2579284.3544 | 1111060.3841
109 | 2579336.7293 | 1111084.2895 | 2579327.5983 | 1111080.1219
110 | 2579252.7669 | 1111199.3203 | 2579257.274 | 1111179.2575
111 | 2579247.9497 | 1111220.7635 | 2579252.7669 | 1111199.3203
112 | 2579246.8128 | 1111225.8241 | 2579247.9497 | 1111220.7635
113 | 2578952.778 | 1111199.3407 | 2578946.0769 | 1111200.1856 | 2578941.2148 | 1111201.7033 | 2578934.5957 | 1111204.4944 | 2578930.3231 | 1111206.6771 | 2578926.5516 | 1111208.5356 | 2578926.3466 | 1111208.5603
114 | 2578982.2192 | 1111198.0475 | 2578979.4709 | 1111196.4674 | 2578977.4536 | 1111196.2298 | 2578952.778 | 1111199.3407
115 | 2578935.3501 | 1111245.7902 | 2578981.0883 | 1111199.4521 | 2578982.2192 | 1111198.0475
116 | 2578982.2192 | 1111198.0475 | 2579005.5282 | 1111169.1075 | 2579008.074 | 1111163.5959 | 2579008.7828 | 1111158.5687 | 2579001.2371 | 1111159.3287
117 | 2578931.948 | 1111249.4372 | 2578935.3501 | 1111245.7902
118 | 2579001.2371 | 1111159.3287 | 2579000.4426 | 1111157.4638 | 2578999.116 | 1111155.8899 | 2578996.5286 | 1111153.9201 | 2578970.9709 | 1111131.7313
119 | 2578938.6508 | 1111279.4844 | 2578941.2748 | 1111269.826 | 2578941.806 | 1111267.0672 | 2578940.4701 | 1111262.8475 | 2578931.948 | 1111249.4372

## bus_geodata
| x | y | coords
0 | 2579277.3957 | 1111324.568
1 | 2579289.9576 | 1111314.4749
2 | 2579259.2641 | 1111354.9855
3 | 2579311.433 | 1111300.4902
4 | 2579253.5764 | 1111351.2246
5 | 2579238.7399 | 1111338.8841
6 | 2579275.0995 | 1111364.444
7 | 2579314.9714 | 1111284.5751
8 | 2579319.8396 | 1111359.6854
9 | 2579344.383 | 1111358.3879
10 | 2579316.1655 | 1111279.7451
11 | 2579280.758 | 1111281.3463
12 | 2579352.2094 | 1111370.9921
13 | 2579355.3678 | 1111358.5182
14 | 2579357.6418 | 1111348.5657
15 | 2579361.6912 | 1111330.8435
16 | 2579362.1218 | 1111328.9589
17 | 2579366.122 | 1111311.4518
18 | 2579366.542 | 1111309.614
19 | 2579413.4807 | 1111321.6674
20 | 2579370.8468 | 1111290.7735
21 | 2579477.3831 | 1111395.6097
22 | 2579455.1792 | 1111388.7485
23 | 2579486.425 | 1111320.8417
24 | 2579456.5311 | 1111379.6393
25 | 2579459.755 | 1111382.5743
26 | 2579411.6356 | 1111329.4227
27 | 2579417.3475 | 1111305.4143
28 | 2579345.7216 | 1111161.6371
29 | 2579341.7159 | 1111177.2179
30 | 2579350.3203 | 1111138.7146
31 | 2579338.0313 | 1111191.5497
32 | 2579329.4187 | 1111141.1792
33 | 2579335.2507 | 1111203.0427
34 | 2579359.481 | 1111196.8163
35 | 2579405.8019 | 1111132.2219
36 | 2579421.471 | 1111130.1564
37 | 2579407.2674 | 1111156.9299
38 | 2579317.5983 | 1111142.573
39 | 2579327.8617 | 1111232.4681
40 | 2579320.7663 | 1111199.6792
41 | 2579383.8785 | 1111202.4829
42 | 2579425.6211 | 1111125.9735
43 | 2579426.8013 | 1111165.2534
44 | 2579291.4699 | 1111145.1194
45 | 2579313.5738 | 1111161.9676
46 | 2579094.0269 | 1111369.5234
47 | 2579078.9439 | 1111363.9185
48 | 2579114.8914 | 1111377.2767
49 | 2579036.2965 | 1111348.0678
50 | 2579193.1626 | 1111404.698
51 | 2579061.0003 | 1111278.653
52 | 2578964.4799 | 1111322.049
53 | 2579205.315 | 1111362.5221
54 | 2579063.1489 | 1111272.814
55 | 2578982.0207 | 1111273.6031
56 | 2578962.0765 | 1111256.2502
57 | 2579092.7732 | 1111192.3053
58 | 2579168.0336 | 1111209.2991
59 | 2579137.274 | 1111154.099
60 | 2579170.3517 | 1111209.7997
61 | 2579220.547 | 1111150.1988
62 | 2579142.511 | 1111136.0911
63 | 2579175.689 | 1111096.7462
64 | 2579194.3935 | 1111113.8306
65 | 2579235.5889 | 1111154.5048
66 | 2579197.3212 | 1111116.5048
67 | 2579148.8853 | 1111129.2354
68 | 2579221.0144 | 1111322.5817
69 | 2579209.891 | 1111312.1323
70 | 2579208.8247 | 1111311.1307
71 | 2579212.0032 | 1111276.6468
72 | 2579216.2352 | 1111258.2392
73 | 2579319.0177 | 1111268.2086
74 | 2579275.2185 | 1111301.5977
75 | 2579260.1141 | 1111276.726
76 | 2579321.2383 | 1111259.234
77 | 2579278.7344 | 1111268.2591
78 | 2579370.9841 | 1111290.1726
79 | 2579374.4128 | 1111275.1671
80 | 2579324.6034 | 1111245.6338
81 | 2579327.4305 | 1111234.1851
82 | 2579294.9281 | 1111239.6463
83 | 2579493.0572 | 1111286.0796
84 | 2579417.8578 | 1111303.2694
85 | 2579422.3176 | 1111284.5239
86 | 2579346.3944 | 1111238.5086
87 | 2579425.8787 | 1111269.5554
88 | 2579461.2935 | 1111278.2665
89 | 2579422.3675 | 1111284.3139
90 | 2579346.3715 | 1111238.5034
91 | 2579320.0453 | 1111199.5117
92 | 2579304.0021 | 1111199.853
93 | 2579301.3054 | 1111212.7861
94 | 2579223.7785 | 1111209.1874
95 | 2579228.5389 | 1111187.1467
96 | 2579263.3374 | 1111151.2634
97 | 2579387.3861 | 1111203.2536
98 | 2579365.6701 | 1111097.4971
99 | 2579370.8987 | 1111132.8529
100 | 2579309.7232 | 1111140.7757
101 | 2579276.7545 | 1111149.5899
102 | 2579308.76 | 1111181.4815
103 | 2579259.396 | 1111169.8117
104 | 2579347.3181 | 1111135.9278
105 | 2579352.5217 | 1111091.4966
106 | 2579327.5983 | 1111080.1219
107 | 2579284.3544 | 1111060.3841
108 | 2579336.7293 | 1111084.2895
109 | 2579257.274 | 1111179.2575
110 | 2579252.7669 | 1111199.3203
111 | 2579247.9497 | 1111220.7635
112 | 2579246.8128 | 1111225.8241
113 | 2578952.778 | 1111199.3407
114 | 2578926.3466 | 1111208.5603
115 | 2578982.2192 | 1111198.0475
116 | 2578935.3501 | 1111245.7902
117 | 2579001.2371 | 1111159.3287
118 | 2578931.948 | 1111249.4372
119 | 2578970.9709 | 1111131.7313
120 | 2578938.6508 | 1111279.4844
121 | 2579294.9281 | 1111239.6463

## line_std_types
| c_nf_per_km | r_ohm_per_km | x_ohm_per_km | max_i_ka | type | q_mm2 | alpha | voltage_rating
NAYY 4x50 SE | 210 | 0.642 | 0.083 | 0.142 | cs | 50 | 0.00403 | LV
NAYY 4x120 SE | 264 | 0.225 | 0.08 | 0.242 | cs | 120 | 0.00403 | LV
NAYY 4x150 SE | 261 | 0.208 | 0.08 | 0.27 | cs | 150 | 0.00403 | LV
NA2XS2Y 1x95 RM/25 12/20 kV | 216 | 0.313 | 0.132 | 0.252 | cs | 95 | 0.00403 | MV
NA2XS2Y 1x185 RM/25 12/20 kV | 273 | 0.161 | 0.117 | 0.362 | cs | 185 | 0.00403 | MV
NA2XS2Y 1x240 RM/25 12/20 kV | 304 | 0.122 | 0.112 | 0.421 | cs | 240 | 0.00403 | MV
NA2XS2Y 1x95 RM/25 6/10 kV | 315 | 0.313 | 0.123 | 0.249 | cs | 95 | 0.00403 | MV
NA2XS2Y 1x185 RM/25 6/10 kV | 406 | 0.161 | 0.11 | 0.358 | cs | 185 | 0.00403 | MV
NA2XS2Y 1x240 RM/25 6/10 kV | 456 | 0.122 | 0.105 | 0.416 | cs | 240 | 0.00403 | MV
NA2XS2Y 1x150 RM/25 12/20 kV | 250 | 0.206 | 0.116 | 0.319 | cs | 150 | 0.00403 | MV
NA2XS2Y 1x120 RM/25 12/20 kV | 230 | 0.253 | 0.119 | 0.283 | cs | 120 | 0.00403 | MV
NA2XS2Y 1x70 RM/25 12/20 kV | 190 | 0.443 | 0.132 | 0.22 | cs | 70 | 0.00403 | MV
NA2XS2Y 1x150 RM/25 6/10 kV | 360 | 0.206 | 0.11 | 0.315 | cs | 150 | 0.00403 | MV
NA2XS2Y 1x120 RM/25 6/10 kV | 340 | 0.253 | 0.113 | 0.28 | cs | 120 | 0.00403 | MV
NA2XS2Y 1x70 RM/25 6/10 kV | 280 | 0.443 | 0.123 | 0.217 | cs | 70 | 0.00403 | MV
N2XS(FL)2Y 1x120 RM/35 64/110 kV | 112 | 0.153 | 0.166 | 0.366 | cs | 120 | 0.00393 | HV
N2XS(FL)2Y 1x185 RM/35 64/110 kV | 125 | 0.099 | 0.156 | 0.457 | cs | 185 | 0.00393 | HV
N2XS(FL)2Y 1x240 RM/35 64/110 kV | 135 | 0.075 | 0.149 | 0.526 | cs | 240 | 0.00393 | HV
N2XS(FL)2Y 1x300 RM/35 64/110 kV | 144 | 0.06 | 0.144 | 0.588 | cs | 300 | 0.00393 | HV
15-AL1/3-ST1A 0.4 | 11 | 1.8769 | 0.35 | 0.105 | ol | 16 | 0.00403 | LV
24-AL1/4-ST1A 0.4 | 11.25 | 1.2012 | 0.335 | 0.14 | ol | 24 | 0.00403 | LV
48-AL1/8-ST1A 0.4 | 12.2 | 0.5939 | 0.3 | 0.21 | ol | 48 | 0.00403 | LV
94-AL1/15-ST1A 0.4 | 13.2 | 0.306 | 0.29 | 0.35 | ol | 94 | 0.00403 | LV
34-AL1/6-ST1A 10.0 | 9.7 | 0.8342 | 0.36 | 0.17 | ol | 34 | 0.00403 | MV
48-AL1/8-ST1A 10.0 | 10.1 | 0.5939 | 0.35 | 0.21 | ol | 48 | 0.00403 | MV
70-AL1/11-ST1A 10.0 | 10.4 | 0.4132 | 0.339 | 0.29 | ol | 70 | 0.00403 | MV
94-AL1/15-ST1A 10.0 | 10.75 | 0.306 | 0.33 | 0.35 | ol | 94 | 0.00403 | MV
122-AL1/20-ST1A 10.0 | 11.1 | 0.2376 | 0.323 | 0.41 | ol | 122 | 0.00403 | MV
149-AL1/24-ST1A 10.0 | 11.25 | 0.194 | 0.315 | 0.47 | ol | 149 | 0.00403 | MV
34-AL1/6-ST1A 20.0 | 9.15 | 0.8342 | 0.382 | 0.17 | ol | 34 | 0.00403 | MV
48-AL1/8-ST1A 20.0 | 9.5 | 0.5939 | 0.372 | 0.21 | ol | 48 | 0.00403 | MV
70-AL1/11-ST1A 20.0 | 9.7 | 0.4132 | 0.36 | 0.29 | ol | 70 | 0.00403 | MV
94-AL1/15-ST1A 20.0 | 10 | 0.306 | 0.35 | 0.35 | ol | 94 | 0.00403 | MV
122-AL1/20-ST1A 20.0 | 10.3 | 0.2376 | 0.344 | 0.41 | ol | 122 | 0.00403 | MV
149-AL1/24-ST1A 20.0 | 10.5 | 0.194 | 0.337 | 0.47 | ol | 149 | 0.00403 | MV
184-AL1/30-ST1A 20.0 | 10.75 | 0.1571 | 0.33 | 0.535 | ol | 184 | 0.00403 | MV
243-AL1/39-ST1A 20.0 | 11 | 0.1188 | 0.32 | 0.645 | ol | 243 | 0.00403 | MV
48-AL1/8-ST1A 110.0 | 8 | 0.5939 | 0.46 | 0.21 | ol | 48 | 0.00403 | HV
70-AL1/11-ST1A 110.0 | 8.4 | 0.4132 | 0.45 | 0.29 | ol | 70 | 0.00403 | HV
94-AL1/15-ST1A 110.0 | 8.65 | 0.306 | 0.44 | 0.35 | ol | 94 | 0.00403 | HV
122-AL1/20-ST1A 110.0 | 8.5 | 0.2376 | 0.43 | 0.41 | ol | 122 | 0.00403 | HV
149-AL1/24-ST1A 110.0 | 8.75 | 0.194 | 0.41 | 0.47 | ol | 149 | 0.00403 | HV
184-AL1/30-ST1A 110.0 | 8.8 | 0.1571 | 0.4 | 0.535 | ol | 184 | 0.00403 | HV
243-AL1/39-ST1A 110.0 | 9 | 0.1188 | 0.39 | 0.645 | ol | 243 | 0.00403 | HV
305-AL1/39-ST1A 110.0 | 9.2 | 0.0949 | 0.38 | 0.74 | ol | 305 | 0.00403 | HV
490-AL1/64-ST1A 110.0 | 9.75 | 0.059 | 0.37 | 0.96 | ol | 490 | 0.00403 | HV
679-AL1/86-ST1A 110.0 | 9.95 | 0.042 | 0.36 | 1.15 | ol | 679 | 0.00403 | HV
490-AL1/64-ST1A 220.0 | 10 | 0.059 | 0.285 | 0.96 | ol | 490 | 0.00403 | HV
679-AL1/86-ST1A 220.0 | 11.7 | 0.042 | 0.275 | 1.15 | ol | 679 | 0.00403 | HV
490-AL1/64-ST1A 380.0 | 11 | 0.059 | 0.253 | 0.96 | ol | 490 | 0.00403 | HV
679-AL1/86-ST1A 380.0 | 14.6 | 0.042 | 0.25 | 1.15 | ol | 679 | 0.00403 | HV

## trafo_std_types
| i0_percent | pfe_kw | vkr_percent | sn_mva | vn_lv_kv | vn_hv_kv | vk_percent | shift_degree | vector_group | tap_side | tap_neutral | tap_min | tap_max | tap_step_degree | tap_step_percent | tap_phase_shifter
160 MVA 380/110 kV | 0.06 | 60 | 0.25 | 160 | 110 | 380 | 12.2 | 0 | Yy0 | hv | 0 | -9 | 9 | 0 | 1.5 | FALSE
100 MVA 220/110 kV | 0.06 | 55 | 0.26 | 100 | 110 | 220 | 12 | 0 | Yy0 | hv | 0 | -9 | 9 | 0 | 1.5 | FALSE
63 MVA 110/20 kV | 0.04 | 22 | 0.32 | 63 | 20 | 110 | 18 | 150 | YNd5 | hv | 0 | -9 | 9 | 0 | 1.5 | FALSE
40 MVA 110/20 kV | 0.05 | 18 | 0.34 | 40 | 20 | 110 | 16.2 | 150 | YNd5 | hv | 0 | -9 | 9 | 0 | 1.5 | FALSE
25 MVA 110/20 kV | 0.07 | 14 | 0.41 | 25 | 20 | 110 | 12 | 150 | YNd5 | hv | 0 | -9 | 9 | 0 | 1.5 | FALSE
63 MVA 110/10 kV | 0.04 | 22 | 0.32 | 63 | 10 | 110 | 18 | 150 | YNd5 | hv | 0 | -9 | 9 | 0 | 1.5 | FALSE
40 MVA 110/10 kV | 0.05 | 18 | 0.34 | 40 | 10 | 110 | 16.2 | 150 | YNd5 | hv | 0 | -9 | 9 | 0 | 1.5 | FALSE
25 MVA 110/10 kV | 0.07 | 14 | 0.41 | 25 | 10 | 110 | 12 | 150 | YNd5 | hv | 0 | -9 | 9 | 0 | 1.5 | FALSE
0.25 MVA 20/0.4 kV | 0.32 | 0.8 | 1.44 | 0.25 | 0.4 | 20 | 6 | 150 | Yzn5 | hv | 0 | -2 | 2 | 0 | 2.5 | FALSE
0.4 MVA 20/0.4 kV | 0.3375 | 1.35 | 1.425 | 0.4 | 0.4 | 20 | 6 | 150 | Dyn5 | hv | 0 | -2 | 2 | 0 | 2.5 | FALSE
0.63 MVA 20/0.4 kV | 0.2619 | 1.65 | 1.206 | 0.63 | 0.4 | 20 | 6 | 150 | Dyn5 | hv | 0 | -2 | 2 | 0 | 2.5 | FALSE
0.25 MVA 10/0.4 kV | 0.24 | 0.6 | 1.2 | 0.25 | 0.4 | 10 | 4 | 150 | Dyn5 | hv | 0 | -2 | 2 | 0 | 2.5 | FALSE
0.4 MVA 10/0.4 kV | 0.2375 | 0.95 | 1.325 | 0.4 | 0.4 | 10 | 4 | 150 | Dyn5 | hv | 0 | -2 | 2 | 0 | 2.5 | FALSE
0.63 MVA 10/0.4 kV | 0.1873 | 1.18 | 1.0794 | 0.63 | 0.4 | 10 | 4 | 150 | Dyn5 | hv | 0 | -2 | 2 | 0 | 2.5 | FALSE

## trafo3w_std_types
| sn_hv_mva | sn_mv_mva | sn_lv_mva | vn_hv_kv | vn_mv_kv | vn_lv_kv | vk_hv_percent | vk_mv_percent | vk_lv_percent | vkr_hv_percent | vkr_mv_percent | vkr_lv_percent | pfe_kw | i0_percent | shift_mv_degree | shift_lv_degree | vector_group | tap_side | tap_neutral | tap_min | tap_max | tap_step_percent
63/25/38 MVA 110/20/10 kV | 63 | 25 | 38 | 110 | 20 | 10 | 10.4 | 10.4 | 10.4 | 0.28 | 0.32 | 0.35 | 35 | 0.89 | 0 | 0 | YN0yn0yn0 | hv | 0 | -10 | 10 | 1.2
63/25/38 MVA 110/10/10 kV | 63 | 25 | 38 | 110 | 10 | 10 | 10.4 | 10.4 | 10.4 | 0.28 | 0.32 | 0.35 | 35 | 0.89 | 0 | 0 | YN0yn0yn0 | hv | 0 | -10 | 10 | 1.2

## fuse_std_types
| fuse_type | i_rated_a | t_avg | t_min | t_total | x_avg | x_min | x_total
HV 100A | HV 100A | 100 | 0 | [10.0, 3.64, 0.854, 0.281, 0.1, 0.0531, 0.022, 0.01] | [10.0, 4.267, 1.21, 0.403, 0.1, 0.058, 0.022, 0.01] | 0 | [300.0, 350.0, 450.0, 550.0, 700.0, 850.0, 1200.0, 1752.0] | [600.0, 700.0, 900.0, 1150.0, 1665.0, 2000.0, 3000.0, 4313.0]
HV 10A | HV 10A | 10 | 0 | [10.0, 1675.0, 0.344, 0.156, 0.1, 0.0417, 0.0171, 0.01] | [10.0, 1.3, 0.3, 0.155, 0.1, 0.0555, 0.023, 0.01] | 0 | [30.0, 32.0, 35.0, 37.0, 39.0, 50.0, 70.0, 88.0] | [60.0, 70.0, 80.0, 87.0, 94.0, 110.0, 150.0, 216.0]
HV 125A | HV 125A | 125 | 0 | [10.0, 1.82, 0.344, 0.1, 0.0467, 0.0269, 0.01] | [10.0, 2.478, 0.426, 0.1, 0.0427, 0.0211, 0.01] | 0 | [375.0, 500.0, 700.0, 925.0, 1200.0, 1500.0, 2341.0] | [750.0, 1000.0, 1500.0, 2200.0, 3000.0, 4000.0, 5765.0]
HV 160A | HV 160A | 160 | 0 | [10.0, 4.15, 1.03, 0.198, 0.1, 0.051, 0.0172, 0.01] | [10.0, 2.3, 0.734, 0.274, 0.1, 0.046, 0.0177, 0.01] | 0 | [480.0, 550.0, 700.0, 1000.0, 1260.0, 1600.0, 2500.0, 3227.0] | [960.0, 1300.0, 1700.0, 2200.0, 2996.0, 4000.0, 6000.0, 7946.0]
HV 16A | HV 16A | 16 | 0 | [10.0, 0.352, 0.164, 0.1, 0.0649, 0.0342, 0.01] | [10.0, 2.34, 0.722, 0.181, 0.1, 0.055, 0.0296, 0.01] | 0 | [48.0, 60.0, 65.0, 71.0, 80.0, 100.0, 162.0] | [96.0, 110.0, 125.0, 150.0, 168.0, 200.0, 250.0, 398.0]
HV 200A | HV 200A | 200 | 0 | [10.0, 4.267, 1.21, 0.403, 0.1, 0.058, 0.022, 0.01] | [10.0, 3.73, 1.654, 0.328, 0.1, 0.0531, 0.019, 0.01] | 0 | [600.0, 700.0, 900.0, 1150.0, 1665.0, 2000.0, 3000.0, 4313.0] | [1200.0, 1500.0, 1800.0, 2700.0, 3960.0, 5000.0, 7500.0, 10620.0]
HV 20A | HV 20A | 20 | 0 | [10.0, 1.3, 0.3, 0.155, 0.1, 0.0555, 0.023, 0.01] | [10.0, 1.3, 0.161, 0.1, 0.0611, 0.0399, 0.0141, 0.01] | 0 | [60.0, 70.0, 80.0, 87.0, 94.0, 110.0, 150.0, 216.0] | [120.0, 150.0, 200.0, 223.0, 260.0, 300.0, 450.0, 532.0]
HV 25A | HV 25A | 25 | 0 | [10.0, 2.512, 0.833, 0.299, 0.1, 0.0372, 0.0223, 0.01] | [10.0, 3.125, 0.597, 0.198, 0.1, 0.0378, 0.022, 0.01] | 0 | [75.0, 82.0, 90.0, 100.0, 124.0, 170.0, 200.0, 289.0] | [150.0, 170.0, 210.0, 250.0, 294.0, 400.0, 500.0, 711.0]
HV 31.5A | HV 31.5A | 31.5 | 0 | [10.0, 2.34, 0.722, 0.181, 0.1, 0.055, 0.0296, 0.01] | [10.0, 2.84, 0.368, 0.164, 0.1, 0.0621, 0.0378, 0.0195, 0.01] | 0 | [95.0, 110.0, 125.0, 150.0, 165.0, 200.0, 250.0, 390.0] | [189.0, 220.0, 300.0, 350.0, 393.0, 450.0, 530.0, 700.0, 960.0]
HV 40A | HV 40A | 40 | 0 | [10.0, 1.3, 0.161, 0.1, 0.0611, 0.0399, 0.0141, 0.01] | [10.0, 2.05, 0.369, 0.198, 0.1, 0.051, 0.0298, 0.01] | 0 | [120.0, 150.0, 200.0, 223.0, 260.0, 300.0, 450.0, 532.0] | [240.0, 300.0, 400.0, 450.0, 530.0, 650.0, 800.0, 1311.0]
HV 50A | HV 50A | 50 | 0 | [10.0, 3.215, 0.597, 0.198, 0.1, 0.0378, 0.022, 0.01] | [10.0, 3.64, 0.854, 0.281, 0.1, 0.0531, 0.022, 0.01] | 0 | [150.0, 170.0, 210.0, 250.0, 294.0, 400.0, 500.0, 711.0] | [300.0, 350.0, 450.0, 550.0, 700.0, 850.0, 1200.0, 1752.0]
HV 6.3A | HV 6.3A | 6.3 | 0 | [10.0, 1.39, 0.344, 0.168, 0.1, 0.056, 0.0263, 0.01] | [10.0, 1.711, 0.516, 0.198, 0.1, 0.0634, 0.0303, 0.01] | 0 | [19.0, 19.5, 20.4, 20.8, 22.0, 25.0, 32.0, 48.0] | [38.0, 40.0, 43.0, 48.0, 53.0, 60.0, 75.0, 118.0]
HV 63A | HV 63A | 63 | 0 | [10.0, 2.84, 0.368, 0.164, 0.1, 0.0621, 0.0378, 0.0195, 0.01] | [10.0, 1.82, 0.344, 0.1, 0.0467, 0.0269, 0.01] | 0 | [189.0, 220.0, 300.0, 350.0, 393.0, 450.0, 530.0, 700.0, 961.0] | [378.0, 500.0, 700.0, 934.0, 1200.0, 1500.0, 2366.0]
HV 80A | HV 80A | 80 | 0 | [10.0, 2.05, 0.369, 0.198, 0.1, 0.051, 0.0298, 0.01] | [10.0, 4.15, 1.03, 0.198, 0.1, 0.051, 0.0172, 0.01] | 0 | [240.0, 300.0, 400.0, 450.0, 530.0, 650.0, 800.0, 1311.0] | [480.0, 550.0, 700.0, 1000.0, 1260.0, 1600.0, 2500.0, 3227.0]
Siemens NH-1-100 | Siemens NH-1-100 | 100 | [5400.0, 2000.0, 400.0, 20.0, 1.0, 0.2, 0.012, 0.004] | 0 | 0 | [150.0, 190.0, 250.0, 430.0, 900.0, 1250.0, 2700.0, 3600.0] | 0 | 0
Siemens NH-1-125 | Siemens NH-1-125 | 125 | [4800.0, 120.0, 7.0, 0.1, 0.004] | 0 | 0 | [180.0, 400.0, 740.0, 2000.0, 4250.0] | 0 | 0
Siemens NH-1-16 | Siemens NH-1-16 | 16 | [4000.0, 400.0, 2.0, 0.1, 0.04, 0.01] | 0 | 0 | [26.0, 35.0, 75.0, 150.0, 200.0, 300.0] | 0 | 0
Siemens NH-1-160 | Siemens NH-1-160 | 160 | [4800.0, 120.0, 7.0, 0.1, 0.004] | 0 | 0 | [210.0, 500.0, 900.0, 2300.0, 5000.0] | 0 | 0
Siemens NH-1-25 | Siemens NH-1-25 | 25 | [4000.0, 1000.0, 10.0, 0.2, 0.02, 0.01] | 0 | 0 | [40.0, 50.0, 100.0, 210.0, 400.0, 500.0] | 0 | 0
Siemens NH-1-50 | Siemens NH-1-50 | 50 | [4000.0, 40.0, 4.0, 1.0, 0.02, 0.01] | 0 | 0 | [86.0, 200.0, 300.0, 400.0, 1000.0, 1280.0] | 0 | 0
Siemens NH-1-63 | Siemens NH-1-63 | 63 | [4000.0, 100.0, 10.0, 2.0, 0.04, 0.01] | 0 | 0 | [100.0, 200.0, 300.0, 400.0, 1000.0, 1500.0] | 0 | 0
Siemens NH-1-80 | Siemens NH-1-80 | 80 | [4800.0, 120.0, 7.0, 0.1, 0.01] | 0 | 0 | [150.58, 250.0, 450.0, 1150.0, 2470.0] | 0 | 0
Siemens NH-2-1000 | Siemens NH-2-1000 | 1000 | [4800.0, 120.0, 7.0, 0.1, 0.004] | 0 | 0 | [1900.0, 3500.0, 8400.0, 24000.0, 52000.0] | 0 | 0
Siemens NH-2-200 | Siemens NH-2-200 | 200 | [4800.0, 120.0, 7.0, 0.1, 0.004] | 0 | 0 | [280.0, 650.0, 1200.0, 3000.0, 7000.0] | 0 | 0
Siemens NH-2-224 | Siemens NH-2-224 | 224 | [4800.0, 120.0, 7.0, 0.2, 0.04, 0.004] | 0 | 0 | [400.0, 750.0, 1453.0, 3025.0, 4315.0, 7600.0] | 0 | 0
Siemens NH-2-250 | Siemens NH-2-250 | 250 | [4800.0, 120.0, 7.0, 0.1, 0.004] | 0 | 0 | [450.0, 800.0, 1650.0, 4000.0, 8500.0] | 0 | 0
Siemens NH-2-315 | Siemens NH-2-315 | 315 | [4800.0, 120.0, 7.0, 0.1, 0.004] | 0 | 0 | [550.0, 920.0, 1900.0, 5000.0, 11000.0] | 0 | 0
Siemens NH-2-355 | Siemens NH-2-355 | 355 | [4800.0, 120.0, 6.0, 0.1, 0.004] | 0 | 0 | [650.0, 1116.27, 2350.0, 5840.0, 12790.0] | 0 | 0
Siemens NH-2-400 | Siemens NH-2-400 | 400 | [4800.0, 120.0, 7.0, 0.1, 0.004] | 0 | 0 | [720.0, 1350.0, 2800.0, 6500.0, 15000.0] | 0 | 0
Siemens NH-2-425 | Siemens NH-2-425 | 425 | [4800.0, 120.0, 7.0, 0.1, 0.004] | 0 | 0 | [850.0, 1500.0, 3050.0, 7500.0, 16500.0] | 0 | 0
Siemens NH-2-630 | Siemens NH-2-630 | 630 | [4800.0, 120.0, 7.0, 0.1, 0.004] | 0 | 0 | [1200.0, 2000.0, 4800.0, 12000.0, 26000.0] | 0 | 0

## dtypes
| element | column | dtype
0 | bus | name | object
1 | bus | vn_kv | float64
2 | bus | type | object
3 | bus | zone | object
4 | bus | in_service | bool
5 | load | name | object
6 | load | bus | uint32
7 | load | p_mw | float64
8 | load | q_mvar | float64
9 | load | const_z_percent | float64
10 | load | const_i_percent | float64
11 | load | sn_mva | float64
12 | load | scaling | float64
13 | load | in_service | bool
14 | load | type | object
15 | ext_grid | name | object
16 | ext_grid | bus | uint32
17 | ext_grid | vm_pu | float64
18 | ext_grid | va_degree | float64
19 | ext_grid | slack_weight | float64
20 | ext_grid | in_service | bool
21 | line | name | object
22 | line | std_type | object
23 | line | from_bus | uint32
24 | line | to_bus | uint32
25 | line | length_km | float64
26 | line | r_ohm_per_km | float64
27 | line | x_ohm_per_km | float64
28 | line | c_nf_per_km | float64
29 | line | g_us_per_km | float64
30 | line | max_i_ka | float64
31 | line | df | float64
32 | line | parallel | uint32
33 | line | type | object
34 | line | in_service | bool
35 | trafo | name | object
36 | trafo | std_type | object
37 | trafo | hv_bus | uint32
38 | trafo | lv_bus | uint32
39 | trafo | sn_mva | float64
40 | trafo | vn_hv_kv | float64
41 | trafo | vn_lv_kv | float64
42 | trafo | vk_percent | float64
43 | trafo | vkr_percent | float64
44 | trafo | pfe_kw | float64
45 | trafo | i0_percent | float64
46 | trafo | shift_degree | float64
47 | trafo | tap_side | object
48 | trafo | tap_neutral | int32
49 | trafo | tap_min | int32
50 | trafo | tap_max | int32
51 | trafo | tap_step_percent | float64
52 | trafo | tap_step_degree | float64
53 | trafo | tap_pos | int32
54 | trafo | tap_phase_shifter | bool
55 | trafo | parallel | uint32
56 | trafo | df | float64
57 | trafo | in_service | bool
58 | line_geodata | coords | object
59 | bus_geodata | x | float64
60 | bus_geodata | y | float64
61 | bus_geodata | coords | object

## parameters
| version | format_version | converged | OPF_converged | name | f_hz | sn_mva
0 | 2.14.6 | 2.14.0 | FALSE | FALSE |  | 50 | 1