## bus
| name | vn_kv | type | zone | in_service
0 | bus_LV_6154-12_0_5_node_0 | 0.4 | n |  | TRUE
1 | bus_LV_6154-12_0_5_node_1 | 0.4 | n |  | TRUE
2 | bus_LV_6154-12_0_5_node_2 | 0.4 | n |  | TRUE
3 | bus_LV_6154-12_0_5_node_3 | 0.4 | n |  | TRUE
4 | bus_LV_6154-12_0_5_node_4 | 0.4 | n |  | TRUE
5 | bus_LV_6154-12_0_5_node_5 | 0.4 | n |  | TRUE
6 | bus_LV_6154-12_0_5_node_17 | 0.4 | n |  | TRUE
7 | bus_LV_6154-12_0_5_node_29 | 0.4 | n |  | TRUE
8 | bus_LV_6154-12_0_5_node_16 | 0.4 | n |  | TRUE
9 | bus_LV_6154-12_0_5_node_36 | 0.4 | n |  | TRUE
10 | bus_LV_6154-12_0_5_node_35 | 0.4 | n |  | TRUE
11 | bus_LV_6154-12_0_5_node_28 | 0.4 | n |  | TRUE
12 | bus_LV_6154-12_0_5_node_32 | 0.4 | n |  | TRUE
13 | bus_LV_6154-12_0_5_node_26 | 0.4 | n |  | TRUE
14 | bus_LV_6154-12_0_5_node_31 | 0.4 | n |  | TRUE
15 | bus_LV_6154-12_0_5_node_10 | 0.4 | n |  | TRUE
16 | bus_LV_6154-12_0_5_node_101 | 0.4 | n |  | TRUE
17 | bus_LV_6154-12_0_5_node_34 | 0.4 | n |  | TRUE
18 | bus_LV_6154-12_0_5_node_124 | 0.4 | n |  | TRUE
19 | bus_LV_6154-12_0_5_node_9 | 0.4 | n |  | TRUE
20 | bus_LV_6154-12_0_5_node_18 | 0.4 | n |  | TRUE
21 | bus_LV_6154-12_0_5_node_6 | 0.4 | n |  | TRUE
22 | bus_LV_6154-12_0_5_node_7 | 0.4 | n |  | TRUE
23 | bus_LV_6154-12_0_5_node_11 | 0.4 | n |  | TRUE
24 | bus_LV_6154-12_0_5_node_12 | 0.4 | n |  | TRUE
25 | bus_LV_6154-12_0_5_node_14 | 0.4 | n |  | TRUE
26 | bus_LV_6154-12_0_5_node_19 | 0.4 | n |  | TRUE
27 | bus_LV_6154-12_0_5_node_20 | 0.4 | n |  | TRUE
28 | bus_LV_6154-12_0_5_node_30 | 0.4 | n |  | TRUE
29 | bus_LV_6154-12_0_5_node_21 | 0.4 | n |  | TRUE
30 | bus_LV_6154-12_0_5_node_22 | 0.4 | n |  | TRUE
31 | bus_LV_6154-12_0_5_node_23 | 0.4 | n |  | TRUE
32 | bus_LV_6154-12_0_5_node_24 | 0.4 | n |  | TRUE
33 | bus_LV_6154-12_0_5_node_25 | 0.4 | n |  | TRUE
34 | bus_LV_6154-12_0_5_node_27 | 0.4 | n |  | TRUE
35 | bus_LV_6154-12_0_5_node_61 | 0.4 | n |  | TRUE
36 | bus_LV_6154-12_0_5_node_62 | 0.4 | n |  | TRUE
37 | bus_LV_6154-12_0_5_node_60 | 0.4 | n |  | TRUE
38 | bus_LV_6154-12_0_5_node_63 | 0.4 | n |  | TRUE
39 | bus_LV_6154-12_0_5_node_33 | 0.4 | n |  | TRUE
40 | bus_LV_6154-12_0_5_node_102 | 0.4 | n |  | TRUE
41 | bus_LV_6154-12_0_5_node_123 | 0.4 | n |  | TRUE
42 | bus_LV_6154-12_0_5_node_37 | 0.4 | n |  | TRUE
43 | bus_LV_6154-12_0_5_node_38 | 0.4 | n |  | TRUE
44 | bus_LV_6154-12_0_5_node_39 | 0.4 | n |  | TRUE
45 | bus_LV_6154-12_0_5_node_40 | 0.4 | n |  | TRUE
46 | bus_LV_6154-12_0_5_node_41 | 0.4 | n |  | TRUE
47 | bus_LV_6154-12_0_5_node_42 | 0.4 | n |  | TRUE
48 | bus_LV_6154-12_0_5_node_49 | 0.4 | n |  | TRUE
49 | bus_LV_6154-12_0_5_node_43 | 0.4 | n |  | TRUE
50 | bus_LV_6154-12_0_5_node_127 | 0.4 | n |  | TRUE
51 | bus_LV_6154-12_0_5_node_50 | 0.4 | n |  | TRUE
52 | bus_LV_6154-12_0_5_node_44 | 0.4 | n |  | TRUE
53 | bus_LV_6154-12_0_5_node_45 | 0.4 | n |  | TRUE
54 | bus_LV_6154-12_0_5_node_46 | 0.4 | n |  | TRUE
55 | bus_LV_6154-12_0_5_node_47 | 0.4 | n |  | TRUE
56 | bus_LV_6154-12_0_5_node_48 | 0.4 | n |  | TRUE
57 | bus_LV_6154-12_0_5_node_51 | 0.4 | n |  | TRUE
58 | bus_LV_6154-12_0_5_node_52 | 0.4 | n |  | TRUE
59 | bus_LV_6154-12_0_5_node_53 | 0.4 | n |  | TRUE
60 | bus_LV_6154-12_0_5_node_55 | 0.4 | n |  | TRUE
61 | bus_LV_6154-12_0_5_node_54 | 0.4 | n |  | TRUE
62 | bus_LV_6154-12_0_5_node_64 | 0.4 | n |  | TRUE
63 | bus_LV_6154-12_0_5_node_56 | 0.4 | n |  | TRUE
64 | bus_LV_6154-12_0_5_node_65 | 0.4 | n |  | TRUE
65 | bus_LV_6154-12_0_5_node_66 | 0.4 | n |  | TRUE
66 | bus_LV_6154-12_0_5_node_57 | 0.4 | n |  | TRUE
67 | bus_LV_6154-12_0_5_node_58 | 0.4 | n |  | TRUE
68 | bus_LV_6154-12_0_5_node_59 | 0.4 | n |  | TRUE
69 | bus_LV_6154-12_0_5_node_75 | 0.4 | n |  | TRUE
70 | bus_LV_6154-12_0_5_node_74 | 0.4 | n |  | TRUE
71 | bus_LV_6154-12_0_5_node_79 | 0.4 | n |  | TRUE
72 | bus_LV_6154-12_0_5_node_77 | 0.4 | n |  | TRUE
73 | bus_LV_6154-12_0_5_node_71 | 0.4 | n |  | TRUE
74 | bus_LV_6154-12_0_5_node_82 | 0.4 | n |  | TRUE
75 | bus_LV_6154-12_0_5_node_80 | 0.4 | n |  | TRUE
76 | bus_LV_6154-12_0_5_node_78 | 0.4 | n |  | TRUE
77 | bus_LV_6154-12_0_5_node_69 | 0.4 | n |  | TRUE
78 | bus_LV_6154-12_0_5_node_67 | 0.4 | n |  | TRUE
79 | bus_LV_6154-12_0_5_node_68 | 0.4 | n |  | TRUE
80 | bus_LV_6154-12_0_5_node_70 | 0.4 | n |  | TRUE
81 | bus_LV_6154-12_0_5_node_72 | 0.4 | n |  | TRUE
82 | bus_LV_6154-12_0_5_node_73 | 0.4 | n |  | TRUE
83 | bus_LV_6154-12_0_5_node_76 | 0.4 | n |  | TRUE
84 | bus_LV_6154-12_0_5_node_103 | 0.4 | n |  | TRUE
85 | bus_LV_6154-12_0_5_node_104 | 0.4 | n |  | TRUE
86 | bus_LV_6154-12_0_5_node_108 | 0.4 | n |  | TRUE
87 | bus_LV_6154-12_0_5_node_88 | 0.4 | n |  | TRUE
88 | bus_LV_6154-12_0_5_node_81 | 0.4 | n |  | TRUE
89 | bus_LV_6154-12_0_5_node_107 | 0.4 | n |  | TRUE
90 | bus_LV_6154-12_0_5_node_86 | 0.4 | n |  | TRUE
91 | bus_LV_6154-12_0_5_node_83 | 0.4 | n |  | TRUE
92 | bus_LV_6154-12_0_5_node_84 | 0.4 | n |  | TRUE
93 | bus_LV_6154-12_0_5_node_85 | 0.4 | n |  | TRUE
94 | bus_LV_6154-12_0_5_node_87 | 0.4 | n |  | TRUE
95 | bus_LV_6154-12_0_5_node_99 | 0.4 | n |  | TRUE
96 | bus_LV_6154-12_0_5_node_91 | 0.4 | n |  | TRUE
97 | bus_LV_6154-12_0_5_node_118 | 0.4 | n |  | TRUE
98 | bus_LV_6154-12_0_5_node_98 | 0.4 | n |  | TRUE
99 | bus_LV_6154-12_0_5_node_89 | 0.4 | n |  | TRUE
100 | bus_LV_6154-12_0_5_node_90 | 0.4 | n |  | TRUE
101 | bus_LV_6154-12_0_5_node_92 | 0.4 | n |  | TRUE
102 | bus_LV_6154-12_0_5_node_93 | 0.4 | n |  | TRUE
103 | bus_LV_6154-12_0_5_node_94 | 0.4 | n |  | TRUE
104 | bus_LV_6154-12_0_5_node_95 | 0.4 | n |  | TRUE
105 | bus_LV_6154-12_0_5_node_96 | 0.4 | n |  | TRUE
106 | bus_LV_6154-12_0_5_node_97 | 0.4 | n |  | TRUE
107 | bus_LV_6154-12_0_5_node_100 | 0.4 | n |  | TRUE
108 | bus_LV_6154-12_0_5_node_120 | 0.4 | n |  | TRUE
109 | bus_LV_6154-12_0_5_node_116 | 0.4 | n |  | TRUE
110 | bus_LV_6154-12_0_5_node_121 | 0.4 | n |  | TRUE
111 | bus_LV_6154-12_0_5_node_105 | 0.4 | n |  | TRUE
112 | bus_LV_6154-12_0_5_node_106 | 0.4 | n |  | TRUE
113 | bus_LV_6154-12_0_5_node_109 | 0.4 | n |  | TRUE
114 | bus_LV_6154-12_0_5_node_110 | 0.4 | n |  | TRUE
115 | bus_LV_6154-12_0_5_node_111 | 0.4 | n |  | TRUE
116 | bus_LV_6154-12_0_5_node_119 | 0.4 | n |  | TRUE
117 | bus_LV_6154-12_0_5_node_112 | 0.4 | n |  | TRUE
118 | bus_LV_6154-12_0_5_node_113 | 0.4 | n |  | TRUE
119 | bus_LV_6154-12_0_5_node_114 | 0.4 | n |  | TRUE
120 | bus_LV_6154-12_0_5_node_117 | 0.4 | n |  | TRUE
121 | bus_LV_6154-12_0_5_node_115 | 0.4 | n |  | TRUE
122 | bus_LV_6154-12_0_5_node_122 | 0.4 | n |  | TRUE
123 | bus_MV_79_0_node_66 | 20 | n |  | TRUE

## load
| name | bus | p_mw | q_mvar | const_z_percent | const_i_percent | sn_mva | scaling | in_service | type
0 | LV_6154-12_0_5_load_0 | 0 | 0.0059013 | 0.001479 | 0 | 0 |  | 1 | TRUE | wye
1 | LV_6154-12_0_5_load_1 | 1 | 0.0040268 | 0.0010092 | 0 | 0 |  | 1 | TRUE | wye
2 | LV_6154-12_0_5_load_4 | 4 | 0.0023044 | 0.00057753 | 0 | 0 |  | 1 | TRUE | wye
3 | LV_6154-12_0_5_load_5 | 5 | 0.012943 | 0.0032438 | 0 | 0 |  | 1 | TRUE | wye
4 | LV_6154-12_0_5_load_17 | 6 | 0.0061229 | 0.0015345 | 0 | 0 |  | 1 | TRUE | wye
5 | LV_6154-12_0_5_load_29 | 7 | 0.0028887 | 0.00072397 | 0 | 0 |  | 1 | TRUE | wye
6 | LV_6154-12_0_5_load_16 | 8 | 0.0048493 | 0.0012154 | 0 | 0 |  | 1 | TRUE | wye
7 | LV_6154-12_0_5_load_36 | 9 | 0.0078075 | 0.0019567 | 0 | 0 |  | 1 | TRUE | wye
8 | LV_6154-12_0_5_load_35 | 10 | 0.0033033 | 0.00082789 | 0 | 0 |  | 1 | TRUE | wye
9 | LV_6154-12_0_5_load_28 | 11 | 0.0081756 | 0.002049 | 0 | 0 |  | 1 | TRUE | wye
10 | LV_6154-12_0_5_load_32 | 12 | 0.0054731 | 0.0013717 | 0 | 0 |  | 1 | TRUE | wye
11 | LV_6154-12_0_5_load_26 | 13 | 0.0043578 | 0.0010922 | 0 | 0 |  | 1 | TRUE | wye
12 | LV_6154-12_0_5_load_31 | 14 | 0.0031525 | 0.0007901 | 0 | 0 |  | 1 | TRUE | wye
13 | LV_6154-12_0_5_load_101 | 16 | 0.0054871 | 0.0013752 | 0 | 0 |  | 1 | TRUE | wye
14 | LV_6154-12_0_5_load_34 | 17 | 0.0055854 | 0.0013998 | 0 | 0 |  | 1 | TRUE | wye
15 | LV_6154-12_0_5_load_124 | 18 | 0.0062136 | 0.0015573 | 0 | 0 |  | 1 | TRUE | wye
16 | LV_6154-12_0_5_load_18 | 20 | 0.014143 | 0.0035444 | 0 | 0 |  | 1 | TRUE | wye
17 | LV_6154-12_0_5_load_6 | 21 | 0.0026919 | 0.00067465 | 0 | 0 |  | 1 | TRUE | wye
18 | LV_6154-12_0_5_load_7 | 22 | 0.0027953 | 0.00070056 | 0 | 0 |  | 1 | TRUE | wye
19 | LV_6154-12_0_5_load_11 | 23 | 0.010065 | 0.0025225 | 0 | 0 |  | 1 | TRUE | wye
20 | LV_6154-12_0_5_load_12 | 24 | 0.0092541 | 0.0023193 | 0 | 0 |  | 1 | TRUE | wye
21 | LV_6154-12_0_5_load_14 | 25 | 0.0073479 | 0.0018416 | 0 | 0 |  | 1 | TRUE | wye
22 | LV_6154-12_0_5_load_19 | 26 | 0.0013683 | 0.00034292 | 0 | 0 |  | 1 | TRUE | wye
23 | LV_6154-12_0_5_load_20 | 27 | 0.0026467 | 0.00066333 | 0 | 0 |  | 1 | TRUE | wye
24 | LV_6154-12_0_5_load_30 | 28 | 0.0028158 | 0.0007057 | 0 | 0 |  | 1 | TRUE | wye
25 | LV_6154-12_0_5_load_21 | 29 | 0.0049091 | 0.0012303 | 0 | 0 |  | 1 | TRUE | wye
26 | LV_6154-12_0_5_load_23 | 31 | 0.0040316 | 0.0010104 | 0 | 0 |  | 1 | TRUE | wye
27 | LV_6154-12_0_5_load_24 | 32 | 0.007926 | 0.0019864 | 0 | 0 |  | 1 | TRUE | wye
28 | LV_6154-12_0_5_load_25 | 33 | 0.0030333 | 0.00076021 | 0 | 0 |  | 1 | TRUE | wye
29 | LV_6154-12_0_5_load_27 | 34 | 0.0052301 | 0.0013108 | 0 | 0 |  | 1 | TRUE | wye
30 | LV_6154-12_0_5_load_61 | 35 | 0.0029225 | 0.00073246 | 0 | 0 |  | 1 | TRUE | wye
31 | LV_6154-12_0_5_load_62 | 36 | 0.0039372 | 0.00098675 | 0 | 0 |  | 1 | TRUE | wye
32 | LV_6154-12_0_5_load_60 | 37 | 0.0035245 | 0.00088333 | 0 | 0 |  | 1 | TRUE | wye
33 | LV_6154-12_0_5_load_63 | 38 | 0.0044114 | 0.0011056 | 0 | 0 |  | 1 | TRUE | wye
34 | LV_6154-12_0_5_load_33 | 39 | 0.0041797 | 0.0010475 | 0 | 0 |  | 1 | TRUE | wye
35 | LV_6154-12_0_5_load_102 | 40 | 0.0071621 | 0.001795 | 0 | 0 |  | 1 | TRUE | wye
36 | LV_6154-12_0_5_load_123 | 41 | 0.0028037 | 0.00070267 | 0 | 0 |  | 1 | TRUE | wye
37 | LV_6154-12_0_5_load_37 | 42 | 0.0065144 | 0.0016327 | 0 | 0 |  | 1 | TRUE | wye
38 | LV_6154-12_0_5_load_38 | 43 | 0.0039539 | 0.00099093 | 0 | 0 |  | 1 | TRUE | wye
39 | LV_6154-12_0_5_load_39 | 44 | 0.0050452 | 0.0012644 | 0 | 0 |  | 1 | TRUE | wye
40 | LV_6154-12_0_5_load_40 | 45 | 0.0033676 | 0.000844 | 0 | 0 |  | 1 | TRUE | wye
41 | LV_6154-12_0_5_load_42 | 47 | 0.0071228 | 0.0017851 | 0 | 0 |  | 1 | TRUE | wye
42 | LV_6154-12_0_5_load_43 | 49 | 0.0032484 | 0.00081413 | 0 | 0 |  | 1 | TRUE | wye
43 | LV_6154-12_0_5_load_127 | 50 | 0.0079835 | 0.0020009 | 0 | 0 |  | 1 | TRUE | wye
44 | LV_6154-12_0_5_load_44 | 52 | 0.0068627 | 0.00172 | 0 | 0 |  | 1 | TRUE | wye
45 | LV_6154-12_0_5_load_45 | 53 | 0.0048929 | 0.0012263 | 0 | 0 |  | 1 | TRUE | wye
46 | LV_6154-12_0_5_load_46 | 54 | 0.0053042 | 0.0013294 | 0 | 0 |  | 1 | TRUE | wye
47 | LV_6154-12_0_5_load_47 | 55 | 0.0093995 | 0.0023557 | 0 | 0 |  | 1 | TRUE | wye
48 | LV_6154-12_0_5_load_48 | 56 | 0.0073314 | 0.0018374 | 0 | 0 |  | 1 | TRUE | wye
49 | LV_6154-12_0_5_load_51 | 57 | 0.0033708 | 0.00084481 | 0 | 0 |  | 1 | TRUE | wye
50 | LV_6154-12_0_5_load_53 | 59 | 0.0042543 | 0.0010662 | 0 | 0 |  | 1 | TRUE | wye
51 | LV_6154-12_0_5_load_55 | 60 | 0.0041194 | 0.0010324 | 0 | 0 |  | 1 | TRUE | wye
52 | LV_6154-12_0_5_load_54 | 61 | 0.023848 | 0.005977 | 0 | 0 |  | 1 | TRUE | wye
53 | LV_6154-12_0_5_load_56 | 63 | 0.0040124 | 0.0010056 | 0 | 0 |  | 1 | TRUE | wye
54 | LV_6154-12_0_5_load_66 | 65 | 0.0067424 | 0.0016898 | 0 | 0 |  | 1 | TRUE | wye
55 | LV_6154-12_0_5_load_57 | 66 | 0.0032478 | 0.00081398 | 0 | 0 |  | 1 | TRUE | wye
56 | LV_6154-12_0_5_load_58 | 67 | 0.0032753 | 0.00082086 | 0 | 0 |  | 1 | TRUE | wye
57 | LV_6154-12_0_5_load_59 | 68 | 0.003054 | 0.0007654 | 0 | 0 |  | 1 | TRUE | wye
58 | LV_6154-12_0_5_load_75 | 69 | 0.0035176 | 0.00088158 | 0 | 0 |  | 1 | TRUE | wye
59 | LV_6154-12_0_5_load_77 | 72 | 0.0040502 | 0.0010151 | 0 | 0 |  | 1 | TRUE | wye
60 | LV_6154-12_0_5_load_71 | 73 | 0.0035761 | 0.00089627 | 0 | 0 |  | 1 | TRUE | wye
61 | LV_6154-12_0_5_load_80 | 75 | 0.0062485 | 0.001566 | 0 | 0 |  | 1 | TRUE | wye
62 | LV_6154-12_0_5_load_78 | 76 | 0.0086655 | 0.0021718 | 0 | 0 |  | 1 | TRUE | wye
63 | LV_6154-12_0_5_load_69 | 77 | 0.0029744 | 0.00074545 | 0 | 0 |  | 1 | TRUE | wye
64 | LV_6154-12_0_5_load_67 | 78 | 0.0029658 | 0.0007433 | 0 | 0 |  | 1 | TRUE | wye
65 | LV_6154-12_0_5_load_68 | 79 | 0.0032919 | 0.00082503 | 0 | 0 |  | 1 | TRUE | wye
66 | LV_6154-12_0_5_load_70 | 80 | 0.0026345 | 0.00066026 | 0 | 0 |  | 1 | TRUE | wye
67 | LV_6154-12_0_5_load_72 | 81 | 0.0030827 | 0.00077261 | 0 | 0 |  | 1 | TRUE | wye
68 | LV_6154-12_0_5_load_73 | 82 | 0.0067229 | 0.0016849 | 0 | 0 |  | 1 | TRUE | wye
69 | LV_6154-12_0_5_load_76 | 83 | 0.0056377 | 0.0014129 | 0 | 0 |  | 1 | TRUE | wye
70 | LV_6154-12_0_5_load_103 | 84 | 0.0042619 | 0.0010681 | 0 | 0 |  | 1 | TRUE | wye
71 | LV_6154-12_0_5_load_104 | 85 | 0.0083707 | 0.0020979 | 0 | 0 |  | 1 | TRUE | wye
72 | LV_6154-12_0_5_load_108 | 86 | 0.0040064 | 0.0010041 | 0 | 0 |  | 1 | TRUE | wye
73 | LV_6154-12_0_5_load_88 | 87 | 0.0038722 | 0.00097046 | 0 | 0 |  | 1 | TRUE | wye
74 | LV_6154-12_0_5_load_81 | 88 | 0.010319 | 0.0025863 | 0 | 0 |  | 1 | TRUE | wye
75 | LV_6154-12_0_5_load_107 | 89 | 0.0084314 | 0.0021131 | 0 | 0 |  | 1 | TRUE | wye
76 | LV_6154-12_0_5_load_83 | 91 | 0.0045624 | 0.0011434 | 0 | 0 |  | 1 | TRUE | wye
77 | LV_6154-12_0_5_load_84 | 92 | 0.0050328 | 0.0012613 | 0 | 0 |  | 1 | TRUE | wye
78 | LV_6154-12_0_5_load_85 | 93 | 0.0050362 | 0.0012622 | 0 | 0 |  | 1 | TRUE | wye
79 | LV_6154-12_0_5_load_91 | 96 | 0.0049534 | 0.0012414 | 0 | 0 |  | 1 | TRUE | wye
80 | LV_6154-12_0_5_load_118 | 97 | 0.0026801 | 0.00067169 | 0 | 0 |  | 1 | TRUE | wye
81 | LV_6154-12_0_5_load_89 | 99 | 0.0075865 | 0.0019014 | 0 | 0 |  | 1 | TRUE | wye
82 | LV_6154-12_0_5_load_90 | 100 | 0.0050591 | 0.0012679 | 0 | 0 |  | 1 | TRUE | wye
83 | LV_6154-12_0_5_load_92 | 101 | 0.0045693 | 0.0011452 | 0 | 0 |  | 1 | TRUE | wye
84 | LV_6154-12_0_5_load_93 | 102 | 0.004007 | 0.0010042 | 0 | 0 |  | 1 | TRUE | wye
85 | LV_6154-12_0_5_load_94 | 103 | 0.016711 | 0.0041881 | 0 | 0 |  | 1 | TRUE | wye
86 | LV_6154-12_0_5_load_95 | 104 | 0.0050621 | 0.0012687 | 0 | 0 |  | 1 | TRUE | wye
87 | LV_6154-12_0_5_load_96 | 105 | 0.0037968 | 0.00095158 | 0 | 0 |  | 1 | TRUE | wye
88 | LV_6154-12_0_5_load_97 | 106 | 0.0023926 | 0.00059965 | 0 | 0 |  | 1 | TRUE | wye
89 | LV_6154-12_0_5_load_100 | 107 | 0.0050217 | 0.0012586 | 0 | 0 |  | 1 | TRUE | wye
90 | LV_6154-12_0_5_load_120 | 108 | 0.0083562 | 0.0020943 | 0 | 0 |  | 1 | TRUE | wye
91 | LV_6154-12_0_5_load_116 | 109 | 0.0029932 | 0.00075017 | 0 | 0 |  | 1 | TRUE | wye
92 | LV_6154-12_0_5_load_121 | 110 | 0.0033025 | 0.00082769 | 0 | 0 |  | 1 | TRUE | wye
93 | LV_6154-12_0_5_load_105 | 111 | 0.005401 | 0.0013536 | 0 | 0 |  | 1 | TRUE | wye
94 | LV_6154-12_0_5_load_106 | 112 | 0.010036 | 0.0025152 | 0 | 0 |  | 1 | TRUE | wye
95 | LV_6154-12_0_5_load_109 | 113 | 0.0029459 | 0.00073831 | 0 | 0 |  | 1 | TRUE | wye
96 | LV_6154-12_0_5_load_110 | 114 | 0.0030472 | 0.0007637 | 0 | 0 |  | 1 | TRUE | wye
97 | LV_6154-12_0_5_load_119 | 116 | 0.0053706 | 0.001346 | 0 | 0 |  | 1 | TRUE | wye
98 | LV_6154-12_0_5_load_112 | 117 | 0.0043651 | 0.001094 | 0 | 0 |  | 1 | TRUE | wye
99 | LV_6154-12_0_5_load_113 | 118 | 0.0030692 | 0.00076922 | 0 | 0 |  | 1 | TRUE | wye
100 | LV_6154-12_0_5_load_114 | 119 | 0.0062052 | 0.0015552 | 0 | 0 |  | 1 | TRUE | wye
101 | LV_6154-12_0_5_load_117 | 120 | 0.0019812 | 0.00049655 | 0 | 0 |  | 1 | TRUE | wye
102 | LV_6154-12_0_5_load_115 | 121 | 0.0029342 | 0.00073538 | 0 | 0 |  | 1 | TRUE | wye
103 | LV_6154-12_0_5_load_122 | 122 | 0.0052978 | 0.0013277 | 0 | 0 |  | 1 | TRUE | wye

## ext_grid
| name | bus | vm_pu | va_degree | slack_weight | in_service
0 |  | 35 | 1 | 0 | 1 | TRUE

## line
| name | std_type | from_bus | to_bus | length_km | r_ohm_per_km | x_ohm_per_km | c_nf_per_km | g_us_per_km | max_i_ka | df | parallel | type | in_service
0 | LV_6154-12_0_5_line_0 |  | 0 | 1 | 0.001993 | 0.125 | 0.08 | 261 | 0 | 0.364 | 1 | 1 | cs | TRUE
1 | LV_6154-12_0_5_line_1 |  | 0 | 2 | 0.024999 | 0.125 | 0.08 | 261 | 0 | 0.364 | 1 | 1 | cs | TRUE
2 | LV_6154-12_0_5_line_2 |  | 1 | 3 | 0.027533 | 0.125 | 0.08 | 261 | 0 | 0.364 | 1 | 1 | cs | TRUE
3 | LV_6154-12_0_5_line_3 |  | 2 | 4 | 0.015185 | 0.125 | 0.08 | 261 | 0 | 0.364 | 1 | 1 | cs | TRUE
4 | LV_6154-12_0_5_line_4 |  | 2 | 5 | 0.031479 | 0.125 | 0.08 | 261 | 0 | 0.364 | 1 | 1 | cs | TRUE
5 | LV_6154-12_0_5_line_5 |  | 3 | 9 | 0.01716 | 0.125 | 0.08 | 261 | 0 | 0.364 | 1 | 1 | cs | TRUE
6 | LV_6154-12_0_5_line_6 |  | 3 | 10 | 0.01133 | 0.125 | 0.08 | 261 | 0 | 0.364 | 1 | 1 | cs | TRUE
7 | LV_6154-12_0_5_line_7 |  | 4 | 14 | 0.018267 | 0.125 | 0.08 | 261 | 0 | 0.364 | 1 | 1 | cs | TRUE
8 | LV_6154-12_0_5_line_8 |  | 5 | 15 | 0.028427 | 0.125 | 0.08 | 261 | 0 | 0.364 | 1 | 1 | cs | TRUE
9 | LV_6154-12_0_5_line_9 |  | 6 | 7 | 0.031108 | 0.125 | 0.08 | 261 | 0 | 0.364 | 1 | 1 | cs | TRUE
10 | LV_6154-12_0_5_line_10 |  | 6 | 8 | 0.044775 | 0.125 | 0.08 | 261 | 0 | 0.364 | 1 | 1 | cs | TRUE
11 | LV_6154-12_0_5_line_11 |  | 7 | 28 | 0.019489 | 0.125 | 0.08 | 261 | 0 | 0.364 | 1 | 1 | cs | TRUE
12 | LV_6154-12_0_5_line_12 |  | 8 | 20 | 0.01297 | 0.125 | 0.08 | 261 | 0 | 0.364 | 1 | 1 | cs | TRUE
13 | LV_6154-12_0_5_line_13 |  | 9 | 16 | 0.011762 | 0.125 | 0.08 | 261 | 0 | 0.364 | 1 | 1 | cs | TRUE
14 | LV_6154-12_0_5_line_14 |  | 10 | 17 | 0.017608 | 0.125 | 0.08 | 261 | 0 | 0.364 | 1 | 1 | cs | TRUE
15 | LV_6154-12_0_5_line_15 |  | 11 | 12 | 0.020769 | 0.125 | 0.08 | 261 | 0 | 0.364 | 1 | 1 | cs | TRUE
16 | LV_6154-12_0_5_line_16 |  | 11 | 13 | 0.0054873 | 0.125 | 0.08 | 261 | 0 | 0.364 | 1 | 1 | cs | TRUE
17 | LV_6154-12_0_5_line_17 |  | 12 | 39 | 0.015188 | 0.125 | 0.08 | 261 | 0 | 0.364 | 1 | 1 | cs | TRUE
18 | LV_6154-12_0_5_line_18 |  | 12 | 28 | 0.021863 | 0.125 | 0.08 | 261 | 0 | 0.364 | 1 | 1 | cs | TRUE
19 | LV_6154-12_0_5_line_19 |  | 13 | 34 | 0.019476 | 0.125 | 0.08 | 261 | 0 | 0.364 | 1 | 1 | cs | TRUE
20 | LV_6154-12_0_5_line_20 |  | 15 | 18 | 0.0042369 | 0.125 | 0.08 | 261 | 0 | 0.364 | 1 | 1 | cs | TRUE
21 | LV_6154-12_0_5_line_21 |  | 15 | 19 | 0.061927 | 0.125 | 0.08 | 261 | 0 | 0.364 | 1 | 1 | cs | TRUE
22 | LV_6154-12_0_5_line_22 |  | 16 | 40 | 0.037404 | 0.125 | 0.08 | 261 | 0 | 0.364 | 1 | 1 | cs | TRUE
23 | LV_6154-12_0_5_line_23 |  | 17 | 39 | 0.029012 | 0.125 | 0.08 | 261 | 0 | 0.364 | 1 | 1 | cs | TRUE
24 | LV_6154-12_0_5_line_24 |  | 19 | 22 | 0.0014061 | 0.125 | 0.08 | 261 | 0 | 0.364 | 1 | 1 | cs | TRUE
25 | LV_6154-12_0_5_line_25 |  | 21 | 22 | 0.018003 | 0.125 | 0.08 | 261 | 0 | 0.364 | 1 | 1 | cs | TRUE
26 | LV_6154-12_0_5_line_26 |  | 23 | 24 | 0.004069 | 0.125 | 0.08 | 261 | 0 | 0.364 | 1 | 1 | cs | TRUE
27 | LV_6154-12_0_5_line_27 |  | 24 | 25 | 0.027322 | 0.125 | 0.08 | 261 | 0 | 0.364 | 1 | 1 | cs | TRUE
28 | LV_6154-12_0_5_line_28 |  | 25 | 26 | 0.041502 | 0.125 | 0.08 | 261 | 0 | 0.364 | 1 | 1 | cs | TRUE
29 | LV_6154-12_0_5_line_29 |  | 26 | 27 | 0.00076652 | 0.125 | 0.08 | 261 | 0 | 0.364 | 1 | 1 | cs | TRUE
30 | LV_6154-12_0_5_line_30 |  | 27 | 29 | 0.00092798 | 0.125 | 0.08 | 261 | 0 | 0.364 | 1 | 1 | cs | TRUE
31 | LV_6154-12_0_5_line_31 |  | 29 | 30 | 0.044412 | 0.125 | 0.08 | 261 | 0 | 0.364 | 1 | 1 | cs | TRUE
32 | LV_6154-12_0_5_line_32 |  | 30 | 31 | 0.044671 | 0.125 | 0.08 | 261 | 0 | 0.364 | 1 | 1 | cs | TRUE
33 | LV_6154-12_0_5_line_33 |  | 30 | 32 | 0.016559 | 0.125 | 0.08 | 261 | 0 | 0.364 | 1 | 4 | cs | TRUE
34 | LV_6154-12_0_5_line_34 |  | 30 | 33 | 0.014937 | 0.125 | 0.08 | 261 | 0 | 0.364 | 1 | 4 | cs | TRUE
35 | LV_6154-12_0_5_line_35 |  | 31 | 34 | 0.0033323 | 0.125 | 0.08 | 261 | 0 | 0.364 | 1 | 1 | cs | TRUE
36 | LV_6154-12_0_5_line_36 |  | 32 | 35 | 0.011571 | 0.125 | 0.08 | 261 | 0 | 0.364 | 1 | 4 | cs | TRUE
37 | LV_6154-12_0_5_line_37 |  | 33 | 36 | 0.0016024 | 0.125 | 0.08 | 261 | 0 | 0.364 | 1 | 4 | cs | TRUE
38 | LV_6154-12_0_5_line_38 |  | 35 | 37 | 0.0075203 | 0.125 | 0.08 | 261 | 0 | 0.364 | 1 | 1 | cs | TRUE
39 | LV_6154-12_0_5_line_39 |  | 36 | 38 | 0.019034 | 0.125 | 0.08 | 261 | 0 | 0.364 | 1 | 4 | cs | TRUE
40 | LV_6154-12_0_5_line_40 |  | 37 | 68 | 0.011167 | 0.125 | 0.08 | 261 | 0 | 0.364 | 1 | 1 | cs | TRUE
41 | LV_6154-12_0_5_line_41 |  | 38 | 69 | 0.00038681 | 0.125 | 0.08 | 261 | 0 | 0.364 | 1 | 4 | cs | TRUE
42 | LV_6154-12_0_5_line_42 |  | 40 | 41 | 0.012058 | 0.125 | 0.08 | 261 | 0 | 0.364 | 1 | 1 | cs | TRUE
43 | LV_6154-12_0_5_line_43 |  | 42 | 43 | 0.016214 | 0.125 | 0.08 | 261 | 0 | 0.364 | 1 | 1 | cs | TRUE
44 | LV_6154-12_0_5_line_44 |  | 42 | 44 | 0.0017541 | 0.125 | 0.08 | 261 | 0 | 0.364 | 1 | 1 | cs | TRUE
45 | LV_6154-12_0_5_line_45 |  | 43 | 45 | 0.015884 | 0.125 | 0.08 | 261 | 0 | 0.364 | 1 | 1 | cs | TRUE
46 | LV_6154-12_0_5_line_46 |  | 44 | 46 | 0.020248 | 0.125 | 0.08 | 261 | 0 | 0.364 | 1 | 1 | cs | TRUE
47 | LV_6154-12_0_5_line_47 |  | 45 | 47 | 0.013993 | 0.125 | 0.08 | 261 | 0 | 0.364 | 1 | 1 | cs | TRUE
48 | LV_6154-12_0_5_line_48 |  | 46 | 48 | 0.016301 | 0.125 | 0.08 | 261 | 0 | 0.364 | 1 | 1 | cs | TRUE
49 | LV_6154-12_0_5_line_49 |  | 47 | 49 | 0.0016293 | 0.125 | 0.08 | 261 | 0 | 0.364 | 1 | 1 | cs | TRUE
50 | LV_6154-12_0_5_line_50 |  | 48 | 50 | 0.042887 | 0.125 | 0.08 | 261 | 0 | 0.364 | 1 | 1 | cs | TRUE
51 | LV_6154-12_0_5_line_51 |  | 48 | 51 | 0.026443 | 0.125 | 0.08 | 261 | 0 | 0.364 | 1 | 1 | cs | TRUE
52 | LV_6154-12_0_5_line_52 |  | 49 | 52 | 0.0001578 | 0.125 | 0.08 | 261 | 0 | 0.364 | 1 | 1 | cs | TRUE
53 | LV_6154-12_0_5_line_53 |  | 51 | 57 | 0.015359 | 0.125 | 0.08 | 261 | 0 | 0.364 | 1 | 1 | cs | TRUE
54 | LV_6154-12_0_5_line_54 |  | 51 | 56 | 0.017593 | 0.125 | 0.08 | 261 | 0 | 0.364 | 1 | 1 | cs | TRUE
55 | LV_6154-12_0_5_line_55 |  | 53 | 54 | 0.010131 | 0.125 | 0.08 | 261 | 0 | 0.364 | 1 | 1 | cs | TRUE
56 | LV_6154-12_0_5_line_56 |  | 53 | 55 | 0.017212 | 0.125 | 0.08 | 261 | 0 | 0.364 | 1 | 1 | cs | TRUE
57 | LV_6154-12_0_5_line_57 |  | 54 | 56 | 0.012796 | 0.125 | 0.08 | 261 | 0 | 0.364 | 1 | 1 | cs | TRUE
58 | LV_6154-12_0_5_line_58 |  | 57 | 58 | 0.035416 | 0.125 | 0.08 | 261 | 0 | 0.364 | 1 | 1 | cs | TRUE
59 | LV_6154-12_0_5_line_59 |  | 58 | 59 | 0.01283 | 0.125 | 0.08 | 261 | 0 | 0.364 | 1 | 1 | cs | TRUE
60 | LV_6154-12_0_5_line_60 |  | 59 | 60 | 0.016333 | 0.125 | 0.08 | 261 | 0 | 0.364 | 1 | 1 | cs | TRUE
61 | LV_6154-12_0_5_line_61 |  | 60 | 63 | 0.016188 | 0.125 | 0.08 | 261 | 0 | 0.364 | 1 | 1 | cs | TRUE
62 | LV_6154-12_0_5_line_62 |  | 61 | 62 | 0.022484 | 0.125 | 0.08 | 261 | 0 | 0.364 | 1 | 1 | cs | TRUE
63 | LV_6154-12_0_5_line_63 |  | 62 | 64 | 0.0213 | 0.125 | 0.08 | 261 | 0 | 0.364 | 1 | 2 | cs | TRUE
64 | LV_6154-12_0_5_line_64 |  | 62 | 65 | 0.014739 | 0.125 | 0.08 | 261 | 0 | 0.364 | 1 | 2 | cs | TRUE
65 | LV_6154-12_0_5_line_65 |  | 63 | 66 | 0.0040425 | 0.125 | 0.08 | 261 | 0 | 0.364 | 1 | 1 | cs | TRUE
66 | LV_6154-12_0_5_line_66 |  | 64 | 71 | 0.013901 | 0.125 | 0.08 | 261 | 0 | 0.364 | 1 | 2 | cs | TRUE
67 | LV_6154-12_0_5_line_67 |  | 64 | 72 | 0.019739 | 0.125 | 0.08 | 261 | 0 | 0.364 | 1 | 1 | cs | TRUE
68 | LV_6154-12_0_5_line_68 |  | 65 | 73 | 0.021301 | 0.125 | 0.08 | 261 | 0 | 0.364 | 1 | 4 | cs | TRUE
69 | LV_6154-12_0_5_line_69 |  | 66 | 67 | 0.011379 | 0.125 | 0.08 | 261 | 0 | 0.364 | 1 | 1 | cs | TRUE
70 | LV_6154-12_0_5_line_70 |  | 67 | 68 | 0.0053841 | 0.125 | 0.08 | 261 | 0 | 0.364 | 1 | 1 | cs | TRUE
71 | LV_6154-12_0_5_line_71 |  | 69 | 70 | 0.012566 | 0.125 | 0.08 | 261 | 0 | 0.364 | 1 | 4 | cs | TRUE
72 | LV_6154-12_0_5_line_72 |  | 70 | 83 | 0.014059 | 0.125 | 0.08 | 261 | 0 | 0.364 | 1 | 1 | cs | TRUE
73 | LV_6154-12_0_5_line_73 |  | 70 | 82 | 0.015039 | 0.125 | 0.08 | 261 | 0 | 0.364 | 1 | 4 | cs | TRUE
74 | LV_6154-12_0_5_line_74 |  | 71 | 74 | 0.005855 | 0.125 | 0.08 | 261 | 0 | 0.364 | 1 | 2 | cs | TRUE
75 | LV_6154-12_0_5_line_75 |  | 71 | 75 | 0.01947 | 0.125 | 0.08 | 261 | 0 | 0.364 | 1 | 1 | cs | TRUE
76 | LV_6154-12_0_5_line_76 |  | 72 | 76 | 0.031099 | 0.125 | 0.08 | 261 | 0 | 0.364 | 1 | 1 | cs | TRUE
77 | LV_6154-12_0_5_line_77 |  | 73 | 77 | 0.013256 | 0.125 | 0.08 | 261 | 0 | 0.364 | 1 | 4 | cs | TRUE
78 | LV_6154-12_0_5_line_78 |  | 74 | 86 | 0.01925 | 0.125 | 0.08 | 261 | 0 | 0.364 | 1 | 1 | cs | TRUE
79 | LV_6154-12_0_5_line_79 |  | 74 | 87 | 0.027588 | 0.125 | 0.08 | 261 | 0 | 0.364 | 1 | 1 | cs | TRUE
80 | LV_6154-12_0_5_line_80 |  | 75 | 88 | 0.030091 | 0.125 | 0.08 | 261 | 0 | 0.364 | 1 | 1 | cs | TRUE
81 | LV_6154-12_0_5_line_81 |  | 77 | 78 | 0.0002579 | 0.125 | 0.08 | 261 | 0 | 0.364 | 1 | 4 | cs | TRUE
82 | LV_6154-12_0_5_line_82 |  | 78 | 79 | 0.0171 | 0.125 | 0.08 | 261 | 0 | 0.364 | 1 | 4 | cs | TRUE
83 | LV_6154-12_0_5_line_83 |  | 79 | 80 | 0.0056039 | 0.125 | 0.08 | 261 | 0 | 0.364 | 1 | 4 | cs | TRUE
84 | LV_6154-12_0_5_line_84 |  | 80 | 81 | 0.012067 | 0.125 | 0.08 | 261 | 0 | 0.364 | 1 | 4 | cs | TRUE
85 | LV_6154-12_0_5_line_85 |  | 81 | 82 | 0.01357 | 0.125 | 0.08 | 261 | 0 | 0.364 | 1 | 4 | cs | TRUE
86 | LV_6154-12_0_5_line_86 |  | 83 | 84 | 0.017065 | 0.125 | 0.08 | 261 | 0 | 0.364 | 1 | 1 | cs | TRUE
87 | LV_6154-12_0_5_line_87 |  | 84 | 85 | 0.013773 | 0.125 | 0.08 | 261 | 0 | 0.364 | 1 | 1 | cs | TRUE
88 | LV_6154-12_0_5_line_88 |  | 85 | 111 | 0.00050437 | 0.125 | 0.08 | 261 | 0 | 0.364 | 1 | 1 | cs | TRUE
89 | LV_6154-12_0_5_line_89 |  | 86 | 89 | 0.024674 | 0.125 | 0.08 | 261 | 0 | 0.364 | 1 | 1 | cs | TRUE
90 | LV_6154-12_0_5_line_90 |  | 87 | 90 | 0.0020007 | 0.125 | 0.08 | 261 | 0 | 0.364 | 1 | 1 | cs | TRUE
91 | LV_6154-12_0_5_line_91 |  | 89 | 112 | 0.024883 | 0.125 | 0.08 | 261 | 0 | 0.364 | 1 | 1 | cs | TRUE
92 | LV_6154-12_0_5_line_92 |  | 90 | 94 | 0.021675 | 0.125 | 0.08 | 261 | 0 | 0.364 | 1 | 1 | cs | TRUE
93 | LV_6154-12_0_5_line_93 |  | 90 | 92 | 0.016146 | 0.125 | 0.08 | 261 | 0 | 0.364 | 1 | 1 | cs | TRUE
94 | LV_6154-12_0_5_line_94 |  | 91 | 92 | 0.021444 | 0.125 | 0.08 | 261 | 0 | 0.364 | 1 | 1 | cs | TRUE
95 | LV_6154-12_0_5_line_95 |  | 91 | 93 | 0.018448 | 0.125 | 0.08 | 261 | 0 | 0.364 | 1 | 1 | cs | TRUE
96 | LV_6154-12_0_5_line_96 |  | 94 | 95 | 0.005963 | 0.125 | 0.08 | 261 | 0 | 0.364 | 1 | 1 | cs | TRUE
97 | LV_6154-12_0_5_line_97 |  | 94 | 96 | 0.011939 | 0.125 | 0.08 | 261 | 0 | 0.364 | 1 | 1 | cs | TRUE
98 | LV_6154-12_0_5_line_98 |  | 95 | 97 | 0.013477 | 0.125 | 0.08 | 261 | 0 | 0.364 | 1 | 1 | cs | TRUE
99 | LV_6154-12_0_5_line_99 |  | 95 | 98 | 0.040555 | 0.125 | 0.08 | 261 | 0 | 0.364 | 1 | 1 | cs | TRUE
100 | LV_6154-12_0_5_line_100 |  | 96 | 99 | 0.0013756 | 0.125 | 0.08 | 261 | 0 | 0.364 | 1 | 1 | cs | TRUE
101 | LV_6154-12_0_5_line_101 |  | 97 | 109 | 0.002122 | 0.125 | 0.08 | 261 | 0 | 0.364 | 1 | 1 | cs | TRUE
102 | LV_6154-12_0_5_line_102 |  | 98 | 107 | 0.010499 | 0.125 | 0.08 | 261 | 0 | 0.364 | 1 | 1 | cs | TRUE
103 | LV_6154-12_0_5_line_103 |  | 98 | 105 | 0.0297 | 0.125 | 0.08 | 261 | 0 | 0.364 | 1 | 1 | cs | TRUE
104 | LV_6154-12_0_5_line_104 |  | 99 | 100 | 0.01643 | 0.125 | 0.08 | 261 | 0 | 0.364 | 1 | 1 | cs | TRUE
105 | LV_6154-12_0_5_line_105 |  | 100 | 101 | 0.0035052 | 0.125 | 0.08 | 261 | 0 | 0.364 | 1 | 1 | cs | TRUE
106 | LV_6154-12_0_5_line_106 |  | 101 | 102 | 0.01556 | 0.125 | 0.08 | 261 | 0 | 0.364 | 1 | 1 | cs | TRUE
107 | LV_6154-12_0_5_line_107 |  | 102 | 103 | 0.008742 | 0.125 | 0.08 | 261 | 0 | 0.364 | 1 | 1 | cs | TRUE
108 | LV_6154-12_0_5_line_108 |  | 104 | 105 | 0.024339 | 0.125 | 0.08 | 261 | 0 | 0.364 | 1 | 1 | cs | TRUE
109 | LV_6154-12_0_5_line_109 |  | 104 | 106 | 0.00046881 | 0.125 | 0.08 | 261 | 0 | 0.364 | 1 | 1 | cs | TRUE
110 | LV_6154-12_0_5_line_110 |  | 107 | 108 | 0.018181 | 0.125 | 0.08 | 261 | 0 | 0.364 | 1 | 1 | cs | TRUE
111 | LV_6154-12_0_5_line_111 |  | 108 | 110 | 0.00047186 | 0.125 | 0.08 | 261 | 0 | 0.364 | 1 | 1 | cs | TRUE
112 | LV_6154-12_0_5_line_112 |  | 109 | 121 | 0.016411 | 0.125 | 0.08 | 261 | 0 | 0.364 | 1 | 1 | cs | TRUE
113 | LV_6154-12_0_5_line_113 |  | 110 | 122 | 0.048416 | 0.125 | 0.08 | 261 | 0 | 0.364 | 1 | 1 | cs | TRUE
114 | LV_6154-12_0_5_line_114 |  | 113 | 114 | 0.022913 | 0.125 | 0.08 | 261 | 0 | 0.364 | 1 | 1 | cs | TRUE
115 | LV_6154-12_0_5_line_115 |  | 113 | 115 | 0.019746 | 0.125 | 0.08 | 261 | 0 | 0.364 | 1 | 1 | cs | TRUE
116 | LV_6154-12_0_5_line_116 |  | 113 | 116 | 0.073967 | 0.125 | 0.08 | 261 | 0 | 0.364 | 1 | 1 | cs | TRUE
117 | LV_6154-12_0_5_line_117 |  | 114 | 117 | 0.013129 | 0.125 | 0.08 | 261 | 0 | 0.364 | 1 | 1 | cs | TRUE
118 | LV_6154-12_0_5_line_118 |  | 115 | 118 | 0.0066785 | 0.125 | 0.08 | 261 | 0 | 0.364 | 1 | 1 | cs | TRUE
119 | LV_6154-12_0_5_line_119 |  | 115 | 119 | 0.010106 | 0.125 | 0.08 | 261 | 0 | 0.364 | 1 | 1 | cs | TRUE
120 | LV_6154-12_0_5_line_120 |  | 118 | 120 | 0.0029795 | 0.125 | 0.08 | 261 | 0 | 0.364 | 1 | 1 | cs | TRUE
121 | LV_6154-12_0_5_line_121 |  | 120 | 121 | 0.00039952 | 0.125 | 0.08 | 261 | 0 | 0.364 | 1 | 1 | cs | TRUE

## trafo
| name | std_type | hv_bus | lv_bus | sn_mva | vn_hv_kv | vn_lv_kv | vk_percent | vkr_percent | pfe_kw | i0_percent | shift_degree | tap_side | tap_neutral | tap_min | tap_max | tap_step_percent | tap_step_degree | tap_pos | tap_phase_shifter | parallel | df | in_service
0 | LV_6154-12_0_5_trafo_61 | 0.63 MVA 20/0.4 kV | 123 | 35 | 0.63 | 20 | 0.4 | 6 | 1.206 | 1.65 | 0.2619 | 150 | hv | 0 | -2 | 2 | 2.5 | 0 | 0 | FALSE | 1 | 1 | TRUE

## line_geodata
| x0 | y0 | x1 | y1 | x2 | y2 | x3 | y3 | x4 | y4 | x5 | y5 | x6 | y6
0 | 2555592.0701 | 1137383.5536 | 2555593.2132 | 1137381.921
1 | 2555577.7319 | 1137404.0316 | 2555592.0701 | 1137383.5536
2 | 2555609.0049 | 1137359.367 | 2555593.2132 | 1137381.921
3 | 2555577.7319 | 1137404.0316 | 2555590.852 | 1137411.6773
4 | 2555577.7319 | 1137404.0316 | 2555560.132 | 1137430.1309
5 | 2555609.0049 | 1137359.367 | 2555610.2455 | 1137357.557 | 2555618.6867 | 1137345.1993
6 | 2555609.0049 | 1137359.367 | 2555619.9273 | 1137362.3795
7 | 2555606.6345 | 1137420.8745 | 2555590.852 | 1137411.6773
8 | 2555544.196 | 1137453.6711 | 2555554.9565 | 1137437.8058 | 2555560.132 | 1137430.1309
9 | 2555634.9342 | 1137454.5039 | 2555636.0421 | 1137423.4154
10 | 2555604.6671 | 1137480.8335 | 2555611.1597 | 1137469.0408 | 2555618.6031 | 1137457.1243 | 2555623.8419 | 1137453.9952 | 2555634.7781 | 1137454.6372 | 2555634.9342 | 1137454.5039
11 | 2555636.0421 | 1137423.4154 | 2555645.9784 | 1137406.6494
12 | 2555598.4116 | 1137492.1955 | 2555604.6671 | 1137480.8335
13 | 2555625.3211 | 1137335.4867 | 2555618.6867 | 1137345.1993
14 | 2555636.9013 | 1137367.0611 | 2555619.9273 | 1137362.3795
15 | 2555673.3846 | 1137400.7627 | 2555657.1252 | 1137387.8409
16 | 2555677.2729 | 1137404.6346 | 2555673.3846 | 1137400.7627
17 | 2555664.8689 | 1137374.7747 | 2555664.8689 | 1137374.7747 | 2555657.1252 | 1137387.8409
18 | 2555645.9784 | 1137406.6494 | 2555657.1252 | 1137387.8409
19 | 2555677.2729 | 1137404.6346 | 2555691.0739 | 1137418.3774
20 | 2555544.196 | 1137453.6711 | 2555541.858 | 1137457.2045
21 | 2555495.8379 | 1137414.9972 | 2555500.2337 | 1137418.5443 | 2555506.8964 | 1137423.8534 | 2555520.1989 | 1137434.4828 | 2555533.1068 | 1137444.804 | 2555540.0733 | 1137450.6333 | 2555544.196 | 1137453.6711
22 | 2555646.4184 | 1137304.6008 | 2555625.3211 | 1137335.4867
23 | 2555664.8689 | 1137374.7747 | 2555636.9013 | 1137367.0611
24 | 2555495.8379 | 1137414.9972 | 2555494.6358 | 1137414.2678
25 | 2555479.2443 | 1137404.9291 | 2555494.6358 | 1137414.2678
26 | 2555638.3961 | 1137527.7039 | 2555635.3268 | 1137530.3753
27 | 2555638.3961 | 1137527.7039 | 2555659.0056 | 1137509.7662
28 | 2555690.3111 | 1137482.519 | 2555659.0056 | 1137509.7662
29 | 2555690.8893 | 1137482.0157 | 2555690.3111 | 1137482.519
30 | 2555691.5893 | 1137481.4065 | 2555690.8893 | 1137482.0157
31 | 2555725.0892 | 1137452.2493 | 2555691.5893 | 1137481.4065
32 | 2555725.0892 | 1137452.2493 | 2555693.4352 | 1137420.7287
33 | 2555725.0892 | 1137452.2493 | 2555735.9773 | 1137464.7258
34 | 2555725.0892 | 1137452.2493 | 2555736.3547 | 1137442.4416
35 | 2555693.4352 | 1137420.7287 | 2555691.0739 | 1137418.3774
36 | 2555735.9773 | 1137464.7258 | 2555743.5856 | 1137473.4441
37 | 2555736.3547 | 1137442.4416 | 2555737.5633 | 1137441.3894
38 | 2555748.5303 | 1137479.1101 | 2555743.5856 | 1137473.4441
39 | 2555737.5633 | 1137441.3894 | 2555751.9189 | 1137428.8914
40 | 2555748.5303 | 1137479.1101 | 2555755.8729 | 1137487.5239
41 | 2555751.9189 | 1137428.8914 | 2555752.2106 | 1137428.6375
42 | 2555646.4184 | 1137304.6008 | 2555653.2194 | 1137294.6442
43 | 2555714.3355 | 1137582.3454 | 2555703.6437 | 1137570.1566
44 | 2555714.3355 | 1137582.3454 | 2555715.4922 | 1137583.664
45 | 2555693.1694 | 1137558.2158 | 2555703.6437 | 1137570.1566
46 | 2555728.8445 | 1137598.8858 | 2555715.4922 | 1137583.664
47 | 2555693.1694 | 1137558.2158 | 2555683.9423 | 1137547.6967
48 | 2555728.8445 | 1137598.8858 | 2555741.1508 | 1137588.1565
49 | 2555682.8679 | 1137546.4719 | 2555683.9423 | 1137547.6967
50 | 2555741.1508 | 1137588.1565 | 2555769.3742 | 1137620.5103
51 | 2555741.1508 | 1137588.1565 | 2555761.1083 | 1137570.7454
52 | 2555682.8679 | 1137546.4719 | 2555682.7638 | 1137546.3532
53 | 2555761.1083 | 1137570.7454 | 2555772.6827 | 1137560.6497
54 | 2555761.1083 | 1137570.7454 | 2555749.2543 | 1137557.7462
55 | 2555733.8057 | 1137540.8051 | 2555740.632 | 1137548.2909
56 | 2555722.2083 | 1137528.0871 | 2555733.8057 | 1137540.8051
57 | 2555749.2543 | 1137557.7462 | 2555740.632 | 1137548.2909
58 | 2555799.3726 | 1137537.3697 | 2555772.6827 | 1137560.6497
59 | 2555799.3726 | 1137537.3697 | 2555790.9364 | 1137527.7027
60 | 2555790.9364 | 1137527.7027 | 2555780.1971 | 1137515.3967
61 | 2555780.1971 | 1137515.3967 | 2555769.5529 | 1137503.1996
62 | 2555835.0231 | 1137506.27 | 2555818.0798 | 1137521.0505
63 | 2555835.0231 | 1137506.27 | 2555851.0981 | 1137492.245
64 | 2555835.0231 | 1137506.27 | 2555825.4522 | 1137495.0614
65 | 2555769.5529 | 1137503.1996 | 2555766.8949 | 1137500.1538
66 | 2555851.0981 | 1137492.245 | 2555861.5931 | 1137483.0967
67 | 2555851.0981 | 1137492.245 | 2555837.7329 | 1137477.7194
68 | 2555811.62 | 1137478.8623 | 2555825.4522 | 1137495.0614
69 | 2555759.4131 | 1137491.5806 | 2555766.8949 | 1137500.1538
70 | 2555759.4131 | 1137491.5806 | 2555755.8729 | 1137487.5239
71 | 2555761.6882 | 1137420.3863 | 2555752.2106 | 1137428.6375
72 | 2555761.6882 | 1137420.3863 | 2555752.0657 | 1137410.1361
73 | 2555761.6882 | 1137420.3863 | 2555771.4538 | 1137431.823
74 | 2555866.0113 | 1137479.2402 | 2555861.5931 | 1137483.0967
75 | 2555861.5931 | 1137483.0967 | 2555848.8646 | 1137468.3631
76 | 2555816.6755 | 1137454.8337 | 2555837.7329 | 1137477.7194
77 | 2555803.0119 | 1137468.7812 | 2555811.62 | 1137478.8623
78 | 2555866.0113 | 1137479.2402 | 2555879.1272 | 1137493.33
79 | 2555866.0113 | 1137479.2402 | 2555886.8009 | 1137461.1043
80 | 2555829.1931 | 1137445.5928 | 2555848.8646 | 1137468.3631
81 | 2555803.0119 | 1137468.7812 | 2555802.8445 | 1137468.5851
82 | 2555802.8445 | 1137468.5851 | 2555791.7404 | 1137455.5809
83 | 2555791.7404 | 1137455.5809 | 2555788.1014 | 1137451.3193
84 | 2555780.2659 | 1137442.1429 | 2555788.1014 | 1137451.3193
85 | 2555780.2659 | 1137442.1429 | 2555771.4538 | 1137431.823
86 | 2555752.0657 | 1137410.1361 | 2555740.3863 | 1137397.6947
87 | 2555740.3863 | 1137397.6947 | 2555730.9598 | 1137387.6533
88 | 2555730.9598 | 1137387.6533 | 2555730.6145 | 1137387.2856
89 | 2555895.9387 | 1137511.3899 | 2555879.1272 | 1137493.33
90 | 2555888.3085 | 1137459.7891 | 2555886.8009 | 1137461.1043
91 | 2555895.9387 | 1137511.3899 | 2555912.8926 | 1137529.6028
92 | 2555888.3085 | 1137459.7891 | 2555904.6666 | 1137445.5176
93 | 2555888.3085 | 1137459.7891 | 2555877.9027 | 1137447.4442
94 | 2555864.0821 | 1137431.0482 | 2555877.9027 | 1137447.4442
95 | 2555852.1922 | 1137416.9428 | 2555864.0821 | 1137431.0482
96 | 2555904.6666 | 1137445.5176 | 2555909.1689 | 1137441.5937
97 | 2555904.6666 | 1137445.5176 | 2555896.9477 | 1137436.4095
98 | 2555909.1689 | 1137441.5937 | 2555917.8852 | 1137451.873
99 | 2555939.7755 | 1137414.8894 | 2555909.1689 | 1137441.5937
100 | 2555896.0584 | 1137435.3601 | 2555896.9477 | 1137436.4095
101 | 2555917.8852 | 1137451.873 | 2555919.2576 | 1137453.4914
102 | 2555939.7755 | 1137414.8894 | 2555947.687 | 1137407.9871
103 | 2555939.7755 | 1137414.8894 | 2555920.6043 | 1137392.2058
104 | 2555896.0584 | 1137435.3601 | 2555885.4361 | 1137422.826
105 | 2555883.1699 | 1137420.1519 | 2555885.4361 | 1137422.826
106 | 2555883.1699 | 1137420.1519 | 2555873.1098 | 1137408.2812
107 | 2555867.4578 | 1137401.612 | 2555873.1098 | 1137408.2812
108 | 2555904.8939 | 1137373.6169 | 2555920.6043 | 1137392.2058
109 | 2555904.8939 | 1137373.6169 | 2555904.5913 | 1137373.2589
110 | 2555961.3871 | 1137396.0345 | 2555947.687 | 1137407.9871
111 | 2555961.7427 | 1137395.7243 | 2555961.3871 | 1137396.0345
112 | 2555929.8711 | 1137466.0081 | 2555919.2576 | 1137453.4914
113 | 2555961.7427 | 1137395.7243 | 2555967.8139 | 1137390.4274 | 2555998.2281 | 1137363.8979
114 | 2555950.685 | 1137484.2079 | 2555954.4694 | 1137486.4853 | 2555957.6175 | 1137488.8302 | 2555958.3236 | 1137491.7599 | 2555955.0598 | 1137498.8429 | 2555952.6014 | 1137501.6863
115 | 2555933.7845 | 1137473.9969 | 2555938.9927 | 1137477.1715 | 2555950.685 | 1137484.2079
116 | 2555950.685 | 1137484.2079 | 2556020.9305 | 1137461.0416
117 | 2555942.0241 | 1137506.6756 | 2555946.293 | 1137507.6449 | 2555949.0336 | 1137505.8128 | 2555952.6014 | 1137501.6863
118 | 2555933.7845 | 1137473.9969 | 2555934.8382 | 1137471.8659 | 2555932.0565 | 1137468.5853
119 | 2555929.3199 | 1137483.0675 | 2555933.7845 | 1137473.9969
120 | 2555932.0565 | 1137468.5853 | 2555930.1295 | 1137466.3128
121 | 2555930.1295 | 1137466.3128 | 2555929.8711 | 1137466.0081

## bus_geodata
| x | y | coords
0 | 2555592.0701 | 1137383.5536
1 | 2555593.2132 | 1137381.921
2 | 2555577.7319 | 1137404.0316
3 | 2555609.0049 | 1137359.367
4 | 2555590.852 | 1137411.6773
5 | 2555560.132 | 1137430.1309
6 | 2555634.9342 | 1137454.5039
7 | 2555636.0421 | 1137423.4154
8 | 2555604.6671 | 1137480.8335
9 | 2555618.6867 | 1137345.1993
10 | 2555619.9273 | 1137362.3795
11 | 2555673.3846 | 1137400.7627
12 | 2555657.1252 | 1137387.8409
13 | 2555677.2729 | 1137404.6346
14 | 2555606.6345 | 1137420.8745
15 | 2555544.196 | 1137453.6711
16 | 2555625.3211 | 1137335.4867
17 | 2555636.9013 | 1137367.0611
18 | 2555541.858 | 1137457.2045
19 | 2555495.8379 | 1137414.9972
20 | 2555598.4116 | 1137492.1955
21 | 2555479.2443 | 1137404.9291
22 | 2555494.6358 | 1137414.2679
23 | 2555635.3268 | 1137530.3753
24 | 2555638.3961 | 1137527.7039
25 | 2555659.0056 | 1137509.7662
26 | 2555690.3111 | 1137482.519
27 | 2555690.8893 | 1137482.0157
28 | 2555645.9784 | 1137406.6494
29 | 2555691.5893 | 1137481.4065
30 | 2555725.0892 | 1137452.2493
31 | 2555693.4352 | 1137420.7287
32 | 2555735.9773 | 1137464.7258
33 | 2555736.3547 | 1137442.4416
34 | 2555691.0739 | 1137418.3774
35 | 2555743.5856 | 1137473.4441
36 | 2555737.5633 | 1137441.3894
37 | 2555748.5303 | 1137479.1101
38 | 2555751.9189 | 1137428.8914
39 | 2555664.8689 | 1137374.7747
40 | 2555646.4184 | 1137304.6008
41 | 2555653.2194 | 1137294.6442
42 | 2555714.3355 | 1137582.3454
43 | 2555703.6437 | 1137570.1566
44 | 2555715.4922 | 1137583.664
45 | 2555693.1694 | 1137558.2158
46 | 2555728.8445 | 1137598.8858
47 | 2555683.9423 | 1137547.6967
48 | 2555741.1508 | 1137588.1565
49 | 2555682.8679 | 1137546.4719
50 | 2555769.3742 | 1137620.5103
51 | 2555761.1083 | 1137570.7454
52 | 2555682.7638 | 1137546.3532
53 | 2555733.8057 | 1137540.8051
54 | 2555740.632 | 1137548.2909
55 | 2555722.2083 | 1137528.0871
56 | 2555749.2543 | 1137557.7462
57 | 2555772.6827 | 1137560.6497
58 | 2555799.3726 | 1137537.3697
59 | 2555790.9364 | 1137527.7027
60 | 2555780.1971 | 1137515.3967
61 | 2555818.0798 | 1137521.0505
62 | 2555835.0231 | 1137506.27
63 | 2555769.5529 | 1137503.1996
64 | 2555851.0981 | 1137492.245
65 | 2555825.4522 | 1137495.0614
66 | 2555766.8949 | 1137500.1538
67 | 2555759.4131 | 1137491.5806
68 | 2555755.8729 | 1137487.5239
69 | 2555752.2106 | 1137428.6375
70 | 2555761.6882 | 1137420.3863
71 | 2555861.5931 | 1137483.0967
72 | 2555837.7329 | 1137477.7194
73 | 2555811.62 | 1137478.8623
74 | 2555866.0113 | 1137479.2402
75 | 2555848.8646 | 1137468.3631
76 | 2555816.6755 | 1137454.8337
77 | 2555803.0119 | 1137468.7812
78 | 2555802.8445 | 1137468.5851
79 | 2555791.7404 | 1137455.5809
80 | 2555788.1014 | 1137451.3193
81 | 2555780.2659 | 1137442.1429
82 | 2555771.4538 | 1137431.823
83 | 2555752.0657 | 1137410.1361
84 | 2555740.3863 | 1137397.6947
85 | 2555730.9598 | 1137387.6533
86 | 2555879.1272 | 1137493.33
87 | 2555886.8009 | 1137461.1043
88 | 2555829.1931 | 1137445.5928
89 | 2555895.9387 | 1137511.3899
90 | 2555888.3085 | 1137459.7891
91 | 2555864.0821 | 1137431.0482
92 | 2555877.9027 | 1137447.4442
93 | 2555852.1922 | 1137416.9428
94 | 2555904.6666 | 1137445.5176
95 | 2555909.1689 | 1137441.5937
96 | 2555896.9477 | 1137436.4095
97 | 2555917.8852 | 1137451.873
98 | 2555939.7755 | 1137414.8894
99 | 2555896.0584 | 1137435.3601
100 | 2555885.4361 | 1137422.826
101 | 2555883.1699 | 1137420.1519
102 | 2555873.1098 | 1137408.2812
103 | 2555867.4578 | 1137401.612
104 | 2555904.8939 | 1137373.6169
105 | 2555920.6043 | 1137392.2058
106 | 2555904.5913 | 1137373.2589
107 | 2555947.687 | 1137407.9871
108 | 2555961.3871 | 1137396.0345
109 | 2555919.2576 | 1137453.4914
110 | 2555961.7427 | 1137395.7243
111 | 2555730.6145 | 1137387.2856
112 | 2555912.8926 | 1137529.6028
113 | 2555950.685 | 1137484.2079
114 | 2555952.6014 | 1137501.6863
115 | 2555933.7845 | 1137473.9969
116 | 2556020.9305 | 1137461.0416
117 | 2555942.0241 | 1137506.6756
118 | 2555932.0565 | 1137468.5853
119 | 2555929.3199 | 1137483.0675
120 | 2555930.1295 | 1137466.3128
121 | 2555929.8711 | 1137466.0081
122 | 2555998.2281 | 1137363.8979
123 | 2555725.0892 | 1137452.2493

## line_std_types
| c_nf_per_km | r_ohm_per_km | x_ohm_per_km | max_i_ka | type | q_mm2 | alpha | voltage_rating
NAYY 4x50 SE | 210 | 0.642 | 0.083 | 0.142 | cs | 50 | 0.00403 | LV
NAYY 4x120 SE | 264 | 0.225 | 0.08 | 0.242 | cs | 120 | 0.00403 | LV
NAYY 4x150 SE | 261 | 0.208 | 0.08 | 0.27 | cs | 150 | 0.00403 | LV
NA2XS2Y 1x95 RM/25 12/20 kV | 216 | 0.313 | 0.132 | 0.252 | cs | 95 | 0.00403 | MV
NA2XS2Y 1x185 RM/25 12/20 kV | 273 | 0.161 | 0.117 | 0.362 | cs | 185 | 0.00403 | MV
NA2XS2Y 1x240 RM/25 12/20 kV | 304 | 0.122 | 0.112 | 0.421 | cs | 240 | 0.00403 | MV
NA2XS2Y 1x95 RM/25 6/10 kV | 315 | 0.313 | 0.123 | 0.249 | cs | 95 | 0.00403 | MV
NA2XS2Y 1x185 RM/25 6/10 kV | 406 | 0.161 | 0.11 | 0.358 | cs | 185 | 0.00403 | MV
NA2XS2Y 1x240 RM/25 6/10 kV | 456 | 0.122 | 0.105 | 0.416 | cs | 240 | 0.00403 | MV
NA2XS2Y 1x150 RM/25 12/20 kV | 250 | 0.206 | 0.116 | 0.319 | cs | 150 | 0.00403 | MV
NA2XS2Y 1x120 RM/25 12/20 kV | 230 | 0.253 | 0.119 | 0.283 | cs | 120 | 0.00403 | MV
NA2XS2Y 1x70 RM/25 12/20 kV | 190 | 0.443 | 0.132 | 0.22 | cs | 70 | 0.00403 | MV
NA2XS2Y 1x150 RM/25 6/10 kV | 360 | 0.206 | 0.11 | 0.315 | cs | 150 | 0.00403 | MV
NA2XS2Y 1x120 RM/25 6/10 kV | 340 | 0.253 | 0.113 | 0.28 | cs | 120 | 0.00403 | MV
NA2XS2Y 1x70 RM/25 6/10 kV | 280 | 0.443 | 0.123 | 0.217 | cs | 70 | 0.00403 | MV
N2XS(FL)2Y 1x120 RM/35 64/110 kV | 112 | 0.153 | 0.166 | 0.366 | cs | 120 | 0.00393 | HV
N2XS(FL)2Y 1x185 RM/35 64/110 kV | 125 | 0.099 | 0.156 | 0.457 | cs | 185 | 0.00393 | HV
N2XS(FL)2Y 1x240 RM/35 64/110 kV | 135 | 0.075 | 0.149 | 0.526 | cs | 240 | 0.00393 | HV
N2XS(FL)2Y 1x300 RM/35 64/110 kV | 144 | 0.06 | 0.144 | 0.588 | cs | 300 | 0.00393 | HV
15-AL1/3-ST1A 0.4 | 11 | 1.8769 | 0.35 | 0.105 | ol | 16 | 0.00403 | LV
24-AL1/4-ST1A 0.4 | 11.25 | 1.2012 | 0.335 | 0.14 | ol | 24 | 0.00403 | LV
48-AL1/8-ST1A 0.4 | 12.2 | 0.5939 | 0.3 | 0.21 | ol | 48 | 0.00403 | LV
94-AL1/15-ST1A 0.4 | 13.2 | 0.306 | 0.29 | 0.35 | ol | 94 | 0.00403 | LV
34-AL1/6-ST1A 10.0 | 9.7 | 0.8342 | 0.36 | 0.17 | ol | 34 | 0.00403 | MV
48-AL1/8-ST1A 10.0 | 10.1 | 0.5939 | 0.35 | 0.21 | ol | 48 | 0.00403 | MV
70-AL1/11-ST1A 10.0 | 10.4 | 0.4132 | 0.339 | 0.29 | ol | 70 | 0.00403 | MV
94-AL1/15-ST1A 10.0 | 10.75 | 0.306 | 0.33 | 0.35 | ol | 94 | 0.00403 | MV
122-AL1/20-ST1A 10.0 | 11.1 | 0.2376 | 0.323 | 0.41 | ol | 122 | 0.00403 | MV
149-AL1/24-ST1A 10.0 | 11.25 | 0.194 | 0.315 | 0.47 | ol | 149 | 0.00403 | MV
34-AL1/6-ST1A 20.0 | 9.15 | 0.8342 | 0.382 | 0.17 | ol | 34 | 0.00403 | MV
48-AL1/8-ST1A 20.0 | 9.5 | 0.5939 | 0.372 | 0.21 | ol | 48 | 0.00403 | MV
70-AL1/11-ST1A 20.0 | 9.7 | 0.4132 | 0.36 | 0.29 | ol | 70 | 0.00403 | MV
94-AL1/15-ST1A 20.0 | 10 | 0.306 | 0.35 | 0.35 | ol | 94 | 0.00403 | MV
122-AL1/20-ST1A 20.0 | 10.3 | 0.2376 | 0.344 | 0.41 | ol | 122 | 0.00403 | MV
149-AL1/24-ST1A 20.0 | 10.5 | 0.194 | 0.337 | 0.47 | ol | 149 | 0.00403 | MV
184-AL1/30-ST1A 20.0 | 10.75 | 0.1571 | 0.33 | 0.535 | ol | 184 | 0.00403 | MV
243-AL1/39-ST1A 20.0 | 11 | 0.1188 | 0.32 | 0.645 | ol | 243 | 0.00403 | MV
48-AL1/8-ST1A 110.0 | 8 | 0.5939 | 0.46 | 0.21 | ol | 48 | 0.00403 | HV
70-AL1/11-ST1A 110.0 | 8.4 | 0.4132 | 0.45 | 0.29 | ol | 70 | 0.00403 | HV
94-AL1/15-ST1A 110.0 | 8.65 | 0.306 | 0.44 | 0.35 | ol | 94 | 0.00403 | HV
122-AL1/20-ST1A 110.0 | 8.5 | 0.2376 | 0.43 | 0.41 | ol | 122 | 0.00403 | HV
149-AL1/24-ST1A 110.0 | 8.75 | 0.194 | 0.41 | 0.47 | ol | 149 | 0.00403 | HV
184-AL1/30-ST1A 110.0 | 8.8 | 0.1571 | 0.4 | 0.535 | ol | 184 | 0.00403 | HV
243-AL1/39-ST1A 110.0 | 9 | 0.1188 | 0.39 | 0.645 | ol | 243 | 0.00403 | HV
305-AL1/39-ST1A 110.0 | 9.2 | 0.0949 | 0.38 | 0.74 | ol | 305 | 0.00403 | HV
490-AL1/64-ST1A 110.0 | 9.75 | 0.059 | 0.37 | 0.96 | ol | 490 | 0.00403 | HV
679-AL1/86-ST1A 110.0 | 9.95 | 0.042 | 0.36 | 1.15 | ol | 679 | 0.00403 | HV
490-AL1/64-ST1A 220.0 | 10 | 0.059 | 0.285 | 0.96 | ol | 490 | 0.00403 | HV
679-AL1/86-ST1A 220.0 | 11.7 | 0.042 | 0.275 | 1.15 | ol | 679 | 0.00403 | HV
490-AL1/64-ST1A 380.0 | 11 | 0.059 | 0.253 | 0.96 | ol | 490 | 0.00403 | HV
679-AL1/86-ST1A 380.0 | 14.6 | 0.042 | 0.25 | 1.15 | ol | 679 | 0.00403 | HV

## trafo_std_types
| i0_percent | pfe_kw | vkr_percent | sn_mva | vn_lv_kv | vn_hv_kv | vk_percent | shift_degree | vector_group | tap_side | tap_neutral | tap_min | tap_max | tap_step_degree | tap_step_percent | tap_phase_shifter
160 MVA 380/110 kV | 0.06 | 60 | 0.25 | 160 | 110 | 380 | 12.2 | 0 | Yy0 | hv | 0 | -9 | 9 | 0 | 1.5 | FALSE
100 MVA 220/110 kV | 0.06 | 55 | 0.26 | 100 | 110 | 220 | 12 | 0 | Yy0 | hv | 0 | -9 | 9 | 0 | 1.5 | FALSE
63 MVA 110/20 kV | 0.04 | 22 | 0.32 | 63 | 20 | 110 | 18 | 150 | YNd5 | hv | 0 | -9 | 9 | 0 | 1.5 | FALSE
40 MVA 110/20 kV | 0.05 | 18 | 0.34 | 40 | 20 | 110 | 16.2 | 150 | YNd5 | hv | 0 | -9 | 9 | 0 | 1.5 | FALSE
25 MVA 110/20 kV | 0.07 | 14 | 0.41 | 25 | 20 | 110 | 12 | 150 | YNd5 | hv | 0 | -9 | 9 | 0 | 1.5 | FALSE
63 MVA 110/10 kV | 0.04 | 22 | 0.32 | 63 | 10 | 110 | 18 | 150 | YNd5 | hv | 0 | -9 | 9 | 0 | 1.5 | FALSE
40 MVA 110/10 kV | 0.05 | 18 | 0.34 | 40 | 10 | 110 | 16.2 | 150 | YNd5 | hv | 0 | -9 | 9 | 0 | 1.5 | FALSE
25 MVA 110/10 kV | 0.07 | 14 | 0.41 | 25 | 10 | 110 | 12 | 150 | YNd5 | hv | 0 | -9 | 9 | 0 | 1.5 | FALSE
0.25 MVA 20/0.4 kV | 0.32 | 0.8 | 1.44 | 0.25 | 0.4 | 20 | 6 | 150 | Yzn5 | hv | 0 | -2 | 2 | 0 | 2.5 | FALSE
0.4 MVA 20/0.4 kV | 0.3375 | 1.35 | 1.425 | 0.4 | 0.4 | 20 | 6 | 150 | Dyn5 | hv | 0 | -2 | 2 | 0 | 2.5 | FALSE
0.63 MVA 20/0.4 kV | 0.2619 | 1.65 | 1.206 | 0.63 | 0.4 | 20 | 6 | 150 | Dyn5 | hv | 0 | -2 | 2 | 0 | 2.5 | FALSE
0.25 MVA 10/0.4 kV | 0.24 | 0.6 | 1.2 | 0.25 | 0.4 | 10 | 4 | 150 | Dyn5 | hv | 0 | -2 | 2 | 0 | 2.5 | FALSE
0.4 MVA 10/0.4 kV | 0.2375 | 0.95 | 1.325 | 0.4 | 0.4 | 10 | 4 | 150 | Dyn5 | hv | 0 | -2 | 2 | 0 | 2.5 | FALSE
0.63 MVA 10/0.4 kV | 0.1873 | 1.18 | 1.0794 | 0.63 | 0.4 | 10 | 4 | 150 | Dyn5 | hv | 0 | -2 | 2 | 0 | 2.5 | FALSE

## trafo3w_std_types
| sn_hv_mva | sn_mv_mva | sn_lv_mva | vn_hv_kv | vn_mv_kv | vn_lv_kv | vk_hv_percent | vk_mv_percent | vk_lv_percent | vkr_hv_percent | vkr_mv_percent | vkr_lv_percent | pfe_kw | i0_percent | shift_mv_degree | shift_lv_degree | vector_group | tap_side | tap_neutral | tap_min | tap_max | tap_step_percent
63/25/38 MVA 110/20/10 kV | 63 | 25 | 38 | 110 | 20 | 10 | 10.4 | 10.4 | 10.4 | 0.28 | 0.32 | 0.35 | 35 | 0.89 | 0 | 0 | YN0yn0yn0 | hv | 0 | -10 | 10 | 1.2
63/25/38 MVA 110/10/10 kV | 63 | 25 | 38 | 110 | 10 | 10 | 10.4 | 10.4 | 10.4 | 0.28 | 0.32 | 0.35 | 35 | 0.89 | 0 | 0 | YN0yn0yn0 | hv | 0 | -10 | 10 | 1.2

## fuse_std_types
| fuse_type | i_rated_a | t_avg | t_min | t_total | x_avg | x_min | x_total
HV 100A | HV 100A | 100 | 0 | [10.0, 3.64, 0.854, 0.281, 0.1, 0.0531, 0.022, 0.01] | [10.0, 4.267, 1.21, 0.403, 0.1, 0.058, 0.022, 0.01] | 0 | [300.0, 350.0, 450.0, 550.0, 700.0, 850.0, 1200.0, 1752.0] | [600.0, 700.0, 900.0, 1150.0, 1665.0, 2000.0, 3000.0, 4313.0]
HV 10A | HV 10A | 10 | 0 | [10.0, 1675.0, 0.344, 0.156, 0.1, 0.0417, 0.0171, 0.01] | [10.0, 1.3, 0.3, 0.155, 0.1, 0.0555, 0.023, 0.01] | 0 | [30.0, 32.0, 35.0, 37.0, 39.0, 50.0, 70.0, 88.0] | [60.0, 70.0, 80.0, 87.0, 94.0, 110.0, 150.0, 216.0]
HV 125A | HV 125A | 125 | 0 | [10.0, 1.82, 0.344, 0.1, 0.0467, 0.0269, 0.01] | [10.0, 2.478, 0.426, 0.1, 0.0427, 0.0211, 0.01] | 0 | [375.0, 500.0, 700.0, 925.0, 1200.0, 1500.0, 2341.0] | [750.0, 1000.0, 1500.0, 2200.0, 3000.0, 4000.0, 5765.0]
HV 160A | HV 160A | 160 | 0 | [10.0, 4.15, 1.03, 0.198, 0.1, 0.051, 0.0172, 0.01] | [10.0, 2.3, 0.734, 0.274, 0.1, 0.046, 0.0177, 0.01] | 0 | [480.0, 550.0, 700.0, 1000.0, 1260.0, 1600.0, 2500.0, 3227.0] | [960.0, 1300.0, 1700.0, 2200.0, 2996.0, 4000.0, 6000.0, 7946.0]
HV 16A | HV 16A | 16 | 0 | [10.0, 0.352, 0.164, 0.1, 0.0649, 0.0342, 0.01] | [10.0, 2.34, 0.722, 0.181, 0.1, 0.055, 0.0296, 0.01] | 0 | [48.0, 60.0, 65.0, 71.0, 80.0, 100.0, 162.0] | [96.0, 110.0, 125.0, 150.0, 168.0, 200.0, 250.0, 398.0]
HV 200A | HV 200A | 200 | 0 | [10.0, 4.267, 1.21, 0.403, 0.1, 0.058, 0.022, 0.01] | [10.0, 3.73, 1.654, 0.328, 0.1, 0.0531, 0.019, 0.01] | 0 | [600.0, 700.0, 900.0, 1150.0, 1665.0, 2000.0, 3000.0, 4313.0] | [1200.0, 1500.0, 1800.0, 2700.0, 3960.0, 5000.0, 7500.0, 10620.0]
HV 20A | HV 20A | 20 | 0 | [10.0, 1.3, 0.3, 0.155, 0.1, 0.0555, 0.023, 0.01] | [10.0, 1.3, 0.161, 0.1, 0.0611, 0.0399, 0.0141, 0.01] | 0 | [60.0, 70.0, 80.0, 87.0, 94.0, 110.0, 150.0, 216.0] | [120.0, 150.0, 200.0, 223.0, 260.0, 300.0, 450.0, 532.0]
HV 25A | HV 25A | 25 | 0 | [10.0, 2.512, 0.833, 0.299, 0.1, 0.0372, 0.0223, 0.01] | [10.0, 3.125, 0.597, 0.198, 0.1, 0.0378, 0.022, 0.01] | 0 | [75.0, 82.0, 90.0, 100.0, 124.0, 170.0, 200.0, 289.0] | [150.0, 170.0, 210.0, 250.0, 294.0, 400.0, 500.0, 711.0]
HV 31.5A | HV 31.5A | 31.5 | 0 | [10.0, 2.34, 0.722, 0.181, 0.1, 0.055, 0.0296, 0.01] | [10.0, 2.84, 0.368, 0.164, 0.1, 0.0621, 0.0378, 0.0195, 0.01] | 0 | [95.0, 110.0, 125.0, 150.0, 165.0, 200.0, 250.0, 390.0] | [189.0, 220.0, 300.0, 350.0, 393.0, 450.0, 530.0, 700.0, 960.0]
HV 40A | HV 40A | 40 | 0 | [10.0, 1.3, 0.161, 0.1, 0.0611, 0.0399, 0.0141, 0.01] | [10.0, 2.05, 0.369, 0.198, 0.1, 0.051, 0.0298, 0.01] | 0 | [120.0, 150.0, 200.0, 223.0, 260.0, 300.0, 450.0, 532.0] | [240.0, 300.0, 400.0, 450.0, 530.0, 650.0, 800.0, 1311.0]
HV 50A | HV 50A | 50 | 0 | [10.0, 3.215, 0.597, 0.198, 0.1, 0.0378, 0.022, 0.01] | [10.0, 3.64, 0.854, 0.281, 0.1, 0.0531, 0.022, 0.01] | 0 | [150.0, 170.0, 210.0, 250.0, 294.0, 400.0, 500.0, 711.0] | [300.0, 350.0, 450.0, 550.0, 700.0, 850.0, 1200.0, 1752.0]
HV 6.3A | HV 6.3A | 6.3 | 0 | [10.0, 1.39, 0.344, 0.168, 0.1, 0.056, 0.0263, 0.01] | [10.0, 1.711, 0.516, 0.198, 0.1, 0.0634, 0.0303, 0.01] | 0 | [19.0, 19.5, 20.4, 20.8, 22.0, 25.0, 32.0, 48.0] | [38.0, 40.0, 43.0, 48.0, 53.0, 60.0, 75.0, 118.0]
HV 63A | HV 63A | 63 | 0 | [10.0, 2.84, 0.368, 0.164, 0.1, 0.0621, 0.0378, 0.0195, 0.01] | [10.0, 1.82, 0.344, 0.1, 0.0467, 0.0269, 0.01] | 0 | [189.0, 220.0, 300.0, 350.0, 393.0, 450.0, 530.0, 700.0, 961.0] | [378.0, 500.0, 700.0, 934.0, 1200.0, 1500.0, 2366.0]
HV 80A | HV 80A | 80 | 0 | [10.0, 2.05, 0.369, 0.198, 0.1, 0.051, 0.0298, 0.01] | [10.0, 4.15, 1.03, 0.198, 0.1, 0.051, 0.0172, 0.01] | 0 | [240.0, 300.0, 400.0, 450.0, 530.0, 650.0, 800.0, 1311.0] | [480.0, 550.0, 700.0, 1000.0, 1260.0, 1600.0, 2500.0, 3227.0]
Siemens NH-1-100 | Siemens NH-1-100 | 100 | [5400.0, 2000.0, 400.0, 20.0, 1.0, 0.2, 0.012, 0.004] | 0 | 0 | [150.0, 190.0, 250.0, 430.0, 900.0, 1250.0, 2700.0, 3600.0] | 0 | 0
Siemens NH-1-125 | Siemens NH-1-125 | 125 | [4800.0, 120.0, 7.0, 0.1, 0.004] | 0 | 0 | [180.0, 400.0, 740.0, 2000.0, 4250.0] | 0 | 0
Siemens NH-1-16 | Siemens NH-1-16 | 16 | [4000.0, 400.0, 2.0, 0.1, 0.04, 0.01] | 0 | 0 | [26.0, 35.0, 75.0, 150.0, 200.0, 300.0] | 0 | 0
Siemens NH-1-160 | Siemens NH-1-160 | 160 | [4800.0, 120.0, 7.0, 0.1, 0.004] | 0 | 0 | [210.0, 500.0, 900.0, 2300.0, 5000.0] | 0 | 0
Siemens NH-1-25 | Siemens NH-1-25 | 25 | [4000.0, 1000.0, 10.0, 0.2, 0.02, 0.01] | 0 | 0 | [40.0, 50.0, 100.0, 210.0, 400.0, 500.0] | 0 | 0
Siemens NH-1-50 | Siemens NH-1-50 | 50 | [4000.0, 40.0, 4.0, 1.0, 0.02, 0.01] | 0 | 0 | [86.0, 200.0, 300.0, 400.0, 1000.0, 1280.0] | 0 | 0
Siemens NH-1-63 | Siemens NH-1-63 | 63 | [4000.0, 100.0, 10.0, 2.0, 0.04, 0.01] | 0 | 0 | [100.0, 200.0, 300.0, 400.0, 1000.0, 1500.0] | 0 | 0
Siemens NH-1-80 | Siemens NH-1-80 | 80 | [4800.0, 120.0, 7.0, 0.1, 0.01] | 0 | 0 | [150.58, 250.0, 450.0, 1150.0, 2470.0] | 0 | 0
Siemens NH-2-1000 | Siemens NH-2-1000 | 1000 | [4800.0, 120.0, 7.0, 0.1, 0.004] | 0 | 0 | [1900.0, 3500.0, 8400.0, 24000.0, 52000.0] | 0 | 0
Siemens NH-2-200 | Siemens NH-2-200 | 200 | [4800.0, 120.0, 7.0, 0.1, 0.004] | 0 | 0 | [280.0, 650.0, 1200.0, 3000.0, 7000.0] | 0 | 0
Siemens NH-2-224 | Siemens NH-2-224 | 224 | [4800.0, 120.0, 7.0, 0.2, 0.04, 0.004] | 0 | 0 | [400.0, 750.0, 1453.0, 3025.0, 4315.0, 7600.0] | 0 | 0
Siemens NH-2-250 | Siemens NH-2-250 | 250 | [4800.0, 120.0, 7.0, 0.1, 0.004] | 0 | 0 | [450.0, 800.0, 1650.0, 4000.0, 8500.0] | 0 | 0
Siemens NH-2-315 | Siemens NH-2-315 | 315 | [4800.0, 120.0, 7.0, 0.1, 0.004] | 0 | 0 | [550.0, 920.0, 1900.0, 5000.0, 11000.0] | 0 | 0
Siemens NH-2-355 | Siemens NH-2-355 | 355 | [4800.0, 120.0, 6.0, 0.1, 0.004] | 0 | 0 | [650.0, 1116.27, 2350.0, 5840.0, 12790.0] | 0 | 0
Siemens NH-2-400 | Siemens NH-2-400 | 400 | [4800.0, 120.0, 7.0, 0.1, 0.004] | 0 | 0 | [720.0, 1350.0, 2800.0, 6500.0, 15000.0] | 0 | 0
Siemens NH-2-425 | Siemens NH-2-425 | 425 | [4800.0, 120.0, 7.0, 0.1, 0.004] | 0 | 0 | [850.0, 1500.0, 3050.0, 7500.0, 16500.0] | 0 | 0
Siemens NH-2-630 | Siemens NH-2-630 | 630 | [4800.0, 120.0, 7.0, 0.1, 0.004] | 0 | 0 | [1200.0, 2000.0, 4800.0, 12000.0, 26000.0] | 0 | 0

## dtypes
| element | column | dtype
0 | bus | name | object
1 | bus | vn_kv | float64
2 | bus | type | object
3 | bus | zone | object
4 | bus | in_service | bool
5 | load | name | object
6 | load | bus | uint32
7 | load | p_mw | float64
8 | load | q_mvar | float64
9 | load | const_z_percent | float64
10 | load | const_i_percent | float64
11 | load | sn_mva | float64
12 | load | scaling | float64
13 | load | in_service | bool
14 | load | type | object
15 | ext_grid | name | object
16 | ext_grid | bus | uint32
17 | ext_grid | vm_pu | float64
18 | ext_grid | va_degree | float64
19 | ext_grid | slack_weight | float64
20 | ext_grid | in_service | bool
21 | line | name | object
22 | line | std_type | object
23 | line | from_bus | uint32
24 | line | to_bus | uint32
25 | line | length_km | float64
26 | line | r_ohm_per_km | float64
27 | line | x_ohm_per_km | float64
28 | line | c_nf_per_km | float64
29 | line | g_us_per_km | float64
30 | line | max_i_ka | float64
31 | line | df | float64
32 | line | parallel | uint32
33 | line | type | object
34 | line | in_service | bool
35 | trafo | name | object
36 | trafo | std_type | object
37 | trafo | hv_bus | uint32
38 | trafo | lv_bus | uint32
39 | trafo | sn_mva | float64
40 | trafo | vn_hv_kv | float64
41 | trafo | vn_lv_kv | float64
42 | trafo | vk_percent | float64
43 | trafo | vkr_percent | float64
44 | trafo | pfe_kw | float64
45 | trafo | i0_percent | float64
46 | trafo | shift_degree | float64
47 | trafo | tap_side | object
48 | trafo | tap_neutral | int32
49 | trafo | tap_min | int32
50 | trafo | tap_max | int32
51 | trafo | tap_step_percent | float64
52 | trafo | tap_step_degree | float64
53 | trafo | tap_pos | int32
54 | trafo | tap_phase_shifter | bool
55 | trafo | parallel | uint32
56 | trafo | df | float64
57 | trafo | in_service | bool
58 | line_geodata | coords | object
59 | bus_geodata | x | float64
60 | bus_geodata | y | float64
61 | bus_geodata | coords | object

## parameters
| version | format_version | converged | OPF_converged | name | f_hz | sn_mva
0 | 2.14.6 | 2.14.0 | FALSE | FALSE |  | 50 | 1