## bus
| name | vn_kv | type | zone | in_service
0 | bus_LV_6154-16_0_5_node_0 | 0.4 | n |  | TRUE
1 | bus_LV_6154-16_0_5_node_1 | 0.4 | n |  | TRUE
2 | bus_LV_6154-16_0_5_node_2 | 0.4 | n |  | TRUE
3 | bus_LV_6154-16_0_5_node_3 | 0.4 | n |  | TRUE
4 | bus_LV_6154-16_0_5_node_4 | 0.4 | n |  | TRUE
5 | bus_LV_6154-16_0_5_node_5 | 0.4 | n |  | TRUE
6 | bus_LV_6154-16_0_5_node_6 | 0.4 | n |  | TRUE
7 | bus_LV_6154-16_0_5_node_17 | 0.4 | n |  | TRUE
8 | bus_LV_6154-16_0_5_node_16 | 0.4 | n |  | TRUE
9 | bus_LV_6154-16_0_5_node_12 | 0.4 | n |  | TRUE
10 | bus_LV_6154-16_0_5_node_22 | 0.4 | n |  | TRUE
11 | bus_LV_6154-16_0_5_node_21 | 0.4 | n |  | TRUE
12 | bus_LV_6154-16_0_5_node_15 | 0.4 | n |  | TRUE
13 | bus_LV_6154-16_0_5_node_11 | 0.4 | n |  | TRUE
14 | bus_LV_6154-16_0_5_node_7 | 0.4 | n |  | TRUE
15 | bus_LV_6154-16_0_5_node_8 | 0.4 | n |  | TRUE
16 | bus_LV_6154-16_0_5_node_53 | 0.4 | n |  | TRUE
17 | bus_LV_6154-16_0_5_node_51 | 0.4 | n |  | TRUE
18 | bus_LV_6154-16_0_5_node_9 | 0.4 | n |  | TRUE
19 | bus_LV_6154-16_0_5_node_10 | 0.4 | n |  | TRUE
20 | bus_LV_6154-16_0_5_node_13 | 0.4 | n |  | TRUE
21 | bus_LV_6154-16_0_5_node_14 | 0.4 | n |  | TRUE
22 | bus_LV_6154-16_0_5_node_25 | 0.4 | n |  | TRUE
23 | bus_LV_6154-16_0_5_node_23 | 0.4 | n |  | TRUE
24 | bus_LV_6154-16_0_5_node_20 | 0.4 | n |  | TRUE
25 | bus_LV_6154-16_0_5_node_18 | 0.4 | n |  | TRUE
26 | bus_LV_6154-16_0_5_node_19 | 0.4 | n |  | TRUE
27 | bus_LV_6154-16_0_5_node_26 | 0.4 | n |  | TRUE
28 | bus_LV_6154-16_0_5_node_41 | 0.4 | n |  | TRUE
29 | bus_LV_6154-16_0_5_node_77 | 0.4 | n |  | TRUE
30 | bus_LV_6154-16_0_5_node_71 | 0.4 | n |  | TRUE
31 | bus_LV_6154-16_0_5_node_35 | 0.4 | n |  | TRUE
32 | bus_LV_6154-16_0_5_node_24 | 0.4 | n |  | TRUE
33 | bus_LV_6154-16_0_5_node_42 | 0.4 | n |  | TRUE
34 | bus_LV_6154-16_0_5_node_40 | 0.4 | n |  | TRUE
35 | bus_LV_6154-16_0_5_node_72 | 0.4 | n |  | TRUE
36 | bus_LV_6154-16_0_5_node_34 | 0.4 | n |  | TRUE
37 | bus_LV_6154-16_0_5_node_27 | 0.4 | n |  | TRUE
38 | bus_LV_6154-16_0_5_node_28 | 0.4 | n |  | TRUE
39 | bus_LV_6154-16_0_5_node_29 | 0.4 | n |  | TRUE
40 | bus_LV_6154-16_0_5_node_30 | 0.4 | n |  | TRUE
41 | bus_LV_6154-16_0_5_node_31 | 0.4 | n |  | TRUE
42 | bus_LV_6154-16_0_5_node_32 | 0.4 | n |  | TRUE
43 | bus_LV_6154-16_0_5_node_33 | 0.4 | n |  | TRUE
44 | bus_LV_6154-16_0_5_node_47 | 0.4 | n |  | TRUE
45 | bus_LV_6154-16_0_5_node_49 | 0.4 | n |  | TRUE
46 | bus_LV_6154-16_0_5_node_36 | 0.4 | n |  | TRUE
47 | bus_LV_6154-16_0_5_node_48 | 0.4 | n |  | TRUE
48 | bus_LV_6154-16_0_5_node_50 | 0.4 | n |  | TRUE
49 | bus_LV_6154-16_0_5_node_68 | 0.4 | n |  | TRUE
50 | bus_LV_6154-16_0_5_node_69 | 0.4 | n |  | TRUE
51 | bus_LV_6154-16_0_5_node_37 | 0.4 | n |  | TRUE
52 | bus_LV_6154-16_0_5_node_38 | 0.4 | n |  | TRUE
53 | bus_LV_6154-16_0_5_node_39 | 0.4 | n |  | TRUE
54 | bus_LV_6154-16_0_5_node_46 | 0.4 | n |  | TRUE
55 | bus_LV_6154-16_0_5_node_43 | 0.4 | n |  | TRUE
56 | bus_LV_6154-16_0_5_node_44 | 0.4 | n |  | TRUE
57 | bus_LV_6154-16_0_5_node_45 | 0.4 | n |  | TRUE
58 | bus_LV_6154-16_0_5_node_80 | 0.4 | n |  | TRUE
59 | bus_LV_6154-16_0_5_node_81 | 0.4 | n |  | TRUE
60 | bus_LV_6154-16_0_5_node_60 | 0.4 | n |  | TRUE
61 | bus_LV_6154-16_0_5_node_61 | 0.4 | n |  | TRUE
62 | bus_LV_6154-16_0_5_node_52 | 0.4 | n |  | TRUE
63 | bus_LV_6154-16_0_5_node_54 | 0.4 | n |  | TRUE
64 | bus_LV_6154-16_0_5_node_55 | 0.4 | n |  | TRUE
65 | bus_LV_6154-16_0_5_node_56 | 0.4 | n |  | TRUE
66 | bus_LV_6154-16_0_5_node_57 | 0.4 | n |  | TRUE
67 | bus_LV_6154-16_0_5_node_58 | 0.4 | n |  | TRUE
68 | bus_LV_6154-16_0_5_node_59 | 0.4 | n |  | TRUE
69 | bus_LV_6154-16_0_5_node_62 | 0.4 | n |  | TRUE
70 | bus_LV_6154-16_0_5_node_65 | 0.4 | n |  | TRUE
71 | bus_LV_6154-16_0_5_node_64 | 0.4 | n |  | TRUE
72 | bus_LV_6154-16_0_5_node_106 | 0.4 | n |  | TRUE
73 | bus_LV_6154-16_0_5_node_107 | 0.4 | n |  | TRUE
74 | bus_LV_6154-16_0_5_node_108 | 0.4 | n |  | TRUE
75 | bus_LV_6154-16_0_5_node_66 | 0.4 | n |  | TRUE
76 | bus_LV_6154-16_0_5_node_67 | 0.4 | n |  | TRUE
77 | bus_LV_6154-16_0_5_node_74 | 0.4 | n |  | TRUE
78 | bus_LV_6154-16_0_5_node_73 | 0.4 | n |  | TRUE
79 | bus_LV_6154-16_0_5_node_70 | 0.4 | n |  | TRUE
80 | bus_LV_6154-16_0_5_node_75 | 0.4 | n |  | TRUE
81 | bus_LV_6154-16_0_5_node_76 | 0.4 | n |  | TRUE
82 | bus_LV_6154-16_0_5_node_78 | 0.4 | n |  | TRUE
83 | bus_LV_6154-16_0_5_node_122 | 0.4 | n |  | TRUE
84 | bus_LV_6154-16_0_5_node_79 | 0.4 | n |  | TRUE
85 | bus_LV_6154-16_0_5_node_121 | 0.4 | n |  | TRUE
86 | bus_LV_6154-16_0_5_node_127 | 0.4 | n |  | TRUE
87 | bus_LV_6154-16_0_5_node_130 | 0.4 | n |  | TRUE
88 | bus_LV_6154-16_0_5_node_125 | 0.4 | n |  | TRUE
89 | bus_LV_6154-16_0_5_node_126 | 0.4 | n |  | TRUE
90 | bus_LV_6154-16_0_5_node_129 | 0.4 | n |  | TRUE
91 | bus_LV_6154-16_0_5_node_97 | 0.4 | n |  | TRUE
92 | bus_LV_6154-16_0_5_node_102 | 0.4 | n |  | TRUE
93 | bus_LV_6154-16_0_5_node_100 | 0.4 | n |  | TRUE
94 | bus_LV_6154-16_0_5_node_94 | 0.4 | n |  | TRUE
95 | bus_LV_6154-16_0_5_node_103 | 0.4 | n |  | TRUE
96 | bus_LV_6154-16_0_5_node_82 | 0.4 | n |  | TRUE
97 | bus_LV_6154-16_0_5_node_84 | 0.4 | n |  | TRUE
98 | bus_LV_6154-16_0_5_node_83 | 0.4 | n |  | TRUE
99 | bus_LV_6154-16_0_5_node_85 | 0.4 | n |  | TRUE
100 | bus_LV_6154-16_0_5_node_86 | 0.4 | n |  | TRUE
101 | bus_LV_6154-16_0_5_node_92 | 0.4 | n |  | TRUE
102 | bus_LV_6154-16_0_5_node_91 | 0.4 | n |  | TRUE
103 | bus_LV_6154-16_0_5_node_87 | 0.4 | n |  | TRUE
104 | bus_LV_6154-16_0_5_node_95 | 0.4 | n |  | TRUE
105 | bus_LV_6154-16_0_5_node_93 | 0.4 | n |  | TRUE
106 | bus_LV_6154-16_0_5_node_134 | 0.4 | n |  | TRUE
107 | bus_LV_6154-16_0_5_node_89 | 0.4 | n |  | TRUE
108 | bus_LV_6154-16_0_5_node_88 | 0.4 | n |  | TRUE
109 | bus_LV_6154-16_0_5_node_90 | 0.4 | n |  | TRUE
110 | bus_LV_6154-16_0_5_node_133 | 0.4 | n |  | TRUE
111 | bus_LV_6154-16_0_5_node_105 | 0.4 | n |  | TRUE
112 | bus_LV_6154-16_0_5_node_99 | 0.4 | n |  | TRUE
113 | bus_LV_6154-16_0_5_node_96 | 0.4 | n |  | TRUE
114 | bus_LV_6154-16_0_5_node_98 | 0.4 | n |  | TRUE
115 | bus_LV_6154-16_0_5_node_135 | 0.4 | n |  | TRUE
116 | bus_LV_6154-16_0_5_node_101 | 0.4 | n |  | TRUE
117 | bus_LV_6154-16_0_5_node_104 | 0.4 | n |  | TRUE
118 | bus_LV_6154-16_0_5_node_137 | 0.4 | n |  | TRUE
119 | bus_LV_6154-16_0_5_node_109 | 0.4 | n |  | TRUE
120 | bus_LV_6154-16_0_5_node_110 | 0.4 | n |  | TRUE
121 | bus_LV_6154-16_0_5_node_111 | 0.4 | n |  | TRUE
122 | bus_LV_6154-16_0_5_node_114 | 0.4 | n |  | TRUE
123 | bus_LV_6154-16_0_5_node_113 | 0.4 | n |  | TRUE
124 | bus_LV_6154-16_0_5_node_118 | 0.4 | n |  | TRUE
125 | bus_LV_6154-16_0_5_node_120 | 0.4 | n |  | TRUE
126 | bus_LV_6154-16_0_5_node_117 | 0.4 | n |  | TRUE
127 | bus_LV_6154-16_0_5_node_116 | 0.4 | n |  | TRUE
128 | bus_LV_6154-16_0_5_node_119 | 0.4 | n |  | TRUE
129 | bus_LV_6154-16_0_5_node_123 | 0.4 | n |  | TRUE
130 | bus_LV_6154-16_0_5_node_124 | 0.4 | n |  | TRUE
131 | bus_LV_6154-16_0_5_node_128 | 0.4 | n |  | TRUE
132 | bus_LV_6154-16_0_5_node_132 | 0.4 | n |  | TRUE
133 | bus_LV_6154-16_0_5_node_131 | 0.4 | n |  | TRUE
134 | bus_MV_79_0_node_75 | 20 | n |  | TRUE

## load
| name | bus | p_mw | q_mvar | const_z_percent | const_i_percent | sn_mva | scaling | in_service | type
0 | LV_6154-16_0_5_load_0 | 0 | 0.0024292 | 0.00060882 | 0 | 0 |  | 1 | TRUE | wye
1 | LV_6154-16_0_5_load_4 | 4 | 0.0011327 | 0.00028389 | 0 | 0 |  | 1 | TRUE | wye
2 | LV_6154-16_0_5_load_5 | 5 | 0.00078387 | 0.00019646 | 0 | 0 |  | 1 | TRUE | wye
3 | LV_6154-16_0_5_load_6 | 6 | 0.0032488 | 0.00081423 | 0 | 0 |  | 1 | TRUE | wye
4 | LV_6154-16_0_5_load_16 | 8 | 0.0027969 | 0.00070097 | 0 | 0 |  | 1 | TRUE | wye
5 | LV_6154-16_0_5_load_12 | 9 | 0.0017797 | 0.00044603 | 0 | 0 |  | 1 | TRUE | wye
6 | LV_6154-16_0_5_load_21 | 11 | 0.002696 | 0.00067569 | 0 | 0 |  | 1 | TRUE | wye
7 | LV_6154-16_0_5_load_15 | 12 | 0.0024115 | 0.00060437 | 0 | 0 |  | 1 | TRUE | wye
8 | LV_6154-16_0_5_load_11 | 13 | 0.0019772 | 0.00049553 | 0 | 0 |  | 1 | TRUE | wye
9 | LV_6154-16_0_5_load_7 | 14 | 0.0031905 | 0.00079962 | 0 | 0 |  | 1 | TRUE | wye
10 | LV_6154-16_0_5_load_8 | 15 | 0.0057523 | 0.0014417 | 0 | 0 |  | 1 | TRUE | wye
11 | LV_6154-16_0_5_load_53 | 16 | 0.0024666 | 0.00061819 | 0 | 0 |  | 1 | TRUE | wye
12 | LV_6154-16_0_5_load_51 | 17 | 0.0031298 | 0.0007844 | 0 | 0 |  | 1 | TRUE | wye
13 | LV_6154-16_0_5_load_9 | 18 | 0.0026394 | 0.00066151 | 0 | 0 |  | 1 | TRUE | wye
14 | LV_6154-16_0_5_load_13 | 20 | 0.0026751 | 0.00067045 | 0 | 0 |  | 1 | TRUE | wye
15 | LV_6154-16_0_5_load_14 | 21 | 0.0029646 | 0.00074301 | 0 | 0 |  | 1 | TRUE | wye
16 | LV_6154-16_0_5_load_23 | 23 | 0.0032311 | 0.00080979 | 0 | 0 |  | 1 | TRUE | wye
17 | LV_6154-16_0_5_load_20 | 24 | 0.00097957 | 0.0002455 | 0 | 0 |  | 1 | TRUE | wye
18 | LV_6154-16_0_5_load_18 | 25 | 0.00396 | 0.00099246 | 0 | 0 |  | 1 | TRUE | wye
19 | LV_6154-16_0_5_load_19 | 26 | 0.0034706 | 0.00086981 | 0 | 0 |  | 1 | TRUE | wye
20 | LV_6154-16_0_5_load_77 | 29 | 0.0065888 | 0.0016513 | 0 | 0 |  | 1 | TRUE | wye
21 | LV_6154-16_0_5_load_71 | 30 | 0.004476 | 0.0011218 | 0 | 0 |  | 1 | TRUE | wye
22 | LV_6154-16_0_5_load_35 | 31 | 0.0025003 | 0.00062664 | 0 | 0 |  | 1 | TRUE | wye
23 | LV_6154-16_0_5_load_24 | 32 | 0.0077574 | 0.0019442 | 0 | 0 |  | 1 | TRUE | wye
24 | LV_6154-16_0_5_load_40 | 34 | 0.0060914 | 0.0015266 | 0 | 0 |  | 1 | TRUE | wye
25 | LV_6154-16_0_5_load_72 | 35 | 0.015702 | 0.0039352 | 0 | 0 |  | 1 | TRUE | wye
26 | LV_6154-16_0_5_load_34 | 36 | 0.0076258 | 0.0019112 | 0 | 0 |  | 1 | TRUE | wye
27 | LV_6154-16_0_5_load_27 | 37 | 0.0053093 | 0.0013306 | 0 | 0 |  | 1 | TRUE | wye
28 | LV_6154-16_0_5_load_28 | 38 | 0.0069437 | 0.0017403 | 0 | 0 |  | 1 | TRUE | wye
29 | LV_6154-16_0_5_load_30 | 40 | 0.012604 | 0.003159 | 0 | 0 |  | 1 | TRUE | wye
30 | LV_6154-16_0_5_load_31 | 41 | 0.0086659 | 0.0021719 | 0 | 0 |  | 1 | TRUE | wye
31 | LV_6154-16_0_5_load_32 | 42 | 0.0074333 | 0.001863 | 0 | 0 |  | 1 | TRUE | wye
32 | LV_6154-16_0_5_load_47 | 44 | 0.0080247 | 0.0020112 | 0 | 0 |  | 1 | TRUE | wye
33 | LV_6154-16_0_5_load_49 | 45 | 0.0025541 | 0.00064012 | 0 | 0 |  | 1 | TRUE | wye
34 | LV_6154-16_0_5_load_36 | 46 | 0.0072592 | 0.0018193 | 0 | 0 |  | 1 | TRUE | wye
35 | LV_6154-16_0_5_load_48 | 47 | 0.0033848 | 0.00084831 | 0 | 0 |  | 1 | TRUE | wye
36 | LV_6154-16_0_5_load_68 | 49 | 0.0062512 | 0.0015667 | 0 | 0 |  | 1 | TRUE | wye
37 | LV_6154-16_0_5_load_69 | 50 | 0.0029268 | 0.00073352 | 0 | 0 |  | 1 | TRUE | wye
38 | LV_6154-16_0_5_load_37 | 51 | 0.002524 | 0.00063257 | 0 | 0 |  | 1 | TRUE | wye
39 | LV_6154-16_0_5_load_38 | 52 | 0.0025435 | 0.00063747 | 0 | 0 |  | 1 | TRUE | wye
40 | LV_6154-16_0_5_load_39 | 53 | 0.0020733 | 0.00051962 | 0 | 0 |  | 1 | TRUE | wye
41 | LV_6154-16_0_5_load_46 | 54 | 0.0092579 | 0.0023202 | 0 | 0 |  | 1 | TRUE | wye
42 | LV_6154-16_0_5_load_43 | 55 | 0.0025329 | 0.0006348 | 0 | 0 |  | 1 | TRUE | wye
43 | LV_6154-16_0_5_load_44 | 56 | 0.003595 | 0.00090098 | 0 | 0 |  | 1 | TRUE | wye
44 | LV_6154-16_0_5_load_45 | 57 | 0.0021503 | 0.00053891 | 0 | 0 |  | 1 | TRUE | wye
45 | LV_6154-16_0_5_load_60 | 60 | 0.0072634 | 0.0018204 | 0 | 0 |  | 1 | TRUE | wye
46 | LV_6154-16_0_5_load_61 | 61 | 0.013813 | 0.0034619 | 0 | 0 |  | 1 | TRUE | wye
47 | LV_6154-16_0_5_load_52 | 62 | 0.0025875 | 0.00064849 | 0 | 0 |  | 1 | TRUE | wye
48 | LV_6154-16_0_5_load_54 | 63 | 0.0026086 | 0.00065377 | 0 | 0 |  | 1 | TRUE | wye
49 | LV_6154-16_0_5_load_55 | 64 | 0.002535 | 0.00063534 | 0 | 0 |  | 1 | TRUE | wye
50 | LV_6154-16_0_5_load_56 | 65 | 0.0031567 | 0.00079113 | 0 | 0 |  | 1 | TRUE | wye
51 | LV_6154-16_0_5_load_57 | 66 | 0.0017719 | 0.00044409 | 0 | 0 |  | 1 | TRUE | wye
52 | LV_6154-16_0_5_load_58 | 67 | 0.003097 | 0.00077617 | 0 | 0 |  | 1 | TRUE | wye
53 | LV_6154-16_0_5_load_59 | 68 | 0.0065231 | 0.0016348 | 0 | 0 |  | 1 | TRUE | wye
54 | LV_6154-16_0_5_load_62 | 69 | 0.012644 | 0.0031689 | 0 | 0 |  | 1 | TRUE | wye
55 | LV_6154-16_0_5_load_65 | 70 | 0.0026886 | 0.00067383 | 0 | 0 |  | 1 | TRUE | wye
56 | LV_6154-16_0_5_load_64 | 71 | 0.0079829 | 0.0020007 | 0 | 0 |  | 1 | TRUE | wye
57 | LV_6154-16_0_5_load_106 | 72 | 0.0026121 | 0.00065465 | 0 | 0 |  | 1 | TRUE | wye
58 | LV_6154-16_0_5_load_107 | 73 | 0.010031 | 0.002514 | 0 | 0 |  | 1 | TRUE | wye
59 | LV_6154-16_0_5_load_108 | 74 | 0.0048538 | 0.0012165 | 0 | 0 |  | 1 | TRUE | wye
60 | LV_6154-16_0_5_load_66 | 75 | 0.0040527 | 0.0010157 | 0 | 0 |  | 1 | TRUE | wye
61 | LV_6154-16_0_5_load_67 | 76 | 0.0031958 | 0.00080094 | 0 | 0 |  | 1 | TRUE | wye
62 | LV_6154-16_0_5_load_74 | 77 | 0.0039794 | 0.00099733 | 0 | 0 |  | 1 | TRUE | wye
63 | LV_6154-16_0_5_load_70 | 79 | 0.005936 | 0.0014877 | 0 | 0 |  | 1 | TRUE | wye
64 | LV_6154-16_0_5_load_75 | 80 | 0.0036184 | 0.00090687 | 0 | 0 |  | 1 | TRUE | wye
65 | LV_6154-16_0_5_load_76 | 81 | 0.0042667 | 0.0010693 | 0 | 0 |  | 1 | TRUE | wye
66 | LV_6154-16_0_5_load_122 | 83 | 0.0041013 | 0.0010279 | 0 | 0 |  | 1 | TRUE | wye
67 | LV_6154-16_0_5_load_130 | 87 | 0.0083847 | 0.0021014 | 0 | 0 |  | 1 | TRUE | wye
68 | LV_6154-16_0_5_load_125 | 88 | 0.0033272 | 0.00083387 | 0 | 0 |  | 1 | TRUE | wye
69 | LV_6154-16_0_5_load_129 | 90 | 0.0066609 | 0.0016694 | 0 | 0 |  | 1 | TRUE | wye
70 | LV_6154-16_0_5_load_102 | 92 | 0.0041306 | 0.0010352 | 0 | 0 |  | 1 | TRUE | wye
71 | LV_6154-16_0_5_load_100 | 93 | 0.0026967 | 0.00067585 | 0 | 0 |  | 1 | TRUE | wye
72 | LV_6154-16_0_5_load_103 | 95 | 0.002379 | 0.00059623 | 0 | 0 |  | 1 | TRUE | wye
73 | LV_6154-16_0_5_load_82 | 96 | 0.0038306 | 0.00096003 | 0 | 0 |  | 1 | TRUE | wye
74 | LV_6154-16_0_5_load_83 | 98 | 0.0076406 | 0.0019149 | 0 | 0 |  | 1 | TRUE | wye
75 | LV_6154-16_0_5_load_86 | 100 | 0.023761 | 0.005955 | 0 | 0 |  | 1 | TRUE | wye
76 | LV_6154-16_0_5_load_87 | 103 | 0.020248 | 0.0050747 | 0 | 0 |  | 1 | TRUE | wye
77 | LV_6154-16_0_5_load_93 | 105 | 0.0041111 | 0.0010304 | 0 | 0 |  | 1 | TRUE | wye
78 | LV_6154-16_0_5_load_89 | 107 | 0.025252 | 0.0063287 | 0 | 0 |  | 1 | TRUE | wye
79 | LV_6154-16_0_5_load_90 | 109 | 0.02134 | 0.0053484 | 0 | 0 |  | 1 | TRUE | wye
80 | LV_6154-16_0_5_load_133 | 110 | 0.004276 | 0.0010717 | 0 | 0 |  | 1 | TRUE | wye
81 | LV_6154-16_0_5_load_105 | 111 | 0.0097099 | 0.0024335 | 0 | 0 |  | 1 | TRUE | wye
82 | LV_6154-16_0_5_load_99 | 112 | 0.0052755 | 0.0013222 | 0 | 0 |  | 1 | TRUE | wye
83 | LV_6154-16_0_5_load_96 | 113 | 0.0044586 | 0.0011174 | 0 | 0 |  | 1 | TRUE | wye
84 | LV_6154-16_0_5_load_98 | 114 | 0.0070943 | 0.001778 | 0 | 0 |  | 1 | TRUE | wye
85 | LV_6154-16_0_5_load_135 | 115 | 0.006291 | 0.0015767 | 0 | 0 |  | 1 | TRUE | wye
86 | LV_6154-16_0_5_load_101 | 116 | 0.0034787 | 0.00087183 | 0 | 0 |  | 1 | TRUE | wye
87 | LV_6154-16_0_5_load_104 | 117 | 0.0041014 | 0.0010279 | 0 | 0 |  | 1 | TRUE | wye
88 | LV_6154-16_0_5_load_137 | 118 | 0.0018907 | 0.00047384 | 0 | 0 |  | 1 | TRUE | wye
89 | LV_6154-16_0_5_load_109 | 119 | 0.0089124 | 0.0022337 | 0 | 0 |  | 1 | TRUE | wye
90 | LV_6154-16_0_5_load_110 | 120 | 0.0034739 | 0.00087064 | 0 | 0 |  | 1 | TRUE | wye
91 | LV_6154-16_0_5_load_111 | 121 | 0.0036694 | 0.00091963 | 0 | 0 |  | 1 | TRUE | wye
92 | LV_6154-16_0_5_load_114 | 122 | 0.0023316 | 0.00058435 | 0 | 0 |  | 1 | TRUE | wye
93 | LV_6154-16_0_5_load_113 | 123 | 0.0031887 | 0.00079917 | 0 | 0 |  | 1 | TRUE | wye
94 | LV_6154-16_0_5_load_118 | 124 | 0.0018272 | 0.00045795 | 0 | 0 |  | 1 | TRUE | wye
95 | LV_6154-16_0_5_load_120 | 125 | 0.0036278 | 0.00090922 | 0 | 0 |  | 1 | TRUE | wye
96 | LV_6154-16_0_5_load_117 | 126 | 0.0055399 | 0.0013884 | 0 | 0 |  | 1 | TRUE | wye
97 | LV_6154-16_0_5_load_116 | 127 | 0.0025526 | 0.00063973 | 0 | 0 |  | 1 | TRUE | wye
98 | LV_6154-16_0_5_load_119 | 128 | 0.0061776 | 0.0015482 | 0 | 0 |  | 1 | TRUE | wye
99 | LV_6154-16_0_5_load_123 | 129 | 0.011212 | 0.00281 | 0 | 0 |  | 1 | TRUE | wye
100 | LV_6154-16_0_5_load_124 | 130 | 0.0056739 | 0.001422 | 0 | 0 |  | 1 | TRUE | wye
101 | LV_6154-16_0_5_load_128 | 131 | 0.0082957 | 0.0020791 | 0 | 0 |  | 1 | TRUE | wye
102 | LV_6154-16_0_5_load_131 | 133 | 0.0075565 | 0.0018938 | 0 | 0 |  | 1 | TRUE | wye

## ext_grid
| name | bus | vm_pu | va_degree | slack_weight | in_service
0 |  | 35 | 1 | 0 | 1 | TRUE

## line
| name | std_type | from_bus | to_bus | length_km | r_ohm_per_km | x_ohm_per_km | c_nf_per_km | g_us_per_km | max_i_ka | df | parallel | type | in_service
0 | LV_6154-16_0_5_line_0 |  | 0 | 1 | 0.053105 | 0.125 | 0.08 | 261 | 0 | 0.364 | 1 | 1 | cs | TRUE
1 | LV_6154-16_0_5_line_1 |  | 0 | 2 | 0.0015211 | 0.125 | 0.08 | 261 | 0 | 0.364 | 1 | 1 | cs | TRUE
2 | LV_6154-16_0_5_line_2 |  | 1 | 3 | 0.031266 | 0.125 | 0.08 | 261 | 0 | 0.364 | 1 | 1 | cs | TRUE
3 | LV_6154-16_0_5_line_3 |  | 1 | 4 | 0.048739 | 0.125 | 0.08 | 261 | 0 | 0.364 | 1 | 1 | cs | TRUE
4 | LV_6154-16_0_5_line_4 |  | 2 | 5 | 0.061882 | 0.125 | 0.08 | 261 | 0 | 0.364 | 1 | 1 | cs | TRUE
5 | LV_6154-16_0_5_line_5 |  | 2 | 6 | 0.033661 | 0.125 | 0.08 | 261 | 0 | 0.364 | 1 | 1 | cs | TRUE
6 | LV_6154-16_0_5_line_6 |  | 3 | 7 | 0.019447 | 0.125 | 0.08 | 261 | 0 | 0.364 | 1 | 1 | cs | TRUE
7 | LV_6154-16_0_5_line_7 |  | 3 | 8 | 0.026666 | 0.125 | 0.08 | 261 | 0 | 0.364 | 1 | 1 | cs | TRUE
8 | LV_6154-16_0_5_line_8 |  | 5 | 9 | 0.010449 | 0.125 | 0.08 | 261 | 0 | 0.364 | 1 | 1 | cs | TRUE
9 | LV_6154-16_0_5_line_9 |  | 7 | 10 | 0.059198 | 0.125 | 0.08 | 261 | 0 | 0.364 | 1 | 1 | cs | TRUE
10 | LV_6154-16_0_5_line_10 |  | 7 | 11 | 0.027419 | 0.125 | 0.08 | 261 | 0 | 0.364 | 1 | 1 | cs | TRUE
11 | LV_6154-16_0_5_line_11 |  | 8 | 12 | 0.015758 | 0.125 | 0.08 | 261 | 0 | 0.364 | 1 | 1 | cs | TRUE
12 | LV_6154-16_0_5_line_12 |  | 9 | 13 | 0.016023 | 0.125 | 0.08 | 261 | 0 | 0.364 | 1 | 1 | cs | TRUE
13 | LV_6154-16_0_5_line_13 |  | 10 | 22 | 0.029213 | 0.125 | 0.08 | 261 | 0 | 0.364 | 1 | 1 | cs | TRUE
14 | LV_6154-16_0_5_line_14 |  | 10 | 23 | 0.070655 | 0.125 | 0.08 | 261 | 0 | 0.364 | 1 | 1 | cs | TRUE
15 | LV_6154-16_0_5_line_15 |  | 11 | 24 | 0.0039718 | 0.125 | 0.08 | 261 | 0 | 0.364 | 1 | 1 | cs | TRUE
16 | LV_6154-16_0_5_line_16 |  | 12 | 21 | 0.024949 | 0.125 | 0.08 | 261 | 0 | 0.364 | 1 | 1 | cs | TRUE
17 | LV_6154-16_0_5_line_17 |  | 13 | 19 | 0.10391 | 0.125 | 0.08 | 261 | 0 | 0.364 | 1 | 1 | cs | TRUE
18 | LV_6154-16_0_5_line_18 |  | 14 | 15 | 0.0025193 | 0.125 | 0.08 | 261 | 0 | 0.364 | 1 | 1 | cs | TRUE
19 | LV_6154-16_0_5_line_19 |  | 15 | 16 | 0.26097 | 0.125 | 0.08 | 261 | 0 | 0.364 | 1 | 1 | cs | TRUE
20 | LV_6154-16_0_5_line_20 |  | 16 | 17 | 0.022376 | 0.125 | 0.08 | 261 | 0 | 0.364 | 1 | 1 | cs | TRUE
21 | LV_6154-16_0_5_line_21 |  | 17 | 48 | 0.016795 | 0.125 | 0.08 | 261 | 0 | 0.364 | 1 | 1 | cs | TRUE
22 | LV_6154-16_0_5_line_22 |  | 18 | 19 | 0.068984 | 0.125 | 0.08 | 261 | 0 | 0.364 | 1 | 1 | cs | TRUE
23 | LV_6154-16_0_5_line_23 |  | 20 | 21 | 0.015726 | 0.125 | 0.08 | 261 | 0 | 0.364 | 1 | 1 | cs | TRUE
24 | LV_6154-16_0_5_line_24 |  | 22 | 27 | 0.031827 | 0.125 | 0.08 | 261 | 0 | 0.364 | 1 | 3 | cs | TRUE
25 | LV_6154-16_0_5_line_25 |  | 22 | 28 | 0.038442 | 0.125 | 0.08 | 261 | 0 | 0.364 | 1 | 3 | cs | TRUE
26 | LV_6154-16_0_5_line_26 |  | 22 | 29 | 0.035848 | 0.125 | 0.08 | 261 | 0 | 0.364 | 1 | 1 | cs | TRUE
27 | LV_6154-16_0_5_line_27 |  | 23 | 32 | 0.031298 | 0.125 | 0.08 | 261 | 0 | 0.364 | 1 | 1 | cs | TRUE
28 | LV_6154-16_0_5_line_28 |  | 24 | 26 | 0.024865 | 0.125 | 0.08 | 261 | 0 | 0.364 | 1 | 1 | cs | TRUE
29 | LV_6154-16_0_5_line_29 |  | 25 | 26 | 0.028742 | 0.125 | 0.08 | 261 | 0 | 0.364 | 1 | 1 | cs | TRUE
30 | LV_6154-16_0_5_line_30 |  | 27 | 30 | 0.032099 | 0.125 | 0.08 | 261 | 0 | 0.364 | 1 | 3 | cs | TRUE
31 | LV_6154-16_0_5_line_31 |  | 27 | 31 | 0.020832 | 0.125 | 0.08 | 261 | 0 | 0.364 | 1 | 3 | cs | TRUE
32 | LV_6154-16_0_5_line_32 |  | 28 | 33 | 0.019794 | 0.125 | 0.08 | 261 | 0 | 0.364 | 1 | 3 | cs | TRUE
33 | LV_6154-16_0_5_line_33 |  | 28 | 34 | 0.024937 | 0.125 | 0.08 | 261 | 0 | 0.364 | 1 | 1 | cs | TRUE
34 | LV_6154-16_0_5_line_34 |  | 30 | 35 | 0.04793 | 0.125 | 0.08 | 261 | 0 | 0.364 | 1 | 3 | cs | TRUE
35 | LV_6154-16_0_5_line_35 |  | 31 | 36 | 0.024632 | 0.125 | 0.08 | 261 | 0 | 0.364 | 1 | 2 | cs | TRUE
36 | LV_6154-16_0_5_line_36 |  | 33 | 54 | 0.028059 | 0.125 | 0.08 | 261 | 0 | 0.364 | 1 | 1 | cs | TRUE
37 | LV_6154-16_0_5_line_37 |  | 33 | 55 | 0.002036 | 0.125 | 0.08 | 261 | 0 | 0.364 | 1 | 3 | cs | TRUE
38 | LV_6154-16_0_5_line_38 |  | 34 | 52 | 0.015195 | 0.125 | 0.08 | 261 | 0 | 0.364 | 1 | 1 | cs | TRUE
39 | LV_6154-16_0_5_line_39 |  | 35 | 78 | 0.044625 | 0.125 | 0.08 | 261 | 0 | 0.364 | 1 | 2 | cs | TRUE
40 | LV_6154-16_0_5_line_40 |  | 36 | 43 | 0.0065104 | 0.125 | 0.08 | 261 | 0 | 0.364 | 1 | 1 | cs | TRUE
41 | LV_6154-16_0_5_line_41 |  | 37 | 38 | 0.030416 | 0.125 | 0.08 | 261 | 0 | 0.364 | 1 | 1 | cs | TRUE
42 | LV_6154-16_0_5_line_42 |  | 37 | 39 | 0.010827 | 0.125 | 0.08 | 261 | 0 | 0.364 | 1 | 1 | cs | TRUE
43 | LV_6154-16_0_5_line_43 |  | 38 | 40 | 0.003305 | 0.125 | 0.08 | 261 | 0 | 0.364 | 1 | 1 | cs | TRUE
44 | LV_6154-16_0_5_line_44 |  | 39 | 41 | 0.013667 | 0.125 | 0.08 | 261 | 0 | 0.364 | 1 | 1 | cs | TRUE
45 | LV_6154-16_0_5_line_45 |  | 39 | 42 | 0.015255 | 0.125 | 0.08 | 261 | 0 | 0.364 | 1 | 1 | cs | TRUE
46 | LV_6154-16_0_5_line_46 |  | 40 | 43 | 0.021167 | 0.125 | 0.08 | 261 | 0 | 0.364 | 1 | 1 | cs | TRUE
47 | LV_6154-16_0_5_line_47 |  | 41 | 44 | 0.021697 | 0.125 | 0.08 | 261 | 0 | 0.364 | 1 | 1 | cs | TRUE
48 | LV_6154-16_0_5_line_48 |  | 42 | 45 | 0.028965 | 0.125 | 0.08 | 261 | 0 | 0.364 | 1 | 1 | cs | TRUE
49 | LV_6154-16_0_5_line_49 |  | 43 | 46 | 0.016126 | 0.125 | 0.08 | 261 | 0 | 0.364 | 1 | 1 | cs | TRUE
50 | LV_6154-16_0_5_line_50 |  | 44 | 47 | 0.01725 | 0.125 | 0.08 | 261 | 0 | 0.364 | 1 | 1 | cs | TRUE
51 | LV_6154-16_0_5_line_51 |  | 45 | 48 | 0.012341 | 0.125 | 0.08 | 261 | 0 | 0.364 | 1 | 1 | cs | TRUE
52 | LV_6154-16_0_5_line_52 |  | 46 | 49 | 0.051622 | 0.125 | 0.08 | 261 | 0 | 0.364 | 1 | 1 | cs | TRUE
53 | LV_6154-16_0_5_line_53 |  | 47 | 60 | 0.0042253 | 0.125 | 0.08 | 261 | 0 | 0.364 | 1 | 1 | cs | TRUE
54 | LV_6154-16_0_5_line_54 |  | 48 | 62 | 0.028867 | 0.125 | 0.08 | 261 | 0 | 0.364 | 1 | 1 | cs | TRUE
55 | LV_6154-16_0_5_line_55 |  | 49 | 50 | 0.0058722 | 0.125 | 0.08 | 261 | 0 | 0.364 | 1 | 1 | cs | TRUE
56 | LV_6154-16_0_5_line_56 |  | 50 | 79 | 0.023729 | 0.125 | 0.08 | 261 | 0 | 0.364 | 1 | 1 | cs | TRUE
57 | LV_6154-16_0_5_line_57 |  | 51 | 52 | 0.023163 | 0.125 | 0.08 | 261 | 0 | 0.364 | 1 | 1 | cs | TRUE
58 | LV_6154-16_0_5_line_58 |  | 51 | 53 | 0.025851 | 0.125 | 0.08 | 261 | 0 | 0.364 | 1 | 1 | cs | TRUE
59 | LV_6154-16_0_5_line_59 |  | 55 | 56 | 0.015813 | 0.125 | 0.08 | 261 | 0 | 0.364 | 1 | 3 | cs | TRUE
60 | LV_6154-16_0_5_line_60 |  | 56 | 57 | 0.026658 | 0.125 | 0.08 | 261 | 0 | 0.364 | 1 | 3 | cs | TRUE
61 | LV_6154-16_0_5_line_61 |  | 57 | 58 | 0.012359 | 0.125 | 0.08 | 261 | 0 | 0.364 | 1 | 3 | cs | TRUE
62 | LV_6154-16_0_5_line_62 |  | 58 | 59 | 0.005145 | 0.125 | 0.08 | 261 | 0 | 0.364 | 1 | 3 | cs | TRUE
63 | LV_6154-16_0_5_line_63 |  | 59 | 91 | 0.049539 | 0.125 | 0.08 | 261 | 0 | 0.364 | 1 | 3 | cs | TRUE
64 | LV_6154-16_0_5_line_64 |  | 59 | 92 | 0.032226 | 0.125 | 0.08 | 261 | 0 | 0.364 | 1 | 1 | cs | TRUE
65 | LV_6154-16_0_5_line_65 |  | 60 | 61 | 0.027074 | 0.125 | 0.08 | 261 | 0 | 0.364 | 1 | 1 | cs | TRUE
66 | LV_6154-16_0_5_line_66 |  | 62 | 63 | 0.00062869 | 0.125 | 0.08 | 261 | 0 | 0.364 | 1 | 1 | cs | TRUE
67 | LV_6154-16_0_5_line_67 |  | 63 | 64 | 0.019719 | 0.125 | 0.08 | 261 | 0 | 0.364 | 1 | 1 | cs | TRUE
68 | LV_6154-16_0_5_line_68 |  | 64 | 65 | 0.0023486 | 0.125 | 0.08 | 261 | 0 | 0.364 | 1 | 1 | cs | TRUE
69 | LV_6154-16_0_5_line_69 |  | 65 | 66 | 0.017177 | 0.125 | 0.08 | 261 | 0 | 0.364 | 1 | 1 | cs | TRUE
70 | LV_6154-16_0_5_line_70 |  | 66 | 67 | 0.0049366 | 0.125 | 0.08 | 261 | 0 | 0.364 | 1 | 1 | cs | TRUE
71 | LV_6154-16_0_5_line_71 |  | 67 | 68 | 0.010141 | 0.125 | 0.08 | 261 | 0 | 0.364 | 1 | 1 | cs | TRUE
72 | LV_6154-16_0_5_line_72 |  | 69 | 70 | 0.047085 | 0.125 | 0.08 | 261 | 0 | 0.364 | 1 | 1 | cs | TRUE
73 | LV_6154-16_0_5_line_73 |  | 70 | 71 | 0.010346 | 0.125 | 0.08 | 261 | 0 | 0.364 | 1 | 1 | cs | TRUE
74 | LV_6154-16_0_5_line_74 |  | 71 | 75 | 0.055552 | 0.125 | 0.08 | 261 | 0 | 0.364 | 1 | 1 | cs | TRUE
75 | LV_6154-16_0_5_line_75 |  | 72 | 73 | 0.02271 | 0.125 | 0.08 | 261 | 0 | 0.364 | 1 | 1 | cs | TRUE
76 | LV_6154-16_0_5_line_76 |  | 72 | 74 | 0.0059435 | 0.125 | 0.08 | 261 | 0 | 0.364 | 1 | 1 | cs | TRUE
77 | LV_6154-16_0_5_line_77 |  | 73 | 119 | 0.010274 | 0.125 | 0.08 | 261 | 0 | 0.364 | 1 | 1 | cs | TRUE
78 | LV_6154-16_0_5_line_78 |  | 74 | 120 | 0.021052 | 0.125 | 0.08 | 261 | 0 | 0.364 | 1 | 1 | cs | TRUE
79 | LV_6154-16_0_5_line_79 |  | 75 | 76 | 0.0087391 | 0.125 | 0.08 | 261 | 0 | 0.364 | 1 | 1 | cs | TRUE
80 | LV_6154-16_0_5_line_80 |  | 76 | 77 | 0.030405 | 0.125 | 0.08 | 261 | 0 | 0.364 | 1 | 1 | cs | TRUE
81 | LV_6154-16_0_5_line_81 |  | 77 | 78 | 0.014324 | 0.125 | 0.08 | 261 | 0 | 0.364 | 1 | 1 | cs | TRUE
82 | LV_6154-16_0_5_line_82 |  | 78 | 80 | 0.029865 | 0.125 | 0.08 | 261 | 0 | 0.364 | 1 | 1 | cs | TRUE
83 | LV_6154-16_0_5_line_83 |  | 78 | 81 | 0.011469 | 0.125 | 0.08 | 261 | 0 | 0.364 | 1 | 1 | cs | TRUE
84 | LV_6154-16_0_5_line_84 |  | 80 | 82 | 0.024786 | 0.125 | 0.08 | 261 | 0 | 0.364 | 1 | 1 | cs | TRUE
85 | LV_6154-16_0_5_line_85 |  | 81 | 83 | 0.0080236 | 0.125 | 0.08 | 261 | 0 | 0.364 | 1 | 1 | cs | TRUE
86 | LV_6154-16_0_5_line_86 |  | 82 | 84 | 0.025469 | 0.125 | 0.08 | 261 | 0 | 0.364 | 1 | 1 | cs | TRUE
87 | LV_6154-16_0_5_line_87 |  | 83 | 85 | 0.035938 | 0.125 | 0.08 | 261 | 0 | 0.364 | 1 | 1 | cs | TRUE
88 | LV_6154-16_0_5_line_88 |  | 84 | 86 | 0.020502 | 0.125 | 0.08 | 261 | 0 | 0.364 | 1 | 1 | cs | TRUE
89 | LV_6154-16_0_5_line_89 |  | 84 | 87 | 0.029259 | 0.125 | 0.08 | 261 | 0 | 0.364 | 1 | 1 | cs | TRUE
90 | LV_6154-16_0_5_line_90 |  | 85 | 128 | 0.01492 | 0.125 | 0.08 | 261 | 0 | 0.364 | 1 | 1 | cs | TRUE
91 | LV_6154-16_0_5_line_91 |  | 86 | 88 | 0.018392 | 0.125 | 0.08 | 261 | 0 | 0.364 | 1 | 1 | cs | TRUE
92 | LV_6154-16_0_5_line_92 |  | 86 | 89 | 0.006896 | 0.125 | 0.08 | 261 | 0 | 0.364 | 1 | 1 | cs | TRUE
93 | LV_6154-16_0_5_line_93 |  | 87 | 90 | 0.03361 | 0.125 | 0.08 | 261 | 0 | 0.364 | 1 | 1 | cs | TRUE
94 | LV_6154-16_0_5_line_94 |  | 88 | 129 | 0.019455 | 0.125 | 0.08 | 261 | 0 | 0.364 | 1 | 1 | cs | TRUE
95 | LV_6154-16_0_5_line_95 |  | 89 | 131 | 0.01253 | 0.125 | 0.08 | 261 | 0 | 0.364 | 1 | 1 | cs | TRUE
96 | LV_6154-16_0_5_line_96 |  | 91 | 93 | 0.017367 | 0.125 | 0.08 | 261 | 0 | 0.364 | 1 | 1 | cs | TRUE
97 | LV_6154-16_0_5_line_97 |  | 91 | 94 | 0.01306 | 0.125 | 0.08 | 261 | 0 | 0.364 | 1 | 3 | cs | TRUE
98 | LV_6154-16_0_5_line_98 |  | 92 | 95 | 0.00054461 | 0.125 | 0.08 | 261 | 0 | 0.364 | 1 | 1 | cs | TRUE
99 | LV_6154-16_0_5_line_99 |  | 93 | 116 | 0.05635 | 0.125 | 0.08 | 261 | 0 | 0.364 | 1 | 1 | cs | TRUE
100 | LV_6154-16_0_5_line_100 |  | 94 | 113 | 0.019861 | 0.125 | 0.08 | 261 | 0 | 0.364 | 1 | 3 | cs | TRUE
101 | LV_6154-16_0_5_line_101 |  | 95 | 117 | 0.048006 | 0.125 | 0.08 | 261 | 0 | 0.364 | 1 | 1 | cs | TRUE
102 | LV_6154-16_0_5_line_102 |  | 96 | 97 | 0.0045482 | 0.125 | 0.08 | 261 | 0 | 0.364 | 1 | 1 | cs | TRUE
103 | LV_6154-16_0_5_line_103 |  | 97 | 100 | 0.017847 | 0.125 | 0.08 | 261 | 0 | 0.364 | 1 | 1 | cs | TRUE
104 | LV_6154-16_0_5_line_104 |  | 98 | 99 | 0.023768 | 0.125 | 0.08 | 261 | 0 | 0.364 | 1 | 1 | cs | TRUE
105 | LV_6154-16_0_5_line_105 |  | 99 | 101 | 0.059004 | 0.125 | 0.08 | 261 | 0 | 0.364 | 1 | 3 | cs | TRUE
106 | LV_6154-16_0_5_line_106 |  | 99 | 102 | 0.008165 | 0.125 | 0.08 | 261 | 0 | 0.364 | 1 | 3 | cs | TRUE
107 | LV_6154-16_0_5_line_107 |  | 100 | 103 | 0.0097851 | 0.125 | 0.08 | 261 | 0 | 0.364 | 1 | 1 | cs | TRUE
108 | LV_6154-16_0_5_line_108 |  | 101 | 104 | 0.031554 | 0.125 | 0.08 | 261 | 0 | 0.364 | 1 | 3 | cs | TRUE
109 | LV_6154-16_0_5_line_109 |  | 101 | 105 | 0.0085822 | 0.125 | 0.08 | 261 | 0 | 0.364 | 1 | 1 | cs | TRUE
110 | LV_6154-16_0_5_line_110 |  | 102 | 106 | 0.062024 | 0.125 | 0.08 | 261 | 0 | 0.364 | 1 | 1 | cs | TRUE
111 | LV_6154-16_0_5_line_111 |  | 102 | 107 | 0.02535 | 0.125 | 0.08 | 261 | 0 | 0.364 | 1 | 3 | cs | TRUE
112 | LV_6154-16_0_5_line_112 |  | 103 | 108 | 0.017179 | 0.125 | 0.08 | 261 | 0 | 0.364 | 1 | 2 | cs | TRUE
113 | LV_6154-16_0_5_line_113 |  | 104 | 111 | 0.021213 | 0.125 | 0.08 | 261 | 0 | 0.364 | 1 | 1 | cs | TRUE
114 | LV_6154-16_0_5_line_114 |  | 104 | 112 | 0.021958 | 0.125 | 0.08 | 261 | 0 | 0.364 | 1 | 3 | cs | TRUE
115 | LV_6154-16_0_5_line_115 |  | 106 | 110 | 0.063151 | 0.125 | 0.08 | 261 | 0 | 0.364 | 1 | 1 | cs | TRUE
116 | LV_6154-16_0_5_line_116 |  | 107 | 108 | 0.013545 | 0.125 | 0.08 | 261 | 0 | 0.364 | 1 | 3 | cs | TRUE
117 | LV_6154-16_0_5_line_117 |  | 108 | 109 | 0.024996 | 0.125 | 0.08 | 261 | 0 | 0.364 | 1 | 1 | cs | TRUE
118 | LV_6154-16_0_5_line_118 |  | 110 | 115 | 0.068025 | 0.125 | 0.08 | 261 | 0 | 0.364 | 1 | 1 | cs | TRUE
119 | LV_6154-16_0_5_line_119 |  | 112 | 114 | 0.030941 | 0.125 | 0.08 | 261 | 0 | 0.364 | 1 | 3 | cs | TRUE
120 | LV_6154-16_0_5_line_120 |  | 113 | 114 | 0.0018454 | 0.125 | 0.08 | 261 | 0 | 0.364 | 1 | 3 | cs | TRUE
121 | LV_6154-16_0_5_line_121 |  | 117 | 118 | 0.066453 | 0.125 | 0.08 | 261 | 0 | 0.364 | 1 | 1 | cs | TRUE
122 | LV_6154-16_0_5_line_122 |  | 120 | 121 | 0.013502 | 0.125 | 0.08 | 261 | 0 | 0.364 | 1 | 1 | cs | TRUE
123 | LV_6154-16_0_5_line_123 |  | 120 | 122 | 0.035867 | 0.125 | 0.08 | 261 | 0 | 0.364 | 1 | 1 | cs | TRUE
124 | LV_6154-16_0_5_line_124 |  | 122 | 123 | 0.02667 | 0.125 | 0.08 | 261 | 0 | 0.364 | 1 | 1 | cs | TRUE
125 | LV_6154-16_0_5_line_125 |  | 123 | 124 | 0.061136 | 0.125 | 0.08 | 261 | 0 | 0.364 | 1 | 1 | cs | TRUE
126 | LV_6154-16_0_5_line_126 |  | 124 | 125 | 0.016224 | 0.125 | 0.08 | 261 | 0 | 0.364 | 1 | 1 | cs | TRUE
127 | LV_6154-16_0_5_line_127 |  | 124 | 126 | 0.022276 | 0.125 | 0.08 | 261 | 0 | 0.364 | 1 | 1 | cs | TRUE
128 | LV_6154-16_0_5_line_128 |  | 125 | 128 | 0.0069341 | 0.125 | 0.08 | 261 | 0 | 0.364 | 1 | 1 | cs | TRUE
129 | LV_6154-16_0_5_line_129 |  | 126 | 127 | 0.0024015 | 0.125 | 0.08 | 261 | 0 | 0.364 | 1 | 1 | cs | TRUE
130 | LV_6154-16_0_5_line_130 |  | 129 | 130 | 0.012373 | 0.125 | 0.08 | 261 | 0 | 0.364 | 1 | 1 | cs | TRUE
131 | LV_6154-16_0_5_line_131 |  | 131 | 132 | 0.016869 | 0.125 | 0.08 | 261 | 0 | 0.364 | 1 | 1 | cs | TRUE
132 | LV_6154-16_0_5_line_132 |  | 132 | 133 | 0.041327 | 0.125 | 0.08 | 261 | 0 | 0.364 | 1 | 1 | cs | TRUE

## trafo
| name | std_type | hv_bus | lv_bus | sn_mva | vn_hv_kv | vn_lv_kv | vk_percent | vkr_percent | pfe_kw | i0_percent | shift_degree | tap_side | tap_neutral | tap_min | tap_max | tap_step_percent | tap_step_degree | tap_pos | tap_phase_shifter | parallel | df | in_service
0 | LV_6154-16_0_5_trafo_72 | 0.63 MVA 20/0.4 kV | 134 | 35 | 0.63 | 20 | 0.4 | 6 | 1.206 | 1.65 | 0.2619 | 150 | hv | 0 | -2 | 2 | 2.5 | 0 | 0 | FALSE | 1 | 1 | TRUE

## line_geodata
| x0 | y0 | x1 | y1 | x2 | y2 | x3 | y3 | x4 | y4 | x5 | y5 | x6 | y6 | x7 | y7 | x8 | y8
0 | 2556570.969 | 1135098.1868 | 2556531.8985 | 1135134.1542
1 | 2556530.7794 | 1135135.1844 | 2556531.8985 | 1135134.1542
2 | 2556570.969 | 1135098.1868 | 2556580.3531 | 1135090.0484 | 2556594.2518 | 1135077.2528
3 | 2556570.969 | 1135098.1868 | 2556598.2431 | 1135130.2512 | 2556598.8037 | 1135136.8712
4 | 2556530.7794 | 1135135.1844 | 2556484.2652 | 1135175.9985
5 | 2556530.7794 | 1135135.1844 | 2556555.4569 | 1135158.0767
6 | 2556607.4238 | 1135062.9173 | 2556602.2941 | 1135068.735 | 2556594.2518 | 1135077.2528
7 | 2556594.2518 | 1135077.2528 | 2556615.3125 | 1135093.6091
8 | 2556476.4109 | 1135182.8903 | 2556484.2652 | 1135175.9985
9 | 2556639.0643 | 1135013.0863 | 2556634.0195 | 1135023.2167 | 2556631.3568 | 1135028.5719 | 2556618.6749 | 1135048.9958 | 2556607.4238 | 1135062.9173
10 | 2556607.4238 | 1135062.9173 | 2556615.4948 | 1135069.0623 | 2556622.521 | 1135074.3923 | 2556629.6899 | 1135078.8757
11 | 2556627.7584 | 1135103.2749 | 2556615.3125 | 1135093.6091
12 | 2556464.3673 | 1135193.458 | 2556476.4109 | 1135182.8903
13 | 2556639.0643 | 1135013.0863 | 2556648.4835 | 1134993.7531 | 2556651.9046 | 1134986.8471
14 | 2556639.0643 | 1135013.0863 | 2556640.8111 | 1135029.093 | 2556639.5513 | 1135041.186 | 2556640.9366 | 1135046.5344 | 2556653.7848 | 1135055.6133 | 2556671.5826 | 1135067.017
15 | 2556633.0574 | 1135080.9817 | 2556629.6899 | 1135078.8757
16 | 2556647.4628 | 1135118.5778 | 2556627.7584 | 1135103.2749
17 | 2556464.3673 | 1135193.458 | 2556386.3878 | 1135262.1372
18 | 2556771.9305 | 1135377.1958 | 2556771.2859 | 1135379.6312
19 | 2556844.6356 | 1135126.5629 | 2556771.9305 | 1135377.1958
20 | 2556826.4818 | 1135113.4813 | 2556844.6356 | 1135126.5629
21 | 2556812.8558 | 1135103.6624 | 2556826.4818 | 1135113.4813
22 | 2556386.3878 | 1135262.1372 | 2556334.8031 | 1135307.9387
23 | 2556659.8834 | 1135128.224 | 2556647.4628 | 1135118.5778
24 | 2556651.9046 | 1134986.8471 | 2556648.4835 | 1134993.7531 | 2556653.6041 | 1134996.2953 | 2556669.8508 | 1135004.9384
25 | 2556651.9046 | 1134986.8471 | 2556647.1181 | 1134984.7583 | 2556619.5325 | 1134966.1139
26 | 2556651.9046 | 1134986.8471 | 2556667.8526 | 1134954.7422
27 | 2556671.5826 | 1135067.017 | 2556681.734 | 1135073.5214 | 2556698.3061 | 1135083.2987
28 | 2556654.139 | 1135094.1662 | 2556633.0574 | 1135080.9817
29 | 2556678.5081 | 1135109.4066 | 2556654.139 | 1135094.1662
30 | 2556669.8508 | 1135004.9384 | 2556690.695 | 1134980.5275
31 | 2556669.8508 | 1135004.9384 | 2556687.93 | 1135015.2884
32 | 2556619.5325 | 1134966.1139 | 2556603.8454 | 1134953.9873
33 | 2556619.5325 | 1134966.1139 | 2556606.8477 | 1134987.5839
34 | 2556690.695 | 1134980.5275 | 2556694.9894 | 1134975.4982 | 2556714.6153 | 1134956.403 | 2556722.7959 | 1134945.1233
35 | 2556709.3072 | 1135027.5263 | 2556687.93 | 1135015.2884
36 | 2556603.8454 | 1134953.9873 | 2556618.0161 | 1134929.7507
37 | 2556603.8454 | 1134953.9873 | 2556602.235 | 1134952.7416
38 | 2556599.1186 | 1135000.6659 | 2556606.8477 | 1134987.5839
39 | 2556750.8644 | 1134910.4637 | 2556730.3059 | 1134934.7682 | 2556722.7959 | 1134945.1233
40 | 2556714.9573 | 1135030.7608 | 2556709.3072 | 1135027.5263
41 | 2556760.0593 | 1135061.9406 | 2556739.2319 | 1135046.0166 | 2556735.6775 | 1135043.7827
42 | 2556768.6607 | 1135068.5169 | 2556760.0593 | 1135061.9406
43 | 2556735.6775 | 1135043.7827 | 2556732.8792 | 1135042.0241
44 | 2556768.6607 | 1135068.5169 | 2556776.5261 | 1135057.3395
45 | 2556768.6607 | 1135068.5169 | 2556771.5403 | 1135071.9313 | 2556780.0967 | 1135078.5028
46 | 2556714.9573 | 1135030.7608 | 2556732.8792 | 1135042.0241
47 | 2556776.5261 | 1135057.3395 | 2556789.0126 | 1135039.5954
48 | 2556780.0967 | 1135078.5028 | 2556803.0683 | 1135096.1454
49 | 2556714.9573 | 1135030.7608 | 2556724.3009 | 1135017.617
50 | 2556798.9398 | 1135025.4882 | 2556789.0126 | 1135039.5954
51 | 2556812.8558 | 1135103.6624 | 2556803.0683 | 1135096.1454
52 | 2556758.9484 | 1135002.3842 | 2556754.9968 | 1135009.04 | 2556738.0959 | 1134998.2114 | 2556724.3009 | 1135017.617
53 | 2556798.9398 | 1135025.4882 | 2556801.3714 | 1135022.0327
54 | 2556812.8558 | 1135103.6624 | 2556829.1842 | 1135079.8576
55 | 2556758.9484 | 1135002.3842 | 2556761.9463 | 1134997.3349
56 | 2556774.06 | 1134976.9313 | 2556761.9463 | 1134997.3349
57 | 2556587.3364 | 1135020.6083 | 2556599.1186 | 1135000.6659
58 | 2556565.8856 | 1135023.9633 | 2556583.1817 | 1135027.6405 | 2556587.3364 | 1135020.6083
59 | 2556602.235 | 1134952.7416 | 2556589.7273 | 1134943.0664
60 | 2556589.7273 | 1134943.0664 | 2556568.6415 | 1134926.7557
61 | 2556558.8656 | 1134919.1936 | 2556568.6415 | 1134926.7557
62 | 2556554.787 | 1134916.0436 | 2556558.8656 | 1134919.1936
63 | 2556515.4956 | 1134885.7337 | 2556554.787 | 1134916.0436
64 | 2556554.787 | 1134916.0436 | 2556538.5305 | 1134943.8692
65 | 2556816.9524 | 1134999.8911 | 2556801.3714 | 1135022.0327
66 | 2556829.1842 | 1135079.8576 | 2556829.5398 | 1135079.3392
67 | 2556840.6937 | 1135063.0782 | 2556829.5398 | 1135079.3392
68 | 2556842.0222 | 1135061.1414 | 2556840.6937 | 1135063.0782
69 | 2556842.0222 | 1135061.1414 | 2556851.7383 | 1135046.9766
70 | 2556854.5307 | 1135042.9056 | 2556851.7383 | 1135046.9766
71 | 2556860.2668 | 1135034.543 | 2556854.5307 | 1135042.9056
72 | 2556855.3219 | 1134967.4695 | 2556900.1884 | 1134981.7514
73 | 2556846.4791 | 1134962.0991 | 2556855.3219 | 1134967.4695
74 | 2556846.4791 | 1134962.0991 | 2556798.9978 | 1134933.2627
75 | 2556889.7984 | 1134877.9522 | 2556878.5425 | 1134897.6765
76 | 2556889.7984 | 1134877.9522 | 2556892.7442 | 1134872.7901
77 | 2556878.5425 | 1134897.6765 | 2556873.4506 | 1134906.5995
78 | 2556903.1784 | 1134854.5057 | 2556892.7442 | 1134872.7901
79 | 2556798.9978 | 1134933.2627 | 2556791.5284 | 1134928.7264
80 | 2556764.2337 | 1134915.6056 | 2556779.7503 | 1134921.5733 | 2556791.5284 | 1134928.7264
81 | 2556750.8644 | 1134910.4637 | 2556764.2337 | 1134915.6056
82 | 2556750.8644 | 1134910.4637 | 2556724.977 | 1134895.5717
83 | 2556750.8644 | 1134910.4637 | 2556758.5525 | 1134901.9534
84 | 2556703.4919 | 1134883.2122 | 2556724.977 | 1134895.5717
85 | 2556758.5525 | 1134901.9534 | 2556763.9311 | 1134895.9996
86 | 2556703.4919 | 1134883.2122 | 2556714.8104 | 1134860.3858
87 | 2556782.5666 | 1134865.7356 | 2556776.4763 | 1134880.3757 | 2556771.5562 | 1134887.5591 | 2556763.9311 | 1134895.9996
88 | 2556714.8104 | 1134860.3858 | 2556723.9214 | 1134842.011
89 | 2556714.8104 | 1134860.3858 | 2556690.4231 | 1134844.2186
90 | 2556782.5666 | 1134865.7356 | 2556796.636 | 1134870.7003
91 | 2556723.9214 | 1134842.011 | 2556740.6488 | 1134849.656
92 | 2556726.9862 | 1134835.8303 | 2556723.9214 | 1134842.011
93 | 2556662.4095 | 1134825.6473 | 2556690.4231 | 1134844.2186
94 | 2556756.0975 | 1134851.4849 | 2556756.0975 | 1134851.4849 | 2556756.158 | 1134853.4855 | 2556755.1365 | 1134854.8379 | 2556753.8007 | 1134855.3033 | 2556752.2513 | 1134854.9587 | 2556740.6488 | 1134849.656
95 | 2556726.9862 | 1134835.8303 | 2556732.5507 | 1134824.6037
96 | 2556515.4956 | 1134885.7337 | 2556507.5385 | 1134896.4855 | 2556504.4022 | 1134898.9534
97 | 2556515.4956 | 1134885.7337 | 2556522.0248 | 1134874.4141
98 | 2556538.5305 | 1134943.8692 | 2556538.2557 | 1134944.3394
99 | 2556504.4022 | 1134898.9534 | 2556499.511 | 1134902.8022 | 2556487.6455 | 1134906.2452 | 2556477.1025 | 1134906.3214 | 2556467.6382 | 1134901.2427 | 2556455.1636 | 1134890.4627
100 | 2556522.0248 | 1134874.4141 | 2556505.3227 | 1134863.6665
101 | 2556538.2557 | 1134944.3394 | 2556514.0389 | 1134985.7901
102 | 2556597.9177 | 1134891.7871 | 2556594.3163 | 1134889.0093
103 | 2556597.9177 | 1134891.7871 | 2556602.6947 | 1134876.5226 | 2556603.3568 | 1134874.7927
104 | 2556580.7308 | 1134840.3067 | 2556581.3539 | 1134844.5489 | 2556578.4405 | 1134851.4289 | 2556572.9456 | 1134862.1073
105 | 2556537.8452 | 1134837.7812 | 2556539.7331 | 1134830.6306 | 2556541.7124 | 1134825.5026 | 2556545.4153 | 1134821.3738 | 2556552.8939 | 1134827.5008 | 2556564.6836 | 1134834.864 | 2556567.3593 | 1134835.5785 | 2556574.5461 | 1134837.5165 | 2556580.7308 | 1134840.3067
106 | 2556580.7308 | 1134840.3067 | 2556585.099 | 1134836.6623 | 2556585.8361 | 1134834.2891
107 | 2556603.3568 | 1134874.7927 | 2556605.4594 | 1134869.299 | 2556607.0906 | 1134865.7535
108 | 2556537.8452 | 1134837.7812 | 2556510.6918 | 1134821.58
109 | 2556537.8452 | 1134837.7812 | 2556535.9498 | 1134846.1515
110 | 2556585.8361 | 1134834.2891 | 2556601.8818 | 1134774.3762
111 | 2556585.8361 | 1134834.2891 | 2556602.7337 | 1134840.2705 | 2556609.6521 | 1134842.9664
112 | 2556618.3104 | 1134853.0649 | 2556611.7692 | 1134858.4814 | 2556608.2252 | 1134863.2871 | 2556607.0906 | 1134865.7535
113 | 2556510.6918 | 1134821.58 | 2556492.7245 | 1134810.3031
114 | 2556510.6918 | 1134821.58 | 2556499.7183 | 1134840.5987
115 | 2556601.8818 | 1134774.3762 | 2556568.2652 | 1134749.8725 | 2556556.9206 | 1134768.1971
116 | 2556618.3104 | 1134853.0649 | 2556616.6723 | 1134852.154 | 2556612.9873 | 1134848.0895 | 2556609.9884 | 1134843.0975 | 2556609.6521 | 1134842.9664
117 | 2556618.3104 | 1134853.0649 | 2556627.7449 | 1134858.2885 | 2556634.4637 | 1134861.5085 | 2556640.9874 | 1134863.2847
118 | 2556556.9206 | 1134768.1971 | 2556512.8907 | 1134716.3437
119 | 2556503.7708 | 1134862.6678 | 2556491.5298 | 1134854.7908 | 2556499.7183 | 1134840.5987
120 | 2556503.7708 | 1134862.6678 | 2556505.3227 | 1134863.6665
121 | 2556514.0389 | 1134985.7901 | 2556463.5748 | 1135029.0263
122 | 2556903.1784 | 1134854.5057 | 2556909.8706 | 1134842.7784
123 | 2556903.1784 | 1134854.5057 | 2556871.0008 | 1134838.6613
124 | 2556849.945 | 1134822.2925 | 2556871.0008 | 1134838.6613
125 | 2556818.8998 | 1134874.9593 | 2556849.945 | 1134822.2925
126 | 2556818.8998 | 1134874.9593 | 2556814.1372 | 1134873.4355 | 2556807.7524 | 1134872.7698 | 2556802.9932 | 1134873.4264
127 | 2556839.3065 | 1134883.7534 | 2556826.2015 | 1134877.2954 | 2556818.8998 | 1134874.9593
128 | 2556796.636 | 1134870.7003 | 2556800.1041 | 1134871.9242 | 2556802.9932 | 1134873.4264 | 2556802.9932 | 1134873.4264
129 | 2556839.3065 | 1134883.7534 | 2556841.4607 | 1134884.8149
130 | 2556756.0975 | 1134851.4849 | 2556755.1018 | 1134850.0024 | 2556745.6482 | 1134845.2371
131 | 2556740.042 | 1134809.4897 | 2556732.5507 | 1134824.6037
132 | 2556740.042 | 1134809.4897 | 2556721.0515 | 1134801.422 | 2556702.1418 | 1134793.0154

## bus_geodata
| x | y | coords
0 | 2556531.8985 | 1135134.1542
1 | 2556570.969 | 1135098.1868
2 | 2556530.7794 | 1135135.1844
3 | 2556594.2518 | 1135077.2528
4 | 2556598.8037 | 1135136.8712
5 | 2556484.2652 | 1135175.9985
6 | 2556555.4569 | 1135158.0767
7 | 2556607.4238 | 1135062.9173
8 | 2556615.3125 | 1135093.6091
9 | 2556476.4109 | 1135182.8903
10 | 2556639.0643 | 1135013.0863
11 | 2556629.6899 | 1135078.8757
12 | 2556627.7584 | 1135103.2749
13 | 2556464.3673 | 1135193.458
14 | 2556771.2859 | 1135379.6312
15 | 2556771.9305 | 1135377.1958
16 | 2556844.6356 | 1135126.5629
17 | 2556826.4818 | 1135113.4813
18 | 2556334.8031 | 1135307.9387
19 | 2556386.3878 | 1135262.1372
20 | 2556659.8834 | 1135128.224
21 | 2556647.4628 | 1135118.5778
22 | 2556651.9046 | 1134986.8471
23 | 2556671.5826 | 1135067.017
24 | 2556633.0574 | 1135080.9817
25 | 2556678.5081 | 1135109.4066
26 | 2556654.139 | 1135094.1662
27 | 2556669.8508 | 1135004.9384
28 | 2556619.5325 | 1134966.1139
29 | 2556667.8526 | 1134954.7422
30 | 2556690.695 | 1134980.5275
31 | 2556687.93 | 1135015.2884
32 | 2556698.3061 | 1135083.2987
33 | 2556603.8454 | 1134953.9873
34 | 2556606.8477 | 1134987.5839
35 | 2556722.7959 | 1134945.1233
36 | 2556709.3072 | 1135027.5263
37 | 2556760.0593 | 1135061.9406
38 | 2556735.6775 | 1135043.7827
39 | 2556768.6607 | 1135068.5169
40 | 2556732.8792 | 1135042.0241
41 | 2556776.5261 | 1135057.3395
42 | 2556780.0967 | 1135078.5028
43 | 2556714.9573 | 1135030.7608
44 | 2556789.0126 | 1135039.5954
45 | 2556803.0683 | 1135096.1454
46 | 2556724.3009 | 1135017.617
47 | 2556798.9398 | 1135025.4882
48 | 2556812.8558 | 1135103.6624
49 | 2556758.9484 | 1135002.3842
50 | 2556761.9463 | 1134997.3349
51 | 2556587.3364 | 1135020.6083
52 | 2556599.1186 | 1135000.6659
53 | 2556565.8856 | 1135023.9633
54 | 2556618.0161 | 1134929.7507
55 | 2556602.235 | 1134952.7416
56 | 2556589.7273 | 1134943.0664
57 | 2556568.6415 | 1134926.7557
58 | 2556558.8656 | 1134919.1936
59 | 2556554.787 | 1134916.0436
60 | 2556801.3714 | 1135022.0327
61 | 2556816.9524 | 1134999.8911
62 | 2556829.1842 | 1135079.8576
63 | 2556829.5398 | 1135079.3392
64 | 2556840.6937 | 1135063.0782
65 | 2556842.0222 | 1135061.1414
66 | 2556851.7383 | 1135046.9766
67 | 2556854.5307 | 1135042.9056
68 | 2556860.2668 | 1135034.543
69 | 2556900.1884 | 1134981.7514
70 | 2556855.3219 | 1134967.4695
71 | 2556846.4791 | 1134962.0991
72 | 2556889.7984 | 1134877.9522
73 | 2556878.5425 | 1134897.6765
74 | 2556892.7442 | 1134872.7901
75 | 2556798.9978 | 1134933.2627
76 | 2556791.5284 | 1134928.7264
77 | 2556764.2337 | 1134915.6056
78 | 2556750.8644 | 1134910.4637
79 | 2556774.06 | 1134976.9313
80 | 2556724.977 | 1134895.5717
81 | 2556758.5525 | 1134901.9534
82 | 2556703.4919 | 1134883.2122
83 | 2556763.9311 | 1134895.9996
84 | 2556714.8104 | 1134860.3858
85 | 2556782.5666 | 1134865.7356
86 | 2556723.9214 | 1134842.011
87 | 2556690.4231 | 1134844.2186
88 | 2556740.6488 | 1134849.656
89 | 2556726.9862 | 1134835.8303
90 | 2556662.4095 | 1134825.6473
91 | 2556515.4956 | 1134885.7337
92 | 2556538.5305 | 1134943.8692
93 | 2556504.4022 | 1134898.9534
94 | 2556522.0248 | 1134874.4141
95 | 2556538.2557 | 1134944.3394
96 | 2556594.3163 | 1134889.0093
97 | 2556597.9177 | 1134891.7871
98 | 2556572.9456 | 1134862.1073
99 | 2556580.7308 | 1134840.3067
100 | 2556603.3568 | 1134874.7927
101 | 2556537.8452 | 1134837.7812
102 | 2556585.8361 | 1134834.2891
103 | 2556607.0906 | 1134865.7535
104 | 2556510.6918 | 1134821.58
105 | 2556535.9498 | 1134846.1515
106 | 2556601.8818 | 1134774.3762
107 | 2556609.6521 | 1134842.9664
108 | 2556618.3104 | 1134853.0649
109 | 2556640.9874 | 1134863.2847
110 | 2556556.9206 | 1134768.1971
111 | 2556492.7245 | 1134810.3031
112 | 2556499.7183 | 1134840.5987
113 | 2556505.3227 | 1134863.6665
114 | 2556503.7708 | 1134862.6678
115 | 2556512.8907 | 1134716.3437
116 | 2556455.1636 | 1134890.4627
117 | 2556514.0389 | 1134985.7901
118 | 2556463.5748 | 1135029.0263
119 | 2556873.4506 | 1134906.5995
120 | 2556903.1784 | 1134854.5057
121 | 2556909.8706 | 1134842.7784
122 | 2556871.0008 | 1134838.6613
123 | 2556849.945 | 1134822.2925
124 | 2556818.8998 | 1134874.9593
125 | 2556802.9932 | 1134873.4264
126 | 2556839.3065 | 1134883.7534
127 | 2556841.4607 | 1134884.8149
128 | 2556796.636 | 1134870.7003
129 | 2556756.0975 | 1134851.4849
130 | 2556745.6482 | 1134845.2371
131 | 2556732.5507 | 1134824.6037
132 | 2556740.042 | 1134809.4897
133 | 2556702.1418 | 1134793.0154
134 | 2556750.8644 | 1134910.4637

## line_std_types
| c_nf_per_km | r_ohm_per_km | x_ohm_per_km | max_i_ka | type | q_mm2 | alpha | voltage_rating
NAYY 4x50 SE | 210 | 0.642 | 0.083 | 0.142 | cs | 50 | 0.00403 | LV
NAYY 4x120 SE | 264 | 0.225 | 0.08 | 0.242 | cs | 120 | 0.00403 | LV
NAYY 4x150 SE | 261 | 0.208 | 0.08 | 0.27 | cs | 150 | 0.00403 | LV
NA2XS2Y 1x95 RM/25 12/20 kV | 216 | 0.313 | 0.132 | 0.252 | cs | 95 | 0.00403 | MV
NA2XS2Y 1x185 RM/25 12/20 kV | 273 | 0.161 | 0.117 | 0.362 | cs | 185 | 0.00403 | MV
NA2XS2Y 1x240 RM/25 12/20 kV | 304 | 0.122 | 0.112 | 0.421 | cs | 240 | 0.00403 | MV
NA2XS2Y 1x95 RM/25 6/10 kV | 315 | 0.313 | 0.123 | 0.249 | cs | 95 | 0.00403 | MV
NA2XS2Y 1x185 RM/25 6/10 kV | 406 | 0.161 | 0.11 | 0.358 | cs | 185 | 0.00403 | MV
NA2XS2Y 1x240 RM/25 6/10 kV | 456 | 0.122 | 0.105 | 0.416 | cs | 240 | 0.00403 | MV
NA2XS2Y 1x150 RM/25 12/20 kV | 250 | 0.206 | 0.116 | 0.319 | cs | 150 | 0.00403 | MV
NA2XS2Y 1x120 RM/25 12/20 kV | 230 | 0.253 | 0.119 | 0.283 | cs | 120 | 0.00403 | MV
NA2XS2Y 1x70 RM/25 12/20 kV | 190 | 0.443 | 0.132 | 0.22 | cs | 70 | 0.00403 | MV
NA2XS2Y 1x150 RM/25 6/10 kV | 360 | 0.206 | 0.11 | 0.315 | cs | 150 | 0.00403 | MV
NA2XS2Y 1x120 RM/25 6/10 kV | 340 | 0.253 | 0.113 | 0.28 | cs | 120 | 0.00403 | MV
NA2XS2Y 1x70 RM/25 6/10 kV | 280 | 0.443 | 0.123 | 0.217 | cs | 70 | 0.00403 | MV
N2XS(FL)2Y 1x120 RM/35 64/110 kV | 112 | 0.153 | 0.166 | 0.366 | cs | 120 | 0.00393 | HV
N2XS(FL)2Y 1x185 RM/35 64/110 kV | 125 | 0.099 | 0.156 | 0.457 | cs | 185 | 0.00393 | HV
N2XS(FL)2Y 1x240 RM/35 64/110 kV | 135 | 0.075 | 0.149 | 0.526 | cs | 240 | 0.00393 | HV
N2XS(FL)2Y 1x300 RM/35 64/110 kV | 144 | 0.06 | 0.144 | 0.588 | cs | 300 | 0.00393 | HV
15-AL1/3-ST1A 0.4 | 11 | 1.8769 | 0.35 | 0.105 | ol | 16 | 0.00403 | LV
24-AL1/4-ST1A 0.4 | 11.25 | 1.2012 | 0.335 | 0.14 | ol | 24 | 0.00403 | LV
48-AL1/8-ST1A 0.4 | 12.2 | 0.5939 | 0.3 | 0.21 | ol | 48 | 0.00403 | LV
94-AL1/15-ST1A 0.4 | 13.2 | 0.306 | 0.29 | 0.35 | ol | 94 | 0.00403 | LV
34-AL1/6-ST1A 10.0 | 9.7 | 0.8342 | 0.36 | 0.17 | ol | 34 | 0.00403 | MV
48-AL1/8-ST1A 10.0 | 10.1 | 0.5939 | 0.35 | 0.21 | ol | 48 | 0.00403 | MV
70-AL1/11-ST1A 10.0 | 10.4 | 0.4132 | 0.339 | 0.29 | ol | 70 | 0.00403 | MV
94-AL1/15-ST1A 10.0 | 10.75 | 0.306 | 0.33 | 0.35 | ol | 94 | 0.00403 | MV
122-AL1/20-ST1A 10.0 | 11.1 | 0.2376 | 0.323 | 0.41 | ol | 122 | 0.00403 | MV
149-AL1/24-ST1A 10.0 | 11.25 | 0.194 | 0.315 | 0.47 | ol | 149 | 0.00403 | MV
34-AL1/6-ST1A 20.0 | 9.15 | 0.8342 | 0.382 | 0.17 | ol | 34 | 0.00403 | MV
48-AL1/8-ST1A 20.0 | 9.5 | 0.5939 | 0.372 | 0.21 | ol | 48 | 0.00403 | MV
70-AL1/11-ST1A 20.0 | 9.7 | 0.4132 | 0.36 | 0.29 | ol | 70 | 0.00403 | MV
94-AL1/15-ST1A 20.0 | 10 | 0.306 | 0.35 | 0.35 | ol | 94 | 0.00403 | MV
122-AL1/20-ST1A 20.0 | 10.3 | 0.2376 | 0.344 | 0.41 | ol | 122 | 0.00403 | MV
149-AL1/24-ST1A 20.0 | 10.5 | 0.194 | 0.337 | 0.47 | ol | 149 | 0.00403 | MV
184-AL1/30-ST1A 20.0 | 10.75 | 0.1571 | 0.33 | 0.535 | ol | 184 | 0.00403 | MV
243-AL1/39-ST1A 20.0 | 11 | 0.1188 | 0.32 | 0.645 | ol | 243 | 0.00403 | MV
48-AL1/8-ST1A 110.0 | 8 | 0.5939 | 0.46 | 0.21 | ol | 48 | 0.00403 | HV
70-AL1/11-ST1A 110.0 | 8.4 | 0.4132 | 0.45 | 0.29 | ol | 70 | 0.00403 | HV
94-AL1/15-ST1A 110.0 | 8.65 | 0.306 | 0.44 | 0.35 | ol | 94 | 0.00403 | HV
122-AL1/20-ST1A 110.0 | 8.5 | 0.2376 | 0.43 | 0.41 | ol | 122 | 0.00403 | HV
149-AL1/24-ST1A 110.0 | 8.75 | 0.194 | 0.41 | 0.47 | ol | 149 | 0.00403 | HV
184-AL1/30-ST1A 110.0 | 8.8 | 0.1571 | 0.4 | 0.535 | ol | 184 | 0.00403 | HV
243-AL1/39-ST1A 110.0 | 9 | 0.1188 | 0.39 | 0.645 | ol | 243 | 0.00403 | HV
305-AL1/39-ST1A 110.0 | 9.2 | 0.0949 | 0.38 | 0.74 | ol | 305 | 0.00403 | HV
490-AL1/64-ST1A 110.0 | 9.75 | 0.059 | 0.37 | 0.96 | ol | 490 | 0.00403 | HV
679-AL1/86-ST1A 110.0 | 9.95 | 0.042 | 0.36 | 1.15 | ol | 679 | 0.00403 | HV
490-AL1/64-ST1A 220.0 | 10 | 0.059 | 0.285 | 0.96 | ol | 490 | 0.00403 | HV
679-AL1/86-ST1A 220.0 | 11.7 | 0.042 | 0.275 | 1.15 | ol | 679 | 0.00403 | HV
490-AL1/64-ST1A 380.0 | 11 | 0.059 | 0.253 | 0.96 | ol | 490 | 0.00403 | HV
679-AL1/86-ST1A 380.0 | 14.6 | 0.042 | 0.25 | 1.15 | ol | 679 | 0.00403 | HV

## trafo_std_types
| i0_percent | pfe_kw | vkr_percent | sn_mva | vn_lv_kv | vn_hv_kv | vk_percent | shift_degree | vector_group | tap_side | tap_neutral | tap_min | tap_max | tap_step_degree | tap_step_percent | tap_phase_shifter
160 MVA 380/110 kV | 0.06 | 60 | 0.25 | 160 | 110 | 380 | 12.2 | 0 | Yy0 | hv | 0 | -9 | 9 | 0 | 1.5 | FALSE
100 MVA 220/110 kV | 0.06 | 55 | 0.26 | 100 | 110 | 220 | 12 | 0 | Yy0 | hv | 0 | -9 | 9 | 0 | 1.5 | FALSE
63 MVA 110/20 kV | 0.04 | 22 | 0.32 | 63 | 20 | 110 | 18 | 150 | YNd5 | hv | 0 | -9 | 9 | 0 | 1.5 | FALSE
40 MVA 110/20 kV | 0.05 | 18 | 0.34 | 40 | 20 | 110 | 16.2 | 150 | YNd5 | hv | 0 | -9 | 9 | 0 | 1.5 | FALSE
25 MVA 110/20 kV | 0.07 | 14 | 0.41 | 25 | 20 | 110 | 12 | 150 | YNd5 | hv | 0 | -9 | 9 | 0 | 1.5 | FALSE
63 MVA 110/10 kV | 0.04 | 22 | 0.32 | 63 | 10 | 110 | 18 | 150 | YNd5 | hv | 0 | -9 | 9 | 0 | 1.5 | FALSE
40 MVA 110/10 kV | 0.05 | 18 | 0.34 | 40 | 10 | 110 | 16.2 | 150 | YNd5 | hv | 0 | -9 | 9 | 0 | 1.5 | FALSE
25 MVA 110/10 kV | 0.07 | 14 | 0.41 | 25 | 10 | 110 | 12 | 150 | YNd5 | hv | 0 | -9 | 9 | 0 | 1.5 | FALSE
0.25 MVA 20/0.4 kV | 0.32 | 0.8 | 1.44 | 0.25 | 0.4 | 20 | 6 | 150 | Yzn5 | hv | 0 | -2 | 2 | 0 | 2.5 | FALSE
0.4 MVA 20/0.4 kV | 0.3375 | 1.35 | 1.425 | 0.4 | 0.4 | 20 | 6 | 150 | Dyn5 | hv | 0 | -2 | 2 | 0 | 2.5 | FALSE
0.63 MVA 20/0.4 kV | 0.2619 | 1.65 | 1.206 | 0.63 | 0.4 | 20 | 6 | 150 | Dyn5 | hv | 0 | -2 | 2 | 0 | 2.5 | FALSE
0.25 MVA 10/0.4 kV | 0.24 | 0.6 | 1.2 | 0.25 | 0.4 | 10 | 4 | 150 | Dyn5 | hv | 0 | -2 | 2 | 0 | 2.5 | FALSE
0.4 MVA 10/0.4 kV | 0.2375 | 0.95 | 1.325 | 0.4 | 0.4 | 10 | 4 | 150 | Dyn5 | hv | 0 | -2 | 2 | 0 | 2.5 | FALSE
0.63 MVA 10/0.4 kV | 0.1873 | 1.18 | 1.0794 | 0.63 | 0.4 | 10 | 4 | 150 | Dyn5 | hv | 0 | -2 | 2 | 0 | 2.5 | FALSE

## trafo3w_std_types
| sn_hv_mva | sn_mv_mva | sn_lv_mva | vn_hv_kv | vn_mv_kv | vn_lv_kv | vk_hv_percent | vk_mv_percent | vk_lv_percent | vkr_hv_percent | vkr_mv_percent | vkr_lv_percent | pfe_kw | i0_percent | shift_mv_degree | shift_lv_degree | vector_group | tap_side | tap_neutral | tap_min | tap_max | tap_step_percent
63/25/38 MVA 110/20/10 kV | 63 | 25 | 38 | 110 | 20 | 10 | 10.4 | 10.4 | 10.4 | 0.28 | 0.32 | 0.35 | 35 | 0.89 | 0 | 0 | YN0yn0yn0 | hv | 0 | -10 | 10 | 1.2
63/25/38 MVA 110/10/10 kV | 63 | 25 | 38 | 110 | 10 | 10 | 10.4 | 10.4 | 10.4 | 0.28 | 0.32 | 0.35 | 35 | 0.89 | 0 | 0 | YN0yn0yn0 | hv | 0 | -10 | 10 | 1.2

## fuse_std_types
| fuse_type | i_rated_a | t_avg | t_min | t_total | x_avg | x_min | x_total
HV 100A | HV 100A | 100 | 0 | [10.0, 3.64, 0.854, 0.281, 0.1, 0.0531, 0.022, 0.01] | [10.0, 4.267, 1.21, 0.403, 0.1, 0.058, 0.022, 0.01] | 0 | [300.0, 350.0, 450.0, 550.0, 700.0, 850.0, 1200.0, 1752.0] | [600.0, 700.0, 900.0, 1150.0, 1665.0, 2000.0, 3000.0, 4313.0]
HV 10A | HV 10A | 10 | 0 | [10.0, 1675.0, 0.344, 0.156, 0.1, 0.0417, 0.0171, 0.01] | [10.0, 1.3, 0.3, 0.155, 0.1, 0.0555, 0.023, 0.01] | 0 | [30.0, 32.0, 35.0, 37.0, 39.0, 50.0, 70.0, 88.0] | [60.0, 70.0, 80.0, 87.0, 94.0, 110.0, 150.0, 216.0]
HV 125A | HV 125A | 125 | 0 | [10.0, 1.82, 0.344, 0.1, 0.0467, 0.0269, 0.01] | [10.0, 2.478, 0.426, 0.1, 0.0427, 0.0211, 0.01] | 0 | [375.0, 500.0, 700.0, 925.0, 1200.0, 1500.0, 2341.0] | [750.0, 1000.0, 1500.0, 2200.0, 3000.0, 4000.0, 5765.0]
HV 160A | HV 160A | 160 | 0 | [10.0, 4.15, 1.03, 0.198, 0.1, 0.051, 0.0172, 0.01] | [10.0, 2.3, 0.734, 0.274, 0.1, 0.046, 0.0177, 0.01] | 0 | [480.0, 550.0, 700.0, 1000.0, 1260.0, 1600.0, 2500.0, 3227.0] | [960.0, 1300.0, 1700.0, 2200.0, 2996.0, 4000.0, 6000.0, 7946.0]
HV 16A | HV 16A | 16 | 0 | [10.0, 0.352, 0.164, 0.1, 0.0649, 0.0342, 0.01] | [10.0, 2.34, 0.722, 0.181, 0.1, 0.055, 0.0296, 0.01] | 0 | [48.0, 60.0, 65.0, 71.0, 80.0, 100.0, 162.0] | [96.0, 110.0, 125.0, 150.0, 168.0, 200.0, 250.0, 398.0]
HV 200A | HV 200A | 200 | 0 | [10.0, 4.267, 1.21, 0.403, 0.1, 0.058, 0.022, 0.01] | [10.0, 3.73, 1.654, 0.328, 0.1, 0.0531, 0.019, 0.01] | 0 | [600.0, 700.0, 900.0, 1150.0, 1665.0, 2000.0, 3000.0, 4313.0] | [1200.0, 1500.0, 1800.0, 2700.0, 3960.0, 5000.0, 7500.0, 10620.0]
HV 20A | HV 20A | 20 | 0 | [10.0, 1.3, 0.3, 0.155, 0.1, 0.0555, 0.023, 0.01] | [10.0, 1.3, 0.161, 0.1, 0.0611, 0.0399, 0.0141, 0.01] | 0 | [60.0, 70.0, 80.0, 87.0, 94.0, 110.0, 150.0, 216.0] | [120.0, 150.0, 200.0, 223.0, 260.0, 300.0, 450.0, 532.0]
HV 25A | HV 25A | 25 | 0 | [10.0, 2.512, 0.833, 0.299, 0.1, 0.0372, 0.0223, 0.01] | [10.0, 3.125, 0.597, 0.198, 0.1, 0.0378, 0.022, 0.01] | 0 | [75.0, 82.0, 90.0, 100.0, 124.0, 170.0, 200.0, 289.0] | [150.0, 170.0, 210.0, 250.0, 294.0, 400.0, 500.0, 711.0]
HV 31.5A | HV 31.5A | 31.5 | 0 | [10.0, 2.34, 0.722, 0.181, 0.1, 0.055, 0.0296, 0.01] | [10.0, 2.84, 0.368, 0.164, 0.1, 0.0621, 0.0378, 0.0195, 0.01] | 0 | [95.0, 110.0, 125.0, 150.0, 165.0, 200.0, 250.0, 390.0] | [189.0, 220.0, 300.0, 350.0, 393.0, 450.0, 530.0, 700.0, 960.0]
HV 40A | HV 40A | 40 | 0 | [10.0, 1.3, 0.161, 0.1, 0.0611, 0.0399, 0.0141, 0.01] | [10.0, 2.05, 0.369, 0.198, 0.1, 0.051, 0.0298, 0.01] | 0 | [120.0, 150.0, 200.0, 223.0, 260.0, 300.0, 450.0, 532.0] | [240.0, 300.0, 400.0, 450.0, 530.0, 650.0, 800.0, 1311.0]
HV 50A | HV 50A | 50 | 0 | [10.0, 3.215, 0.597, 0.198, 0.1, 0.0378, 0.022, 0.01] | [10.0, 3.64, 0.854, 0.281, 0.1, 0.0531, 0.022, 0.01] | 0 | [150.0, 170.0, 210.0, 250.0, 294.0, 400.0, 500.0, 711.0] | [300.0, 350.0, 450.0, 550.0, 700.0, 850.0, 1200.0, 1752.0]
HV 6.3A | HV 6.3A | 6.3 | 0 | [10.0, 1.39, 0.344, 0.168, 0.1, 0.056, 0.0263, 0.01] | [10.0, 1.711, 0.516, 0.198, 0.1, 0.0634, 0.0303, 0.01] | 0 | [19.0, 19.5, 20.4, 20.8, 22.0, 25.0, 32.0, 48.0] | [38.0, 40.0, 43.0, 48.0, 53.0, 60.0, 75.0, 118.0]
HV 63A | HV 63A | 63 | 0 | [10.0, 2.84, 0.368, 0.164, 0.1, 0.0621, 0.0378, 0.0195, 0.01] | [10.0, 1.82, 0.344, 0.1, 0.0467, 0.0269, 0.01] | 0 | [189.0, 220.0, 300.0, 350.0, 393.0, 450.0, 530.0, 700.0, 961.0] | [378.0, 500.0, 700.0, 934.0, 1200.0, 1500.0, 2366.0]
HV 80A | HV 80A | 80 | 0 | [10.0, 2.05, 0.369, 0.198, 0.1, 0.051, 0.0298, 0.01] | [10.0, 4.15, 1.03, 0.198, 0.1, 0.051, 0.0172, 0.01] | 0 | [240.0, 300.0, 400.0, 450.0, 530.0, 650.0, 800.0, 1311.0] | [480.0, 550.0, 700.0, 1000.0, 1260.0, 1600.0, 2500.0, 3227.0]
Siemens NH-1-100 | Siemens NH-1-100 | 100 | [5400.0, 2000.0, 400.0, 20.0, 1.0, 0.2, 0.012, 0.004] | 0 | 0 | [150.0, 190.0, 250.0, 430.0, 900.0, 1250.0, 2700.0, 3600.0] | 0 | 0
Siemens NH-1-125 | Siemens NH-1-125 | 125 | [4800.0, 120.0, 7.0, 0.1, 0.004] | 0 | 0 | [180.0, 400.0, 740.0, 2000.0, 4250.0] | 0 | 0
Siemens NH-1-16 | Siemens NH-1-16 | 16 | [4000.0, 400.0, 2.0, 0.1, 0.04, 0.01] | 0 | 0 | [26.0, 35.0, 75.0, 150.0, 200.0, 300.0] | 0 | 0
Siemens NH-1-160 | Siemens NH-1-160 | 160 | [4800.0, 120.0, 7.0, 0.1, 0.004] | 0 | 0 | [210.0, 500.0, 900.0, 2300.0, 5000.0] | 0 | 0
Siemens NH-1-25 | Siemens NH-1-25 | 25 | [4000.0, 1000.0, 10.0, 0.2, 0.02, 0.01] | 0 | 0 | [40.0, 50.0, 100.0, 210.0, 400.0, 500.0] | 0 | 0
Siemens NH-1-50 | Siemens NH-1-50 | 50 | [4000.0, 40.0, 4.0, 1.0, 0.02, 0.01] | 0 | 0 | [86.0, 200.0, 300.0, 400.0, 1000.0, 1280.0] | 0 | 0
Siemens NH-1-63 | Siemens NH-1-63 | 63 | [4000.0, 100.0, 10.0, 2.0, 0.04, 0.01] | 0 | 0 | [100.0, 200.0, 300.0, 400.0, 1000.0, 1500.0] | 0 | 0
Siemens NH-1-80 | Siemens NH-1-80 | 80 | [4800.0, 120.0, 7.0, 0.1, 0.01] | 0 | 0 | [150.58, 250.0, 450.0, 1150.0, 2470.0] | 0 | 0
Siemens NH-2-1000 | Siemens NH-2-1000 | 1000 | [4800.0, 120.0, 7.0, 0.1, 0.004] | 0 | 0 | [1900.0, 3500.0, 8400.0, 24000.0, 52000.0] | 0 | 0
Siemens NH-2-200 | Siemens NH-2-200 | 200 | [4800.0, 120.0, 7.0, 0.1, 0.004] | 0 | 0 | [280.0, 650.0, 1200.0, 3000.0, 7000.0] | 0 | 0
Siemens NH-2-224 | Siemens NH-2-224 | 224 | [4800.0, 120.0, 7.0, 0.2, 0.04, 0.004] | 0 | 0 | [400.0, 750.0, 1453.0, 3025.0, 4315.0, 7600.0] | 0 | 0
Siemens NH-2-250 | Siemens NH-2-250 | 250 | [4800.0, 120.0, 7.0, 0.1, 0.004] | 0 | 0 | [450.0, 800.0, 1650.0, 4000.0, 8500.0] | 0 | 0
Siemens NH-2-315 | Siemens NH-2-315 | 315 | [4800.0, 120.0, 7.0, 0.1, 0.004] | 0 | 0 | [550.0, 920.0, 1900.0, 5000.0, 11000.0] | 0 | 0
Siemens NH-2-355 | Siemens NH-2-355 | 355 | [4800.0, 120.0, 6.0, 0.1, 0.004] | 0 | 0 | [650.0, 1116.27, 2350.0, 5840.0, 12790.0] | 0 | 0
Siemens NH-2-400 | Siemens NH-2-400 | 400 | [4800.0, 120.0, 7.0, 0.1, 0.004] | 0 | 0 | [720.0, 1350.0, 2800.0, 6500.0, 15000.0] | 0 | 0
Siemens NH-2-425 | Siemens NH-2-425 | 425 | [4800.0, 120.0, 7.0, 0.1, 0.004] | 0 | 0 | [850.0, 1500.0, 3050.0, 7500.0, 16500.0] | 0 | 0
Siemens NH-2-630 | Siemens NH-2-630 | 630 | [4800.0, 120.0, 7.0, 0.1, 0.004] | 0 | 0 | [1200.0, 2000.0, 4800.0, 12000.0, 26000.0] | 0 | 0

## dtypes
| element | column | dtype
0 | bus | name | object
1 | bus | vn_kv | float64
2 | bus | type | object
3 | bus | zone | object
4 | bus | in_service | bool
5 | load | name | object
6 | load | bus | uint32
7 | load | p_mw | float64
8 | load | q_mvar | float64
9 | load | const_z_percent | float64
10 | load | const_i_percent | float64
11 | load | sn_mva | float64
12 | load | scaling | float64
13 | load | in_service | bool
14 | load | type | object
15 | ext_grid | name | object
16 | ext_grid | bus | uint32
17 | ext_grid | vm_pu | float64
18 | ext_grid | va_degree | float64
19 | ext_grid | slack_weight | float64
20 | ext_grid | in_service | bool
21 | line | name | object
22 | line | std_type | object
23 | line | from_bus | uint32
24 | line | to_bus | uint32
25 | line | length_km | float64
26 | line | r_ohm_per_km | float64
27 | line | x_ohm_per_km | float64
28 | line | c_nf_per_km | float64
29 | line | g_us_per_km | float64
30 | line | max_i_ka | float64
31 | line | df | float64
32 | line | parallel | uint32
33 | line | type | object
34 | line | in_service | bool
35 | trafo | name | object
36 | trafo | std_type | object
37 | trafo | hv_bus | uint32
38 | trafo | lv_bus | uint32
39 | trafo | sn_mva | float64
40 | trafo | vn_hv_kv | float64
41 | trafo | vn_lv_kv | float64
42 | trafo | vk_percent | float64
43 | trafo | vkr_percent | float64
44 | trafo | pfe_kw | float64
45 | trafo | i0_percent | float64
46 | trafo | shift_degree | float64
47 | trafo | tap_side | object
48 | trafo | tap_neutral | int32
49 | trafo | tap_min | int32
50 | trafo | tap_max | int32
51 | trafo | tap_step_percent | float64
52 | trafo | tap_step_degree | float64
53 | trafo | tap_pos | int32
54 | trafo | tap_phase_shifter | bool
55 | trafo | parallel | uint32
56 | trafo | df | float64
57 | trafo | in_service | bool
58 | line_geodata | coords | object
59 | bus_geodata | x | float64
60 | bus_geodata | y | float64
61 | bus_geodata | coords | object

## parameters
| version | format_version | converged | OPF_converged | name | f_hz | sn_mva
0 | 2.14.6 | 2.14.0 | FALSE | FALSE |  | 50 | 1