## bus
| name | vn_kv | type | zone | in_service
0 | bus_LV_6158-4_0_4_node_0 | 0.4 | n |  | TRUE
1 | bus_LV_6158-4_0_4_node_1 | 0.4 | n |  | TRUE
2 | bus_LV_6158-4_0_4_node_2 | 0.4 | n |  | TRUE
3 | bus_LV_6158-4_0_4_node_3 | 0.4 | n |  | TRUE
4 | bus_LV_6158-4_0_4_node_4 | 0.4 | n |  | TRUE
5 | bus_LV_6158-4_0_4_node_8 | 0.4 | n |  | TRUE
6 | bus_LV_6158-4_0_4_node_5 | 0.4 | n |  | TRUE
7 | bus_LV_6158-4_0_4_node_12 | 0.4 | n |  | TRUE
8 | bus_LV_6158-4_0_4_node_9 | 0.4 | n |  | TRUE
9 | bus_LV_6158-4_0_4_node_115 | 0.4 | n |  | TRUE
10 | bus_LV_6158-4_0_4_node_114 | 0.4 | n |  | TRUE
11 | bus_LV_6158-4_0_4_node_122 | 0.4 | n |  | TRUE
12 | bus_LV_6158-4_0_4_node_10 | 0.4 | n |  | TRUE
13 | bus_LV_6158-4_0_4_node_6 | 0.4 | n |  | TRUE
14 | bus_LV_6158-4_0_4_node_7 | 0.4 | n |  | TRUE
15 | bus_LV_6158-4_0_4_node_108 | 0.4 | n |  | TRUE
16 | bus_LV_6158-4_0_4_node_103 | 0.4 | n |  | TRUE
17 | bus_LV_6158-4_0_4_node_113 | 0.4 | n |  | TRUE
18 | bus_LV_6158-4_0_4_node_11 | 0.4 | n |  | TRUE
19 | bus_LV_6158-4_0_4_node_123 | 0.4 | n |  | TRUE
20 | bus_LV_6158-4_0_4_node_107 | 0.4 | n |  | TRUE
21 | bus_LV_6158-4_0_4_node_116 | 0.4 | n |  | TRUE
22 | bus_LV_6158-4_0_4_node_105 | 0.4 | n |  | TRUE
23 | bus_LV_6158-4_0_4_node_101 | 0.4 | n |  | TRUE
24 | bus_LV_6158-4_0_4_node_102 | 0.4 | n |  | TRUE
25 | bus_LV_6158-4_0_4_node_104 | 0.4 | n |  | TRUE
26 | bus_LV_6158-4_0_4_node_106 | 0.4 | n |  | TRUE
27 | bus_LV_6158-4_0_4_node_109 | 0.4 | n |  | TRUE
28 | bus_LV_6158-4_0_4_node_110 | 0.4 | n |  | TRUE
29 | bus_LV_6158-4_0_4_node_111 | 0.4 | n |  | TRUE
30 | bus_LV_6158-4_0_4_node_112 | 0.4 | n |  | TRUE
31 | bus_LV_6158-4_0_4_node_117 | 0.4 | n |  | TRUE
32 | bus_LV_6158-4_0_4_node_118 | 0.4 | n |  | TRUE
33 | bus_LV_6158-4_0_4_node_119 | 0.4 | n |  | TRUE
34 | bus_LV_6158-4_0_4_node_120 | 0.4 | n |  | TRUE
35 | bus_LV_6158-4_0_4_node_121 | 0.4 | n |  | TRUE
36 | bus_LV_6158-4_0_4_node_135 | 0.4 | n |  | TRUE
37 | bus_LV_6158-4_0_4_node_134 | 0.4 | n |  | TRUE
38 | bus_LV_6158-4_0_4_node_124 | 0.4 | n |  | TRUE
39 | bus_LV_6158-4_0_4_node_125 | 0.4 | n |  | TRUE
40 | bus_LV_6158-4_0_4_node_126 | 0.4 | n |  | TRUE
41 | bus_LV_6158-4_0_4_node_127 | 0.4 | n |  | TRUE
42 | bus_LV_6158-4_0_4_node_128 | 0.4 | n |  | TRUE
43 | bus_LV_6158-4_0_4_node_143 | 0.4 | n |  | TRUE
44 | bus_LV_6158-4_0_4_node_131 | 0.4 | n |  | TRUE
45 | bus_LV_6158-4_0_4_node_146 | 0.4 | n |  | TRUE
46 | bus_LV_6158-4_0_4_node_144 | 0.4 | n |  | TRUE
47 | bus_LV_6158-4_0_4_node_133 | 0.4 | n |  | TRUE
48 | bus_LV_6158-4_0_4_node_129 | 0.4 | n |  | TRUE
49 | bus_LV_6158-4_0_4_node_130 | 0.4 | n |  | TRUE
50 | bus_LV_6158-4_0_4_node_132 | 0.4 | n |  | TRUE
51 | bus_LV_6158-4_0_4_node_136 | 0.4 | n |  | TRUE
52 | bus_LV_6158-4_0_4_node_137 | 0.4 | n |  | TRUE
53 | bus_LV_6158-4_0_4_node_138 | 0.4 | n |  | TRUE
54 | bus_LV_6158-4_0_4_node_139 | 0.4 | n |  | TRUE
55 | bus_LV_6158-4_0_4_node_140 | 0.4 | n |  | TRUE
56 | bus_LV_6158-4_0_4_node_141 | 0.4 | n |  | TRUE
57 | bus_LV_6158-4_0_4_node_142 | 0.4 | n |  | TRUE
58 | bus_LV_6158-4_0_4_node_176 | 0.4 | n |  | TRUE
59 | bus_LV_6158-4_0_4_node_178 | 0.4 | n |  | TRUE
60 | bus_LV_6158-4_0_4_node_150 | 0.4 | n |  | TRUE
61 | bus_LV_6158-4_0_4_node_179 | 0.4 | n |  | TRUE
62 | bus_LV_6158-4_0_4_node_147 | 0.4 | n |  | TRUE
63 | bus_LV_6158-4_0_4_node_151 | 0.4 | n |  | TRUE
64 | bus_LV_6158-4_0_4_node_148 | 0.4 | n |  | TRUE
65 | bus_LV_6158-4_0_4_node_149 | 0.4 | n |  | TRUE
66 | bus_LV_6158-4_0_4_node_145 | 0.4 | n |  | TRUE
67 | bus_LV_6158-4_0_4_node_160 | 0.4 | n |  | TRUE
68 | bus_LV_6158-4_0_4_node_162 | 0.4 | n |  | TRUE
69 | bus_LV_6158-4_0_4_node_157 | 0.4 | n |  | TRUE
70 | bus_LV_6158-4_0_4_node_153 | 0.4 | n |  | TRUE
71 | bus_LV_6158-4_0_4_node_152 | 0.4 | n |  | TRUE
72 | bus_LV_6158-4_0_4_node_165 | 0.4 | n |  | TRUE
73 | bus_LV_6158-4_0_4_node_163 | 0.4 | n |  | TRUE
74 | bus_LV_6158-4_0_4_node_173 | 0.4 | n |  | TRUE
75 | bus_LV_6158-4_0_4_node_188 | 0.4 | n |  | TRUE
76 | bus_LV_6158-4_0_4_node_155 | 0.4 | n |  | TRUE
77 | bus_LV_6158-4_0_4_node_154 | 0.4 | n |  | TRUE
78 | bus_LV_6158-4_0_4_node_156 | 0.4 | n |  | TRUE
79 | bus_LV_6158-4_0_4_node_158 | 0.4 | n |  | TRUE
80 | bus_LV_6158-4_0_4_node_161 | 0.4 | n |  | TRUE
81 | bus_LV_6158-4_0_4_node_167 | 0.4 | n |  | TRUE
82 | bus_LV_6158-4_0_4_node_164 | 0.4 | n |  | TRUE
83 | bus_LV_6158-4_0_4_node_190 | 0.4 | n |  | TRUE
84 | bus_LV_6158-4_0_4_node_171 | 0.4 | n |  | TRUE
85 | bus_LV_6158-4_0_4_node_166 | 0.4 | n |  | TRUE
86 | bus_LV_6158-4_0_4_node_174 | 0.4 | n |  | TRUE
87 | bus_LV_6158-4_0_4_node_175 | 0.4 | n |  | TRUE
88 | bus_LV_6158-4_0_4_node_168 | 0.4 | n |  | TRUE
89 | bus_LV_6158-4_0_4_node_169 | 0.4 | n |  | TRUE
90 | bus_LV_6158-4_0_4_node_181 | 0.4 | n |  | TRUE
91 | bus_LV_6158-4_0_4_node_180 | 0.4 | n |  | TRUE
92 | bus_LV_6158-4_0_4_node_182 | 0.4 | n |  | TRUE
93 | bus_LV_6158-4_0_4_node_183 | 0.4 | n |  | TRUE
94 | bus_LV_6158-4_0_4_node_184 | 0.4 | n |  | TRUE
95 | bus_LV_6158-4_0_4_node_187 | 0.4 | n |  | TRUE
96 | bus_LV_6158-4_0_4_node_185 | 0.4 | n |  | TRUE
97 | bus_LV_6158-4_0_4_node_186 | 0.4 | n |  | TRUE
98 | bus_LV_6158-4_0_4_node_170 | 0.4 | n |  | TRUE
99 | bus_LV_6158-4_0_4_node_172 | 0.4 | n |  | TRUE
100 | bus_LV_6158-4_0_4_node_177 | 0.4 | n |  | TRUE
101 | bus_MV_105_0_node_128 | 20 | n |  | TRUE

## load
| name | bus | p_mw | q_mvar | const_z_percent | const_i_percent | sn_mva | scaling | in_service | type
0 | LV_6158-4_0_4_load_0 | 0 | 0.002508 | 0.00062857 | 0 | 0 |  | 1 | TRUE | wye
1 | LV_6158-4_0_4_load_1 | 1 | 0.0057081 | 0.0014306 | 0 | 0 |  | 1 | TRUE | wye
2 | LV_6158-4_0_4_load_5 | 6 | 0.0024763 | 0.00062062 | 0 | 0 |  | 1 | TRUE | wye
3 | LV_6158-4_0_4_load_12 | 7 | 0.0010485 | 0.00026279 | 0 | 0 |  | 1 | TRUE | wye
4 | LV_6158-4_0_4_load_9 | 8 | 0.010748 | 0.0026936 | 0 | 0 |  | 1 | TRUE | wye
5 | LV_6158-4_0_4_load_115 | 9 | 0.0028952 | 0.0007256 | 0 | 0 |  | 1 | TRUE | wye
6 | LV_6158-4_0_4_load_114 | 10 | 0.0033435 | 0.00083795 | 0 | 0 |  | 1 | TRUE | wye
7 | LV_6158-4_0_4_load_122 | 11 | 0.0026327 | 0.00065981 | 0 | 0 |  | 1 | TRUE | wye
8 | LV_6158-4_0_4_load_6 | 13 | 0.0024264 | 0.00060812 | 0 | 0 |  | 1 | TRUE | wye
9 | LV_6158-4_0_4_load_7 | 14 | 0.0027246 | 0.00068284 | 0 | 0 |  | 1 | TRUE | wye
10 | LV_6158-4_0_4_load_113 | 17 | 0.0023293 | 0.00058379 | 0 | 0 |  | 1 | TRUE | wye
11 | LV_6158-4_0_4_load_11 | 18 | 0.0021173 | 0.00053065 | 0 | 0 |  | 1 | TRUE | wye
12 | LV_6158-4_0_4_load_123 | 19 | 0.0023343 | 0.00058502 | 0 | 0 |  | 1 | TRUE | wye
13 | LV_6158-4_0_4_load_116 | 21 | 0.004315 | 0.0010814 | 0 | 0 |  | 1 | TRUE | wye
14 | LV_6158-4_0_4_load_101 | 23 | 0.0021606 | 0.0005415 | 0 | 0 |  | 1 | TRUE | wye
15 | LV_6158-4_0_4_load_102 | 24 | 0.0034394 | 0.00086199 | 0 | 0 |  | 1 | TRUE | wye
16 | LV_6158-4_0_4_load_104 | 25 | 0.0028156 | 0.00070564 | 0 | 0 |  | 1 | TRUE | wye
17 | LV_6158-4_0_4_load_106 | 26 | 0.0027298 | 0.00068414 | 0 | 0 |  | 1 | TRUE | wye
18 | LV_6158-4_0_4_load_109 | 27 | 0.0059113 | 0.0014815 | 0 | 0 |  | 1 | TRUE | wye
19 | LV_6158-4_0_4_load_110 | 28 | 0.0048142 | 0.0012065 | 0 | 0 |  | 1 | TRUE | wye
20 | LV_6158-4_0_4_load_111 | 29 | 0.0053409 | 0.0013385 | 0 | 0 |  | 1 | TRUE | wye
21 | LV_6158-4_0_4_load_112 | 30 | 0.0042901 | 0.0010752 | 0 | 0 |  | 1 | TRUE | wye
22 | LV_6158-4_0_4_load_117 | 31 | 0.0032148 | 0.00080571 | 0 | 0 |  | 1 | TRUE | wye
23 | LV_6158-4_0_4_load_118 | 32 | 0.0029697 | 0.00074428 | 0 | 0 |  | 1 | TRUE | wye
24 | LV_6158-4_0_4_load_119 | 33 | 0.0027896 | 0.00069915 | 0 | 0 |  | 1 | TRUE | wye
25 | LV_6158-4_0_4_load_120 | 34 | 0.0075726 | 0.0018979 | 0 | 0 |  | 1 | TRUE | wye
26 | LV_6158-4_0_4_load_121 | 35 | 0.0063167 | 0.0015831 | 0 | 0 |  | 1 | TRUE | wye
27 | LV_6158-4_0_4_load_134 | 37 | 0.0034935 | 0.00087554 | 0 | 0 |  | 1 | TRUE | wye
28 | LV_6158-4_0_4_load_124 | 38 | 0.0022788 | 0.00057112 | 0 | 0 |  | 1 | TRUE | wye
29 | LV_6158-4_0_4_load_125 | 39 | 0.0036924 | 0.00092539 | 0 | 0 |  | 1 | TRUE | wye
30 | LV_6158-4_0_4_load_126 | 40 | 0.0047013 | 0.0011783 | 0 | 0 |  | 1 | TRUE | wye
31 | LV_6158-4_0_4_load_127 | 41 | 0.0012137 | 0.00030419 | 0 | 0 |  | 1 | TRUE | wye
32 | LV_6158-4_0_4_load_144 | 46 | 0.0015782 | 0.00039553 | 0 | 0 |  | 1 | TRUE | wye
33 | LV_6158-4_0_4_load_133 | 47 | 0.0032941 | 0.00082558 | 0 | 0 |  | 1 | TRUE | wye
34 | LV_6158-4_0_4_load_129 | 48 | 0.0019614 | 0.00049158 | 0 | 0 |  | 1 | TRUE | wye
35 | LV_6158-4_0_4_load_130 | 49 | 0.0025284 | 0.00063368 | 0 | 0 |  | 1 | TRUE | wye
36 | LV_6158-4_0_4_load_132 | 50 | 0.0034038 | 0.00085306 | 0 | 0 |  | 1 | TRUE | wye
37 | LV_6158-4_0_4_load_136 | 51 | 0.0026161 | 0.00065565 | 0 | 0 |  | 1 | TRUE | wye
38 | LV_6158-4_0_4_load_139 | 54 | 0.0014003 | 0.00035096 | 0 | 0 |  | 1 | TRUE | wye
39 | LV_6158-4_0_4_load_141 | 56 | 0.0013736 | 0.00034427 | 0 | 0 |  | 1 | TRUE | wye
40 | LV_6158-4_0_4_load_142 | 57 | 0.0017714 | 0.00044395 | 0 | 0 |  | 1 | TRUE | wye
41 | LV_6158-4_0_4_load_176 | 58 | 0.0019856 | 0.00049763 | 0 | 0 |  | 1 | TRUE | wye
42 | LV_6158-4_0_4_load_178 | 59 | 0.0022711 | 0.00056919 | 0 | 0 |  | 1 | TRUE | wye
43 | LV_6158-4_0_4_load_150 | 60 | 0.001289 | 0.00032306 | 0 | 0 |  | 1 | TRUE | wye
44 | LV_6158-4_0_4_load_151 | 63 | 0.0018816 | 0.00047156 | 0 | 0 |  | 1 | TRUE | wye
45 | LV_6158-4_0_4_load_145 | 66 | 0.001642 | 0.00041152 | 0 | 0 |  | 1 | TRUE | wye
46 | LV_6158-4_0_4_load_157 | 69 | 0.0043935 | 0.0011011 | 0 | 0 |  | 1 | TRUE | wye
47 | LV_6158-4_0_4_load_153 | 70 | 0.0017752 | 0.00044492 | 0 | 0 |  | 1 | TRUE | wye
48 | LV_6158-4_0_4_load_152 | 71 | 0.0027815 | 0.00069712 | 0 | 0 |  | 1 | TRUE | wye
49 | LV_6158-4_0_4_load_165 | 72 | 0.0047587 | 0.0011926 | 0 | 0 |  | 1 | TRUE | wye
50 | LV_6158-4_0_4_load_163 | 73 | 0.0050674 | 0.00127 | 0 | 0 |  | 1 | TRUE | wye
51 | LV_6158-4_0_4_load_188 | 75 | 0.0021075 | 0.00052819 | 0 | 0 |  | 1 | TRUE | wye
52 | LV_6158-4_0_4_load_155 | 76 | 0.0015969 | 0.00040023 | 0 | 0 |  | 1 | TRUE | wye
53 | LV_6158-4_0_4_load_154 | 77 | 0.0042043 | 0.0010537 | 0 | 0 |  | 1 | TRUE | wye
54 | LV_6158-4_0_4_load_156 | 78 | 0.0028717 | 0.00071972 | 0 | 0 |  | 1 | TRUE | wye
55 | LV_6158-4_0_4_load_158 | 79 | 0.0029354 | 0.00073567 | 0 | 0 |  | 1 | TRUE | wye
56 | LV_6158-4_0_4_load_167 | 81 | 0.0068582 | 0.0017188 | 0 | 0 |  | 1 | TRUE | wye
57 | LV_6158-4_0_4_load_190 | 83 | 0.0038815 | 0.0009728 | 0 | 0 |  | 1 | TRUE | wye
58 | LV_6158-4_0_4_load_166 | 85 | 0.0036839 | 0.00092328 | 0 | 0 |  | 1 | TRUE | wye
59 | LV_6158-4_0_4_load_174 | 86 | 0.0019449 | 0.00048745 | 0 | 0 |  | 1 | TRUE | wye
60 | LV_6158-4_0_4_load_175 | 87 | 0.0046673 | 0.0011697 | 0 | 0 |  | 1 | TRUE | wye
61 | LV_6158-4_0_4_load_168 | 88 | 0.0028332 | 0.00071008 | 0 | 0 |  | 1 | TRUE | wye
62 | LV_6158-4_0_4_load_180 | 91 | 0.0059265 | 0.0014853 | 0 | 0 |  | 1 | TRUE | wye
63 | LV_6158-4_0_4_load_182 | 92 | 0.026446 | 0.006628 | 0 | 0 |  | 1 | TRUE | wye
64 | LV_6158-4_0_4_load_187 | 95 | 0.0013972 | 0.00035017 | 0 | 0 |  | 1 | TRUE | wye
65 | LV_6158-4_0_4_load_185 | 96 | 0.00099803 | 0.00025013 | 0 | 0 |  | 1 | TRUE | wye
66 | LV_6158-4_0_4_load_170 | 98 | 0.001375 | 0.00034461 | 0 | 0 |  | 1 | TRUE | wye
67 | LV_6158-4_0_4_load_172 | 99 | 0.005316 | 0.0013323 | 0 | 0 |  | 1 | TRUE | wye
68 | LV_6158-4_0_4_load_177 | 100 | 0.0035471 | 0.00088899 | 0 | 0 |  | 1 | TRUE | wye

## ext_grid
| name | bus | vm_pu | va_degree | slack_weight | in_service
0 |  | 36 | 1 | 0 | 1 | TRUE

## line
| name | std_type | from_bus | to_bus | length_km | r_ohm_per_km | x_ohm_per_km | c_nf_per_km | g_us_per_km | max_i_ka | df | parallel | type | in_service
0 | LV_6158-4_0_4_line_0 |  | 0 | 1 | 0.054431 | 0.125 | 0.08 | 261 | 0 | 0.364 | 1 | 2 | cs | TRUE
1 | LV_6158-4_0_4_line_1 |  | 0 | 2 | 0.01621 | 0.125 | 0.08 | 261 | 0 | 0.364 | 1 | 3 | cs | TRUE
2 | LV_6158-4_0_4_line_2 |  | 1 | 3 | 0.01756 | 0.125 | 0.08 | 261 | 0 | 0.364 | 1 | 1 | cs | TRUE
3 | LV_6158-4_0_4_line_3 |  | 2 | 4 | 0.055146 | 0.125 | 0.08 | 261 | 0 | 0.364 | 1 | 3 | cs | TRUE
4 | LV_6158-4_0_4_line_4 |  | 3 | 5 | 0.04881 | 0.125 | 0.08 | 261 | 0 | 0.364 | 1 | 1 | cs | TRUE
5 | LV_6158-4_0_4_line_5 |  | 3 | 6 | 0.036035 | 0.125 | 0.08 | 261 | 0 | 0.364 | 1 | 1 | cs | TRUE
6 | LV_6158-4_0_4_line_6 |  | 4 | 7 | 0.018454 | 0.125 | 0.08 | 261 | 0 | 0.364 | 1 | 3 | cs | TRUE
7 | LV_6158-4_0_4_line_7 |  | 4 | 8 | 0.025244 | 0.125 | 0.08 | 261 | 0 | 0.364 | 1 | 1 | cs | TRUE
8 | LV_6158-4_0_4_line_8 |  | 5 | 9 | 0.021855 | 0.125 | 0.08 | 261 | 0 | 0.364 | 1 | 1 | cs | TRUE
9 | LV_6158-4_0_4_line_9 |  | 5 | 10 | 0.0064505 | 0.125 | 0.08 | 261 | 0 | 0.364 | 1 | 1 | cs | TRUE
10 | LV_6158-4_0_4_line_10 |  | 7 | 11 | 0.040278 | 0.125 | 0.08 | 261 | 0 | 0.364 | 1 | 3 | cs | TRUE
11 | LV_6158-4_0_4_line_11 |  | 8 | 12 | 0.18319 | 0.125 | 0.08 | 261 | 0 | 0.364 | 1 | 1 | cs | TRUE
12 | LV_6158-4_0_4_line_12 |  | 10 | 17 | 0.017343 | 0.125 | 0.08 | 261 | 0 | 0.364 | 1 | 1 | cs | TRUE
13 | LV_6158-4_0_4_line_13 |  | 11 | 19 | 0.020777 | 0.125 | 0.08 | 261 | 0 | 0.364 | 1 | 3 | cs | TRUE
14 | LV_6158-4_0_4_line_14 |  | 12 | 18 | 0.021741 | 0.125 | 0.08 | 261 | 0 | 0.364 | 1 | 1 | cs | TRUE
15 | LV_6158-4_0_4_line_15 |  | 13 | 14 | 0.01855 | 0.125 | 0.08 | 261 | 0 | 0.364 | 1 | 1 | cs | TRUE
16 | LV_6158-4_0_4_line_16 |  | 14 | 15 | 0.1171 | 0.125 | 0.08 | 261 | 0 | 0.364 | 1 | 1 | cs | TRUE
17 | LV_6158-4_0_4_line_17 |  | 15 | 16 | 0.074208 | 0.125 | 0.08 | 261 | 0 | 0.364 | 1 | 1 | cs | TRUE
18 | LV_6158-4_0_4_line_18 |  | 16 | 25 | 0.0013554 | 0.125 | 0.08 | 261 | 0 | 0.364 | 1 | 1 | cs | TRUE
19 | LV_6158-4_0_4_line_19 |  | 16 | 24 | 0.0048316 | 0.125 | 0.08 | 261 | 0 | 0.364 | 1 | 1 | cs | TRUE
20 | LV_6158-4_0_4_line_20 |  | 17 | 30 | 0.029482 | 0.125 | 0.08 | 261 | 0 | 0.364 | 1 | 1 | cs | TRUE
21 | LV_6158-4_0_4_line_21 |  | 19 | 38 | 0.021611 | 0.125 | 0.08 | 261 | 0 | 0.364 | 1 | 3 | cs | TRUE
22 | LV_6158-4_0_4_line_22 |  | 20 | 21 | 0.015453 | 0.125 | 0.08 | 261 | 0 | 0.364 | 1 | 1 | cs | TRUE
23 | LV_6158-4_0_4_line_23 |  | 20 | 22 | 0.050522 | 0.125 | 0.08 | 261 | 0 | 0.364 | 1 | 1 | cs | TRUE
24 | LV_6158-4_0_4_line_24 |  | 22 | 26 | 0.039681 | 0.125 | 0.08 | 261 | 0 | 0.364 | 1 | 1 | cs | TRUE
25 | LV_6158-4_0_4_line_25 |  | 22 | 25 | 0.058427 | 0.125 | 0.08 | 261 | 0 | 0.364 | 1 | 1 | cs | TRUE
26 | LV_6158-4_0_4_line_26 |  | 23 | 24 | 0.018016 | 0.125 | 0.08 | 261 | 0 | 0.364 | 1 | 1 | cs | TRUE
27 | LV_6158-4_0_4_line_27 |  | 26 | 27 | 0.0020992 | 0.125 | 0.08 | 261 | 0 | 0.364 | 1 | 1 | cs | TRUE
28 | LV_6158-4_0_4_line_28 |  | 27 | 28 | 0.010035 | 0.125 | 0.08 | 261 | 0 | 0.364 | 1 | 1 | cs | TRUE
29 | LV_6158-4_0_4_line_29 |  | 28 | 29 | 0.01399 | 0.125 | 0.08 | 261 | 0 | 0.364 | 1 | 1 | cs | TRUE
30 | LV_6158-4_0_4_line_30 |  | 29 | 30 | 0.02896 | 0.125 | 0.08 | 261 | 0 | 0.364 | 1 | 1 | cs | TRUE
31 | LV_6158-4_0_4_line_31 |  | 31 | 32 | 0.026202 | 0.125 | 0.08 | 261 | 0 | 0.364 | 1 | 1 | cs | TRUE
32 | LV_6158-4_0_4_line_32 |  | 31 | 33 | 0.010946 | 0.125 | 0.08 | 261 | 0 | 0.364 | 1 | 1 | cs | TRUE
33 | LV_6158-4_0_4_line_33 |  | 32 | 34 | 0.062888 | 0.125 | 0.08 | 261 | 0 | 0.364 | 1 | 1 | cs | TRUE
34 | LV_6158-4_0_4_line_34 |  | 34 | 35 | 0.027101 | 0.125 | 0.08 | 261 | 0 | 0.364 | 1 | 1 | cs | TRUE
35 | LV_6158-4_0_4_line_35 |  | 35 | 36 | 0.047296 | 0.125 | 0.08 | 261 | 0 | 0.364 | 1 | 1 | cs | TRUE
36 | LV_6158-4_0_4_line_36 |  | 36 | 37 | 0.076399 | 0.125 | 0.08 | 261 | 0 | 0.364 | 1 | 3 | cs | TRUE
37 | LV_6158-4_0_4_line_37 |  | 37 | 50 | 0.017876 | 0.125 | 0.08 | 261 | 0 | 0.364 | 1 | 3 | cs | TRUE
38 | LV_6158-4_0_4_line_38 |  | 38 | 39 | 0.0082947 | 0.125 | 0.08 | 261 | 0 | 0.364 | 1 | 3 | cs | TRUE
39 | LV_6158-4_0_4_line_39 |  | 39 | 40 | 0.041917 | 0.125 | 0.08 | 261 | 0 | 0.364 | 1 | 3 | cs | TRUE
40 | LV_6158-4_0_4_line_40 |  | 40 | 41 | 0.037978 | 0.125 | 0.08 | 261 | 0 | 0.364 | 1 | 3 | cs | TRUE
41 | LV_6158-4_0_4_line_41 |  | 41 | 42 | 0.013255 | 0.125 | 0.08 | 261 | 0 | 0.364 | 1 | 3 | cs | TRUE
42 | LV_6158-4_0_4_line_42 |  | 42 | 43 | 0.0362 | 0.125 | 0.08 | 261 | 0 | 0.364 | 1 | 3 | cs | TRUE
43 | LV_6158-4_0_4_line_43 |  | 42 | 44 | 0.004211 | 0.125 | 0.08 | 261 | 0 | 0.364 | 1 | 3 | cs | TRUE
44 | LV_6158-4_0_4_line_44 |  | 43 | 45 | 0.043045 | 0.125 | 0.08 | 261 | 0 | 0.364 | 1 | 3 | cs | TRUE
45 | LV_6158-4_0_4_line_45 |  | 43 | 46 | 0.0057334 | 0.125 | 0.08 | 261 | 0 | 0.364 | 1 | 1 | cs | TRUE
46 | LV_6158-4_0_4_line_46 |  | 44 | 47 | 0.034923 | 0.125 | 0.08 | 261 | 0 | 0.364 | 1 | 1 | cs | TRUE
47 | LV_6158-4_0_4_line_47 |  | 44 | 48 | 0.022565 | 0.125 | 0.08 | 261 | 0 | 0.364 | 1 | 3 | cs | TRUE
48 | LV_6158-4_0_4_line_48 |  | 45 | 64 | 0.12808 | 0.125 | 0.08 | 261 | 0 | 0.364 | 1 | 1 | cs | TRUE
49 | LV_6158-4_0_4_line_49 |  | 45 | 65 | 0.038523 | 0.125 | 0.08 | 261 | 0 | 0.364 | 1 | 1 | cs | TRUE
50 | LV_6158-4_0_4_line_50 |  | 45 | 62 | 0.016681 | 0.125 | 0.08 | 261 | 0 | 0.364 | 1 | 3 | cs | TRUE
51 | LV_6158-4_0_4_line_51 |  | 46 | 66 | 0.041371 | 0.125 | 0.08 | 261 | 0 | 0.364 | 1 | 1 | cs | TRUE
52 | LV_6158-4_0_4_line_52 |  | 48 | 49 | 0.052903 | 0.125 | 0.08 | 261 | 0 | 0.364 | 1 | 3 | cs | TRUE
53 | LV_6158-4_0_4_line_53 |  | 49 | 50 | 0.0032369 | 0.125 | 0.08 | 261 | 0 | 0.364 | 1 | 3 | cs | TRUE
54 | LV_6158-4_0_4_line_54 |  | 51 | 52 | 0.16985 | 0.125 | 0.08 | 261 | 0 | 0.364 | 1 | 3 | cs | TRUE
55 | LV_6158-4_0_4_line_55 |  | 51 | 53 | 0.073525 | 0.125 | 0.08 | 261 | 0 | 0.364 | 1 | 3 | cs | TRUE
56 | LV_6158-4_0_4_line_56 |  | 52 | 54 | 0.12765 | 0.125 | 0.08 | 261 | 0 | 0.364 | 1 | 1 | cs | TRUE
57 | LV_6158-4_0_4_line_57 |  | 52 | 55 | 0.012586 | 0.125 | 0.08 | 261 | 0 | 0.364 | 1 | 3 | cs | TRUE
58 | LV_6158-4_0_4_line_58 |  | 53 | 56 | 0.014271 | 0.125 | 0.08 | 261 | 0 | 0.364 | 1 | 3 | cs | TRUE
59 | LV_6158-4_0_4_line_59 |  | 53 | 57 | 0.036523 | 0.125 | 0.08 | 261 | 0 | 0.364 | 1 | 1 | cs | TRUE
60 | LV_6158-4_0_4_line_60 |  | 54 | 58 | 0.0025513 | 0.125 | 0.08 | 261 | 0 | 0.364 | 1 | 1 | cs | TRUE
61 | LV_6158-4_0_4_line_61 |  | 55 | 59 | 0.080816 | 0.125 | 0.08 | 261 | 0 | 0.364 | 1 | 3 | cs | TRUE
62 | LV_6158-4_0_4_line_62 |  | 56 | 60 | 0.014711 | 0.125 | 0.08 | 261 | 0 | 0.364 | 1 | 3 | cs | TRUE
63 | LV_6158-4_0_4_line_63 |  | 59 | 61 | 0.12225 | 0.125 | 0.08 | 261 | 0 | 0.364 | 1 | 3 | cs | TRUE
64 | LV_6158-4_0_4_line_64 |  | 60 | 62 | 0.055716 | 0.125 | 0.08 | 261 | 0 | 0.364 | 1 | 3 | cs | TRUE
65 | LV_6158-4_0_4_line_65 |  | 61 | 91 | 0.094405 | 0.125 | 0.08 | 261 | 0 | 0.364 | 1 | 3 | cs | TRUE
66 | LV_6158-4_0_4_line_66 |  | 61 | 100 | 0.17734 | 0.125 | 0.08 | 261 | 0 | 0.364 | 1 | 1 | cs | TRUE
67 | LV_6158-4_0_4_line_67 |  | 62 | 63 | 0.030286 | 0.125 | 0.08 | 261 | 0 | 0.364 | 1 | 1 | cs | TRUE
68 | LV_6158-4_0_4_line_68 |  | 64 | 67 | 0.056861 | 0.125 | 0.08 | 261 | 0 | 0.364 | 1 | 1 | cs | TRUE
69 | LV_6158-4_0_4_line_69 |  | 64 | 68 | 0.056889 | 0.125 | 0.08 | 261 | 0 | 0.364 | 1 | 1 | cs | TRUE
70 | LV_6158-4_0_4_line_70 |  | 64 | 69 | 0.04898 | 0.125 | 0.08 | 261 | 0 | 0.364 | 1 | 1 | cs | TRUE
71 | LV_6158-4_0_4_line_71 |  | 65 | 70 | 0.14429 | 0.125 | 0.08 | 261 | 0 | 0.364 | 1 | 1 | cs | TRUE
72 | LV_6158-4_0_4_line_72 |  | 65 | 71 | 0.017667 | 0.125 | 0.08 | 261 | 0 | 0.364 | 1 | 1 | cs | TRUE
73 | LV_6158-4_0_4_line_73 |  | 67 | 72 | 0.017936 | 0.125 | 0.08 | 261 | 0 | 0.364 | 1 | 1 | cs | TRUE
74 | LV_6158-4_0_4_line_74 |  | 67 | 73 | 0.041681 | 0.125 | 0.08 | 261 | 0 | 0.364 | 1 | 1 | cs | TRUE
75 | LV_6158-4_0_4_line_75 |  | 68 | 74 | 0.045492 | 0.125 | 0.08 | 261 | 0 | 0.364 | 1 | 1 | cs | TRUE
76 | LV_6158-4_0_4_line_76 |  | 68 | 75 | 0.02102 | 0.125 | 0.08 | 261 | 0 | 0.364 | 1 | 1 | cs | TRUE
77 | LV_6158-4_0_4_line_77 |  | 69 | 76 | 0.019387 | 0.125 | 0.08 | 261 | 0 | 0.364 | 1 | 1 | cs | TRUE
78 | LV_6158-4_0_4_line_78 |  | 72 | 80 | 0.011218 | 0.125 | 0.08 | 261 | 0 | 0.364 | 1 | 1 | cs | TRUE
79 | LV_6158-4_0_4_line_79 |  | 73 | 82 | 0.051209 | 0.125 | 0.08 | 261 | 0 | 0.364 | 1 | 1 | cs | TRUE
80 | LV_6158-4_0_4_line_80 |  | 74 | 83 | 0.028988 | 0.125 | 0.08 | 261 | 0 | 0.364 | 1 | 1 | cs | TRUE
81 | LV_6158-4_0_4_line_81 |  | 74 | 84 | 0.014261 | 0.125 | 0.08 | 261 | 0 | 0.364 | 1 | 1 | cs | TRUE
82 | LV_6158-4_0_4_line_82 |  | 76 | 77 | 0.026462 | 0.125 | 0.08 | 261 | 0 | 0.364 | 1 | 1 | cs | TRUE
83 | LV_6158-4_0_4_line_83 |  | 77 | 78 | 0.0061464 | 0.125 | 0.08 | 261 | 0 | 0.364 | 1 | 1 | cs | TRUE
84 | LV_6158-4_0_4_line_84 |  | 78 | 79 | 0.017698 | 0.125 | 0.08 | 261 | 0 | 0.364 | 1 | 1 | cs | TRUE
85 | LV_6158-4_0_4_line_85 |  | 80 | 81 | 0.017423 | 0.125 | 0.08 | 261 | 0 | 0.364 | 1 | 1 | cs | TRUE
86 | LV_6158-4_0_4_line_86 |  | 82 | 85 | 0.12794 | 0.125 | 0.08 | 261 | 0 | 0.364 | 1 | 1 | cs | TRUE
87 | LV_6158-4_0_4_line_87 |  | 84 | 99 | 0.010464 | 0.125 | 0.08 | 261 | 0 | 0.364 | 1 | 1 | cs | TRUE
88 | LV_6158-4_0_4_line_88 |  | 84 | 98 | 0.033975 | 0.125 | 0.08 | 261 | 0 | 0.364 | 1 | 1 | cs | TRUE
89 | LV_6158-4_0_4_line_89 |  | 85 | 86 | 0.033771 | 0.125 | 0.08 | 261 | 0 | 0.364 | 1 | 1 | cs | TRUE
90 | LV_6158-4_0_4_line_90 |  | 86 | 87 | 0.0050904 | 0.125 | 0.08 | 261 | 0 | 0.364 | 1 | 1 | cs | TRUE
91 | LV_6158-4_0_4_line_91 |  | 88 | 89 | 0.014106 | 0.125 | 0.08 | 261 | 0 | 0.364 | 1 | 1 | cs | TRUE
92 | LV_6158-4_0_4_line_92 |  | 89 | 90 | 0.031556 | 0.125 | 0.08 | 261 | 0 | 0.364 | 1 | 1 | cs | TRUE
93 | LV_6158-4_0_4_line_93 |  | 90 | 91 | 0.033392 | 0.125 | 0.08 | 261 | 0 | 0.364 | 1 | 1 | cs | TRUE
94 | LV_6158-4_0_4_line_94 |  | 91 | 97 | 0.15283 | 0.125 | 0.08 | 261 | 0 | 0.364 | 1 | 3 | cs | TRUE
95 | LV_6158-4_0_4_line_95 |  | 92 | 93 | 0.1288 | 0.125 | 0.08 | 261 | 0 | 0.364 | 1 | 3 | cs | TRUE
96 | LV_6158-4_0_4_line_96 |  | 93 | 94 | 0.00412 | 0.125 | 0.08 | 261 | 0 | 0.364 | 1 | 3 | cs | TRUE
97 | LV_6158-4_0_4_line_97 |  | 94 | 95 | 0.020722 | 0.125 | 0.08 | 261 | 0 | 0.364 | 1 | 1 | cs | TRUE
98 | LV_6158-4_0_4_line_98 |  | 94 | 96 | 0.0043782 | 0.125 | 0.08 | 261 | 0 | 0.364 | 1 | 3 | cs | TRUE
99 | LV_6158-4_0_4_line_99 |  | 96 | 97 | 0.11632 | 0.125 | 0.08 | 261 | 0 | 0.364 | 1 | 3 | cs | TRUE

## trafo
| name | std_type | hv_bus | lv_bus | sn_mva | vn_hv_kv | vn_lv_kv | vk_percent | vkr_percent | pfe_kw | i0_percent | shift_degree | tap_side | tap_neutral | tap_min | tap_max | tap_step_percent | tap_step_degree | tap_pos | tap_phase_shifter | parallel | df | in_service
0 | LV_6158-4_0_4_trafo_135 | 0.63 MVA 20/0.4 kV | 101 | 36 | 0.63 | 20 | 0.4 | 6 | 1.206 | 1.65 | 0.2619 | 150 | hv | 0 | -2 | 2 | 2.5 | 0 | 0 | FALSE | 1 | 1 | TRUE

## line_geodata
| x0 | y0 | x1 | y1 | x2 | y2 | x3 | y3 | x4 | y4 | x5 | y5 | x6 | y6 | x7 | y7 | x8 | y8 | x9 | y9 | x10 | y10 | x11 | y11 | x12 | y12 | x13 | y13 | x14 | y14 | x15 | y15 | x16 | y16 | x17 | y17 | x18 | y18 | x19 | y19 | x20 | y20 | x21 | y21 | x22 | y22 | x23 | y23 | x24 | y24 | x25 | y25 | x26 | y26 | x27 | y27 | x28 | y28 | x29 | y29
0 | 2556905.7662 | 1129486.1098 | 2556902.339 | 1129475.198 | 2556901.325 | 1129473.4265 | 2556900.0899 | 1129471.9902 | 2556898.4947 | 1129470.8121 | 2556896.384 | 1129469.7155 | 2556894.0068 | 1129469.0655 | 2556887.9728 | 1129468.6973 | 2556874.4195 | 1129469.25 | 2556861.8083 | 1129469.7793
1 | 2556910.6233 | 1129501.5745 | 2556905.7662 | 1129486.1098
2 | 2556845.0889 | 1129466.3361 | 2556846.6454 | 1129467.4811 | 2556848.6556 | 1129468.5117 | 2556850.7719 | 1129469.3081 | 2556853.5107 | 1129469.911 | 2556856.5386 | 1129470.0005 | 2556861.8083 | 1129469.7793
3 | 2556954.4831 | 1129475.5925 | 2556954.3275 | 1129478.6174 | 2556953.992 | 1129481.2544 | 2556953.1769 | 1129483.6059 | 2556952.0872 | 1129485.2701 | 2556950.5361 | 1129487.0265 | 2556948.5295 | 1129488.6528 | 2556945.6593 | 1129490.1407 | 2556933.6782 | 1129495.1065 | 2556925.6326 | 1129497.8209 | 2556910.6233 | 1129501.5745
4 | 2556845.0889 | 1129466.3361 | 2556838.4302 | 1129464.7941 | 2556834.6782 | 1129463.6203 | 2556830.5747 | 1129461.771 | 2556818.6636 | 1129454.9972 | 2556815.8108 | 1129453.5391 | 2556812.8836 | 1129452.4595 | 2556807.0864 | 1129450.7446 | 2556805.0385 | 1129449.8254 | 2556802.8824 | 1129448.8515 | 2556800.4971 | 1129447.0677
5 | 2556845.0889 | 1129466.3361 | 2556843.1634 | 1129464.2155 | 2556842.0632 | 1129462.2445 | 2556841.5423 | 1129460.4918 | 2556841.1715 | 1129458.2044 | 2556841.1272 | 1129456.3149 | 2556841.2752 | 1129454.3906 | 2556841.9028 | 1129451.6736 | 2556846.7247 | 1129438.7325 | 2556847.3781 | 1129436.3933 | 2556847.5788 | 1129434.3019 | 2556847.4041 | 1129432.4911 | 2556847.4041 | 1129432.4911
6 | 2556954.4831 | 1129475.5925 | 2556971.4616 | 1129482.8234
7 | 2556954.4831 | 1129475.5925 | 2556953.2271 | 1129463.6731 | 2556952.1006 | 1129456.9333 | 2556950.6448 | 1129450.6746
8 | 2556800.4971 | 1129447.0677 | 2556808.9164 | 1129445.9846 | 2556822.2827 | 1129445.9308
9 | 2556800.4971 | 1129447.0677 | 2556798.506 | 1129445.47 | 2556795.5919 | 1129442.8816
10 | 2556971.4616 | 1129482.8234 | 2556995.6108 | 1129493.1081 | 2557008.9521 | 1129497.4503
11 | 2556801.6689 | 1129362.2714 | 2556801.6213 | 1129364.2283 | 2556802.0038 | 1129366.0042 | 2556802.8104 | 1129367.855 | 2556804.2238 | 1129369.4457 | 2556806.2911 | 1129370.9205 | 2556808.2445 | 1129371.5513 | 2556810.9962 | 1129371.7873 | 2556819.5904 | 1129371.4478 | 2556823.7436 | 1129371.6293 | 2556830.484 | 1129372.726 | 2556835.9312 | 1129373.9654 | 2556840.961 | 1129376.075 | 2556848.1047 | 1129379.7146 | 2556874.6654 | 1129394.8658 | 2556884.2398 | 1129400.1778 | 2556896.3839 | 1129408.2952 | 2556906.5388 | 1129414.0033 | 2556915.5939 | 1129417.8072 | 2556930.7395 | 1129423.4019 | 2556937.2889 | 1129426.9014 | 2556941.2305 | 1129429.8081 | 2556943.7465 | 1129432.636 | 2556947.5658 | 1129439.9903 | 2556950.1774 | 1129448.665 | 2556950.6448 | 1129450.6746
12 | 2556781.9313 | 1129432.2746 | 2556783.211 | 1129433.0065 | 2556788.5985 | 1129436.6698 | 2556795.5919 | 1129442.8816
13 | 2557008.9521 | 1129497.4503 | 2557011.2532 | 1129498.1992 | 2557021.7836 | 1129500.4364 | 2557029.307 | 1129501.4531
14 | 2556801.6689 | 1129362.2714 | 2556786.0522 | 1129357.6253 | 2556781.5985 | 1129356.3677 | 2556780.7909 | 1129356.2275
15 | 2556679.9536 | 1129392.2463 | 2556676.1229 | 1129392.1427 | 2556669.5108 | 1129391.7455 | 2556662.4875 | 1129390.9289 | 2556661.4803 | 1129390.7482
16 | 2556551.7499 | 1129359.0759 | 2556552.8474 | 1129357.456 | 2556554.6026 | 1129356.2317 | 2556556.918 | 1129355.7814 | 2556559.7238 | 1129356.0391 | 2556563.1286 | 1129357.1151 | 2556628.005 | 1129382.9282 | 2556638.3887 | 1129386.1441 | 2556643.606 | 1129387.5406 | 2556661.4803 | 1129390.7482
17 | 2556551.7499 | 1129359.0759 | 2556551.3103 | 1129361.1468 | 2556551.4874 | 1129363.2688 | 2556552.0955 | 1129365.3433 | 2556553.4956 | 1129367.2342 | 2556555.8226 | 1129368.3958 | 2556558.0002 | 1129369.1249 | 2556573.4275 | 1129372.0598 | 2556577.4659 | 1129373.4092 | 2556580.7601 | 1129375.1752 | 2556597.6876 | 1129391.7508 | 2556604.4128 | 1129397.1607 | 2556608.1533 | 1129399.9352
18 | 2556608.1533 | 1129399.9352 | 2556609.2399 | 1129400.7455
19 | 2556608.1533 | 1129399.9352 | 2556603.4073 | 1129399.0299
20 | 2556753.3437 | 1129426.7101 | 2556756.3624 | 1129427.1404 | 2556772.6255 | 1129428.5023 | 2556775.681 | 1129429.203 | 2556778.9491 | 1129430.5691 | 2556781.9313 | 1129432.2746
21 | 2557029.307 | 1129501.4531 | 2557050.7236 | 1129504.3472
22 | 2556616.0449 | 1129441.1218 | 2556631.3881 | 1129439.2863
23 | 2556659.29 | 1129428.3266 | 2556659.3193 | 1129430.2718 | 2556658.884 | 1129431.8646 | 2556658.2376 | 1129433.0254 | 2556657.2605 | 1129434.2664 | 2556655.8517 | 1129435.4438 | 2556653.4819 | 1129436.8949 | 2556643.2616 | 1129442.4712 | 2556641.4641 | 1129443.1734 | 2556639.0809 | 1129443.8242 | 2556636.2949 | 1129444.1777 | 2556632.8605 | 1129444.3359 | 2556628.199 | 1129444.1582 | 2556623.0398 | 1129443.3393 | 2556616.0449 | 1129441.1218
24 | 2556659.29 | 1129428.3266 | 2556674.1741 | 1129427.5304 | 2556685.5806 | 1129428.3711 | 2556698.7748 | 1129426.4163
25 | 2556659.29 | 1129428.3266 | 2556658.8453 | 1129426.4844 | 2556657.9015 | 1129424.8459 | 2556656.5898 | 1129423.4657 | 2556655.1505 | 1129422.5645 | 2556632.0535 | 1129413.5259 | 2556624.4567 | 1129410.0898 | 2556614.4729 | 1129404.6478 | 2556609.2399 | 1129400.7455
26 | 2556587.2184 | 1129391.4587 | 2556594.5423 | 1129395.6977 | 2556597.8059 | 1129397.4862 | 2556600.3471 | 1129398.4462 | 2556603.4073 | 1129399.0299
27 | 2556698.7748 | 1129426.4163 | 2556700.8513 | 1129426.1086
28 | 2556710.7777 | 1129424.6379 | 2556700.8513 | 1129426.1086
29 | 2556710.7777 | 1129424.6379 | 2556722.485 | 1129422.9034 | 2556724.6403 | 1129422.9215
30 | 2556724.6403 | 1129422.9215 | 2556725.3353 | 1129422.9274 | 2556732.2273 | 1129423.7006 | 2556753.3437 | 1129426.7101
31 | 2556983.7234 | 1129453.1785 | 2556988.7911 | 1129459.2727 | 2556993.6167 | 1129464.0963 | 2557002.6346 | 1129471.1564
32 | 2556976.7248 | 1129444.7625 | 2556983.7234 | 1129453.1785
33 | 2557020.4226 | 1129472.2732 | 2557021.2355 | 1129473.2597 | 2557032.0245 | 1129483.666 | 2557033.429 | 1129485.1123 | 2557034.3038 | 1129486.7958 | 2557034.563 | 1129488.5837 | 2557034.1019 | 1129489.821 | 2557033.0394 | 1129490.9736 | 2557031.6045 | 1129491.7398 | 2557029.9813 | 1129492.0404 | 2557028.2774 | 1129491.8302 | 2557026.3834 | 1129490.8765 | 2557024.5379 | 1129489.1554 | 2557019.4658 | 1129484.3336 | 2557002.6346 | 1129471.1564
34 | 2557020.4226 | 1129472.2732 | 2557018.6947 | 1129470.1763 | 2557016.9047 | 1129467.6099 | 2557015.7021 | 1129464.239 | 2557011.7128 | 1129447.0191
35 | 2556992.5422 | 1129404.1733 | 2557004.6467 | 1129425.12 | 2557007.1882 | 1129430.449 | 2557009.2407 | 1129436.3485 | 2557011.7128 | 1129447.0191
36 | 2556992.5422 | 1129404.1733 | 2557000.0722 | 1129406.9099 | 2557006.6874 | 1129409.9088 | 2557017.676 | 1129415.8891 | 2557038.6555 | 1129429.4465 | 2557058.4491 | 1129442.3621
37 | 2557073.4201 | 1129452.1307 | 2557058.4491 | 1129442.3621
38 | 2557050.7236 | 1129504.3472 | 2557058.9436 | 1129505.458
39 | 2557058.9436 | 1129505.458 | 2557073.8283 | 1129507.4694 | 2557079.7784 | 1129507.9495 | 2557093.238 | 1129508.3206 | 2557097.7628 | 1129507.6881 | 2557100.5806 | 1129507.0289
40 | 2557100.5806 | 1129507.0289 | 2557124.4244 | 1129501.4509 | 2557135.7799 | 1129497.3236 | 2557137.0446 | 1129496.7041
41 | 2557147.3873 | 1129488.5255 | 2557139.2803 | 1129495.609 | 2557137.0446 | 1129496.7041
42 | 2557147.3873 | 1129488.5255 | 2557157.141 | 1129492.0358 | 2557161.1783 | 1129494.3305 | 2557165.346 | 1129497.6471 | 2557169.0948 | 1129501.6336 | 2557174.8722 | 1129510.3415
43 | 2557147.3873 | 1129488.5255 | 2557143.3123 | 1129487.4206
44 | 2557174.8722 | 1129510.3415 | 2557180.4503 | 1129508.3342 | 2557184.1087 | 1129508.2748 | 2557186.158 | 1129506.1481 | 2557187.9102 | 1129503.4009 | 2557189.8903 | 1129501.2969 | 2557192.0667 | 1129499.714 | 2557195.6439 | 1129499.066 | 2557201.5954 | 1129500.8358 | 2557206.5183 | 1129502.0237 | 2557211.6947 | 1129506.367
45 | 2557174.8722 | 1129510.3415 | 2557177.9831 | 1129515.1575
46 | 2557119.486 | 1129462.3549 | 2557140.0621 | 1129480.9848 | 2557143.3123 | 1129487.4206
47 | 2557143.3123 | 1129487.4206 | 2557122.0104 | 1129479.9776
48 | 2557211.6947 | 1129506.367 | 2557215.5553 | 1129505.4836 | 2557210.969 | 1129499.6243 | 2557214.1365 | 1129497.6786 | 2557220.4693 | 1129496.7443 | 2557221.6149 | 1129496.4471 | 2557221.9748 | 1129496.1444 | 2557222.0573 | 1129495.8326 | 2557221.8539 | 1129495.3893 | 2557221.498 | 1129495.1695 | 2557213.3992 | 1129491.4806 | 2557211.6189 | 1129490.2704 | 2557209.5949 | 1129488.3616 | 2557198.2327 | 1129470.9444 | 2557198.1199 | 1129470.2448 | 2557198.2548 | 1129469.7103 | 2557198.7211 | 1129469.2067 | 2557200.866 | 1129468.6134 | 2557210.7635 | 1129468.5098 | 2557220.3874 | 1129467.8301 | 2557232.5121 | 1129471.1236 | 2557234.2544 | 1129471.3224 | 2557234.8239 | 1129471.2517 | 2557235.2003 | 1129471.1045 | 2557235.5367 | 1129470.7464 | 2557235.6955 | 1129470.3339 | 2557235.7463 | 1129469.9 | 2557235.1085 | 1129450.5613 | 2557233.2176 | 1129446.795 | 2557229.2204 | 1129443.6217
49 | 2557211.6947 | 1129506.367 | 2557215.5553 | 1129505.4836 | 2557217.0242 | 1129505.1508 | 2557218.7731 | 1129505.2051 | 2557226.7957 | 1129509.0057 | 2557228.9075 | 1129510.2691 | 2557230.5745 | 1129511.8025 | 2557237.1086 | 1129521.8614 | 2557238.1244 | 1129522.8102 | 2557239.0607 | 1129523.415 | 2557240.1338 | 1129523.752 | 2557241.2583 | 1129523.7329 | 2557242.173 | 1129523.4596
50 | 2557211.6947 | 1129506.367 | 2557206.5183 | 1129502.0237 | 2557199.1533 | 1129495.3726
51 | 2557201.7891 | 1129548.7367 | 2557201.7891 | 1129548.7367 | 2557199.9545 | 1129547.4602 | 2557197.3864 | 1129544.866 | 2557193.9074 | 1129539.8103 | 2557177.9831 | 1129515.1575
52 | 2557122.0104 | 1129479.9776 | 2557120.3313 | 1129479.3909 | 2557114.3598 | 1129476.9877 | 2557104.5322 | 1129471.7549 | 2557091.8607 | 1129464.1634 | 2557076.1309 | 1129453.8996
53 | 2557073.4201 | 1129452.1307 | 2557076.1309 | 1129453.8996
54 | 2556942.124 | 1129309.0065 | 2556952.4877 | 1129315.8805 | 2556958.6846 | 1129319.6271 | 2556981.2044 | 1129330.9167 | 2556991.681 | 1129335.2776 | 2557026.8376 | 1129343.8647 | 2557038.111 | 1129347.6308 | 2557076.1711 | 1129374.5514 | 2557093.7848 | 1129381.5098
55 | 2557143.2606 | 1129432.4706 | 2557140.0075 | 1129425.6236 | 2557119.528 | 1129395.6982 | 2557114.2498 | 1129391.1334 | 2557107.7655 | 1129387.033 | 2557093.7848 | 1129381.5098
56 | 2556942.124 | 1129309.0065 | 2556930.4836 | 1129305.6324 | 2556927.3496 | 1129303.6426 | 2556915.5877 | 1129296.2117 | 2556910.2132 | 1129293.3042 | 2556905.7715 | 1129291.5795 | 2556900.1095 | 1129290.4749 | 2556876.8454 | 1129290.4078 | 2556865.6116 | 1129290.0435 | 2556845.3719 | 1129285.2636 | 2556830.0585 | 1129278.881 | 2556821.7806 | 1129274.4999
57 | 2556942.124 | 1129309.0065 | 2556932.7202 | 1129300.6138
58 | 2557143.2606 | 1129432.4706 | 2557150.2637 | 1129444.905
59 | 2557113.6068 | 1129411.1927 | 2557123.1486 | 1129419.5403 | 2557131.8611 | 1129425.0145 | 2557143.2606 | 1129432.4706
60 | 2556821.7806 | 1129274.4999 | 2556819.5256 | 1129273.3064
61 | 2556932.7202 | 1129300.6138 | 2556926.8587 | 1129295.3085 | 2556918.1211 | 1129288.5341 | 2556912.1632 | 1129284.8303 | 2556903.8984 | 1129280.6317 | 2556895.2143 | 1129277.0252 | 2556875.9749 | 1129269.9369 | 2556867.3669 | 1129266.2187 | 2556861.8995 | 1129263.1198
62 | 2557150.2637 | 1129444.905 | 2557150.8748 | 1129445.9901 | 2557156.1572 | 1129453.323 | 2557159.2306 | 1129456.5112
63 | 2556755.9184 | 1129207.3643 | 2556793.7551 | 1129218.9325 | 2556812.5356 | 1129225.3679 | 2556819.3888 | 1129228.2203 | 2556824.4054 | 1129230.619 | 2556829.0336 | 1129233.643 | 2556833.3601 | 1129237.5696 | 2556847.4553 | 1129252.3874 | 2556853.9959 | 1129257.8545 | 2556860.3749 | 1129262.2556 | 2556861.8995 | 1129263.1198
64 | 2557199.1533 | 1129495.3726 | 2557161.9153 | 1129459.2963 | 2557159.2306 | 1129456.5112
65 | 2556755.9184 | 1129207.3643 | 2556760.959 | 1129204.5156 | 2556766.3853 | 1129202.8092 | 2556772.1442 | 1129203.446 | 2556799.0178 | 1129209.4455 | 2556825.9123 | 1129214.0775 | 2556846.0928 | 1129223.5837
66 | 2556755.9184 | 1129207.3643 | 2556582.2509 | 1129171.4379
67 | 2557199.1533 | 1129495.3726 | 2557190.9201 | 1129493.3633 | 2557170.7626 | 1129484.8354
68 | 2557206.8729 | 1129396.8007 | 2557217.5503 | 1129414.3006 | 2557228.2568 | 1129426.1529 | 2557230.8547 | 1129429.6808 | 2557232.0202 | 1129432.1849 | 2557232.8501 | 1129435.1583 | 2557233.0116 | 1129437.3027 | 2557232.9586 | 1129439.5931 | 2557232.1783 | 1129441.4441 | 2557231.0387 | 1129442.5972 | 2557229.2204 | 1129443.6217
69 | 2557264.966 | 1129482.1881 | 2557257.5352 | 1129467.3331 | 2557255.3218 | 1129463.7025 | 2557252.5835 | 1129459.9089 | 2557249.2514 | 1129456.0305 | 2557241.9038 | 1129448.5788 | 2557232.1783 | 1129441.4441 | 2557231.0387 | 1129442.5972 | 2557229.2204 | 1129443.6217
70 | 2557229.2204 | 1129443.6217 | 2557227.1822 | 1129444.0586 | 2557224.9253 | 1129444.0635 | 2557222.743 | 1129443.7344 | 2557220.6127 | 1129443.1381 | 2557218.361 | 1129441.7089 | 2557190.9053 | 1129416.0887
71 | 2557242.173 | 1129523.4596 | 2557242.8765 | 1129522.732 | 2557243.1771 | 1129521.6738 | 2557243.0492 | 1129519.9294 | 2557239.65 | 1129505.4905 | 2557238.7732 | 1129502.4285 | 2557237.217 | 1129499.1379 | 2557235.8787 | 1129497.2464 | 2557233.1762 | 1129494.164 | 2557226.6454 | 1129488.9076 | 2557219.861 | 1129483.7419 | 2557217.5355 | 1129481.6907 | 2557216.7338 | 1129479.4286 | 2557216.9755 | 1129477.6704 | 2557218.7936 | 1129476.6125 | 2557221.1436 | 1129476.707 | 2557226.4239 | 1129478.3148 | 2557236.1269 | 1129484.4603 | 2557240.3871 | 1129487.7874 | 2557243.6715 | 1129491.4548 | 2557252.3764 | 1129502.3987 | 2557259.5425 | 1129512.5198 | 2557265.4705 | 1129522.9387 | 2557267.4454 | 1129527.7049 | 2557268.8996 | 1129531.8078 | 2557269.6491 | 1129535.4043 | 2557270.3652 | 1129540.168
72 | 2557242.173 | 1129523.4596 | 2557248.0991 | 1129535.7683 | 2557248.942 | 1129539.685
73 | 2557206.8729 | 1129396.8007 | 2557202.8205 | 1129379.3281
74 | 2557206.8729 | 1129396.8007 | 2557230.7773 | 1129398.143 | 2557243.8711 | 1129410.111
75 | 2557292.2605 | 1129518.5022 | 2557290.7732 | 1129515.1444 | 2557264.966 | 1129482.1881
76 | 2557264.966 | 1129482.1881 | 2557265.4495 | 1129488.4656 | 2557268.5912 | 1129497.0033 | 2557271.9917 | 1129501.4863
77 | 2557176.731 | 1129402.862 | 2557190.9053 | 1129416.0887
78 | 2557198.5658 | 1129369.2122 | 2557201.3026 | 1129372.7835 | 2557202.8205 | 1129379.3281
79 | 2557280.553 | 1129445.7924 | 2557266.0546 | 1129430.3872 | 2557243.8711 | 1129410.111
80 | 2557292.2605 | 1129518.5022 | 2557296.7816 | 1129523.8618 | 2557299.3956 | 1129529.6907 | 2557300.1291 | 1129532.109 | 2557302.5848 | 1129544.9426
81 | 2557292.2605 | 1129518.5022 | 2557293.5424 | 1129523.3067 | 2557294.9939 | 1129532.4789
82 | 2557157.794 | 1129384.3829 | 2557171.4935 | 1129397.9746 | 2557176.731 | 1129402.862
83 | 2557157.794 | 1129384.3829 | 2557153.4307 | 1129380.054
84 | 2557139.3878 | 1129369.4576 | 2557148.453 | 1129375.1155 | 2557153.4307 | 1129380.054
85 | 2557198.5658 | 1129369.2122 | 2557187.9164 | 1129355.4227
86 | 2557280.553 | 1129445.7924 | 2557283.3892 | 1129452.5313 | 2557285.7823 | 1129455.4269 | 2557313.0487 | 1129476.9004 | 2557348.5368 | 1129509.655 | 2557351.6761 | 1129513.5126 | 2557353.7373 | 1129517.4222 | 2557357.9176 | 1129529.0764 | 2557358.175 | 1129530.6198 | 2557357.729 | 1129531.8125 | 2557356.6949 | 1129532.6313 | 2557349.9928 | 1129536.892 | 2557349.9928 | 1129536.892
87 | 2557294.9939 | 1129532.4789 | 2557292.4982 | 1129542.6413
88 | 2557294.9939 | 1129532.4789 | 2557296.8754 | 1129550.1635 | 2557297.384 | 1129552.361 | 2557302.0338 | 1129565.4973
89 | 2557349.9928 | 1129536.892 | 2557348.5321 | 1129539.4814 | 2557347.5104 | 1129542.0455 | 2557347.5881 | 1129545.4134 | 2557348.4303 | 1129547.9531 | 2557356.357 | 1129568.4685
90 | 2557356.357 | 1129568.4685 | 2557358.1916 | 1129573.2167
91 | 2556907.1186 | 1129234.3183 | 2556918.5309 | 1129240.2398 | 2556919.4372 | 1129241.0994
92 | 2556907.1186 | 1129234.3183 | 2556906.4958 | 1129235.5678 | 2556905.6223 | 1129236.2188 | 2556904.4016 | 1129236.7945 | 2556902.9706 | 1129237.0382 | 2556901.0518 | 1129236.9408 | 2556887.6542 | 1129234.5575 | 2556883.8462 | 1129234.1956 | 2556877.0722 | 1129235.9561
93 | 2556877.0722 | 1129235.9561 | 2556856.7369 | 1129228.5977 | 2556846.0928 | 1129223.5837
94 | 2556846.0928 | 1129223.5837 | 2556893.4774 | 1129078.2803
95 | 2556977.8624 | 1129009.3871 | 2556976.9563 | 1129002.2343 | 2556977.1075 | 1128999.6653 | 2556978.1121 | 1128996.8789 | 2556980.0679 | 1128993.5077 | 2556999.6897 | 1128969.8668 | 2557005.1566 | 1128964.0915 | 2557013.2297 | 1128958.6534 | 2557034.3988 | 1128951.0209 | 2557042.2704 | 1128945.4175 | 2557048.7914 | 1128938.3675 | 2557060.5766 | 1128919.8192
96 | 2556977.8624 | 1129009.3871 | 2556981.5547 | 1129007.5376
97 | 2556981.5547 | 1129007.5376 | 2556984.3492 | 1129006.2059 | 2556988.3609 | 1129004.8655 | 2557001.1901 | 1129001.0067
98 | 2556981.5547 | 1129007.5376 | 2556980.4989 | 1129011.7866
99 | 2556893.4774 | 1129078.2803 | 2556898.2776 | 1129075.1778 | 2556904.56 | 1129073.5876 | 2556912.0873 | 1129073.7339 | 2556917.8328 | 1129072.47 | 2556924.5515 | 1129070.4988 | 2556929.4055 | 1129068.4631 | 2556953.0631 | 1129052.3082 | 2556970.5425 | 1129032.9069 | 2556973.5181 | 1129028.8836 | 2556976.9171 | 1129023.7234 | 2556978.6141 | 1129019.7203 | 2556980.4838 | 1129011.8474 | 2556980.4989 | 1129011.7866

## bus_geodata
| x | y | coords
0 | 2556905.7662 | 1129486.1098
1 | 2556861.8083 | 1129469.7793
2 | 2556910.6233 | 1129501.5745
3 | 2556845.0889 | 1129466.3361
4 | 2556954.4831 | 1129475.5925
5 | 2556800.4971 | 1129447.0677
6 | 2556847.4041 | 1129432.4911
7 | 2556971.4616 | 1129482.8234
8 | 2556950.6448 | 1129450.6746
9 | 2556822.2827 | 1129445.9308
10 | 2556795.5919 | 1129442.8816
11 | 2557008.9521 | 1129497.4503
12 | 2556801.6689 | 1129362.2714
13 | 2556679.9536 | 1129392.2463
14 | 2556661.4803 | 1129390.7482
15 | 2556551.7499 | 1129359.0759
16 | 2556608.1533 | 1129399.9352
17 | 2556781.9313 | 1129432.2746
18 | 2556780.7909 | 1129356.2275
19 | 2557029.307 | 1129501.4531
20 | 2556616.0449 | 1129441.1218
21 | 2556631.3881 | 1129439.2863
22 | 2556659.29 | 1129428.3266
23 | 2556587.2184 | 1129391.4587
24 | 2556603.4073 | 1129399.0299
25 | 2556609.2399 | 1129400.7455
26 | 2556698.7748 | 1129426.4163
27 | 2556700.8513 | 1129426.1086
28 | 2556710.7777 | 1129424.6379
29 | 2556724.6403 | 1129422.9215
30 | 2556753.3437 | 1129426.7101
31 | 2556983.7234 | 1129453.1785
32 | 2557002.6346 | 1129471.1564
33 | 2556976.7248 | 1129444.7625
34 | 2557020.4226 | 1129472.2732
35 | 2557011.7128 | 1129447.0191
36 | 2556992.5422 | 1129404.1733
37 | 2557058.4491 | 1129442.3621
38 | 2557050.7236 | 1129504.3472
39 | 2557058.9436 | 1129505.458
40 | 2557100.5806 | 1129507.0289
41 | 2557137.0446 | 1129496.7041
42 | 2557147.3873 | 1129488.5255
43 | 2557174.8722 | 1129510.3415
44 | 2557143.3123 | 1129487.4206
45 | 2557211.6947 | 1129506.367
46 | 2557177.9831 | 1129515.1575
47 | 2557119.486 | 1129462.3549
48 | 2557122.0104 | 1129479.9776
49 | 2557076.1309 | 1129453.8996
50 | 2557073.4201 | 1129452.1307
51 | 2557093.7848 | 1129381.5098
52 | 2556942.124 | 1129309.0065
53 | 2557143.2606 | 1129432.4706
54 | 2556821.7806 | 1129274.4999
55 | 2556932.7202 | 1129300.6138
56 | 2557150.2637 | 1129444.905
57 | 2557113.6068 | 1129411.1927
58 | 2556819.5256 | 1129273.3064
59 | 2556861.8995 | 1129263.1198
60 | 2557159.2306 | 1129456.5112
61 | 2556755.9184 | 1129207.3643
62 | 2557199.1533 | 1129495.3726
63 | 2557170.7626 | 1129484.8354
64 | 2557229.2204 | 1129443.6217
65 | 2557242.173 | 1129523.4596
66 | 2557201.7891 | 1129548.7367
67 | 2557206.8729 | 1129396.8007
68 | 2557264.966 | 1129482.1881
69 | 2557190.9053 | 1129416.0887
70 | 2557270.3652 | 1129540.168
71 | 2557248.942 | 1129539.685
72 | 2557202.8205 | 1129379.3281
73 | 2557243.8711 | 1129410.111
74 | 2557292.2605 | 1129518.5022
75 | 2557271.9917 | 1129501.4863
76 | 2557176.731 | 1129402.862
77 | 2557157.794 | 1129384.3829
78 | 2557153.4307 | 1129380.054
79 | 2557139.3878 | 1129369.4576
80 | 2557198.5658 | 1129369.2122
81 | 2557187.9164 | 1129355.4227
82 | 2557280.553 | 1129445.7924
83 | 2557302.5848 | 1129544.9426
84 | 2557294.9939 | 1129532.4789
85 | 2557349.9928 | 1129536.892
86 | 2557356.357 | 1129568.4685
87 | 2557358.1916 | 1129573.2167
88 | 2556919.4372 | 1129241.0994
89 | 2556907.1186 | 1129234.3183
90 | 2556877.0722 | 1129235.9561
91 | 2556846.0928 | 1129223.5837
92 | 2557060.5766 | 1128919.8192
93 | 2556977.8624 | 1129009.3871
94 | 2556981.5547 | 1129007.5376
95 | 2557001.1901 | 1129001.0067
96 | 2556980.4989 | 1129011.7866
97 | 2556893.4774 | 1129078.2803
98 | 2557302.0338 | 1129565.4973
99 | 2557292.4982 | 1129542.6413
100 | 2556582.2509 | 1129171.4379
101 | 2557143.3123 | 1129487.4206

## line_std_types
| c_nf_per_km | r_ohm_per_km | x_ohm_per_km | max_i_ka | type | q_mm2 | alpha | voltage_rating
NAYY 4x50 SE | 210 | 0.642 | 0.083 | 0.142 | cs | 50 | 0.00403 | LV
NAYY 4x120 SE | 264 | 0.225 | 0.08 | 0.242 | cs | 120 | 0.00403 | LV
NAYY 4x150 SE | 261 | 0.208 | 0.08 | 0.27 | cs | 150 | 0.00403 | LV
NA2XS2Y 1x95 RM/25 12/20 kV | 216 | 0.313 | 0.132 | 0.252 | cs | 95 | 0.00403 | MV
NA2XS2Y 1x185 RM/25 12/20 kV | 273 | 0.161 | 0.117 | 0.362 | cs | 185 | 0.00403 | MV
NA2XS2Y 1x240 RM/25 12/20 kV | 304 | 0.122 | 0.112 | 0.421 | cs | 240 | 0.00403 | MV
NA2XS2Y 1x95 RM/25 6/10 kV | 315 | 0.313 | 0.123 | 0.249 | cs | 95 | 0.00403 | MV
NA2XS2Y 1x185 RM/25 6/10 kV | 406 | 0.161 | 0.11 | 0.358 | cs | 185 | 0.00403 | MV
NA2XS2Y 1x240 RM/25 6/10 kV | 456 | 0.122 | 0.105 | 0.416 | cs | 240 | 0.00403 | MV
NA2XS2Y 1x150 RM/25 12/20 kV | 250 | 0.206 | 0.116 | 0.319 | cs | 150 | 0.00403 | MV
NA2XS2Y 1x120 RM/25 12/20 kV | 230 | 0.253 | 0.119 | 0.283 | cs | 120 | 0.00403 | MV
NA2XS2Y 1x70 RM/25 12/20 kV | 190 | 0.443 | 0.132 | 0.22 | cs | 70 | 0.00403 | MV
NA2XS2Y 1x150 RM/25 6/10 kV | 360 | 0.206 | 0.11 | 0.315 | cs | 150 | 0.00403 | MV
NA2XS2Y 1x120 RM/25 6/10 kV | 340 | 0.253 | 0.113 | 0.28 | cs | 120 | 0.00403 | MV
NA2XS2Y 1x70 RM/25 6/10 kV | 280 | 0.443 | 0.123 | 0.217 | cs | 70 | 0.00403 | MV
N2XS(FL)2Y 1x120 RM/35 64/110 kV | 112 | 0.153 | 0.166 | 0.366 | cs | 120 | 0.00393 | HV
N2XS(FL)2Y 1x185 RM/35 64/110 kV | 125 | 0.099 | 0.156 | 0.457 | cs | 185 | 0.00393 | HV
N2XS(FL)2Y 1x240 RM/35 64/110 kV | 135 | 0.075 | 0.149 | 0.526 | cs | 240 | 0.00393 | HV
N2XS(FL)2Y 1x300 RM/35 64/110 kV | 144 | 0.06 | 0.144 | 0.588 | cs | 300 | 0.00393 | HV
15-AL1/3-ST1A 0.4 | 11 | 1.8769 | 0.35 | 0.105 | ol | 16 | 0.00403 | LV
24-AL1/4-ST1A 0.4 | 11.25 | 1.2012 | 0.335 | 0.14 | ol | 24 | 0.00403 | LV
48-AL1/8-ST1A 0.4 | 12.2 | 0.5939 | 0.3 | 0.21 | ol | 48 | 0.00403 | LV
94-AL1/15-ST1A 0.4 | 13.2 | 0.306 | 0.29 | 0.35 | ol | 94 | 0.00403 | LV
34-AL1/6-ST1A 10.0 | 9.7 | 0.8342 | 0.36 | 0.17 | ol | 34 | 0.00403 | MV
48-AL1/8-ST1A 10.0 | 10.1 | 0.5939 | 0.35 | 0.21 | ol | 48 | 0.00403 | MV
70-AL1/11-ST1A 10.0 | 10.4 | 0.4132 | 0.339 | 0.29 | ol | 70 | 0.00403 | MV
94-AL1/15-ST1A 10.0 | 10.75 | 0.306 | 0.33 | 0.35 | ol | 94 | 0.00403 | MV
122-AL1/20-ST1A 10.0 | 11.1 | 0.2376 | 0.323 | 0.41 | ol | 122 | 0.00403 | MV
149-AL1/24-ST1A 10.0 | 11.25 | 0.194 | 0.315 | 0.47 | ol | 149 | 0.00403 | MV
34-AL1/6-ST1A 20.0 | 9.15 | 0.8342 | 0.382 | 0.17 | ol | 34 | 0.00403 | MV
48-AL1/8-ST1A 20.0 | 9.5 | 0.5939 | 0.372 | 0.21 | ol | 48 | 0.00403 | MV
70-AL1/11-ST1A 20.0 | 9.7 | 0.4132 | 0.36 | 0.29 | ol | 70 | 0.00403 | MV
94-AL1/15-ST1A 20.0 | 10 | 0.306 | 0.35 | 0.35 | ol | 94 | 0.00403 | MV
122-AL1/20-ST1A 20.0 | 10.3 | 0.2376 | 0.344 | 0.41 | ol | 122 | 0.00403 | MV
149-AL1/24-ST1A 20.0 | 10.5 | 0.194 | 0.337 | 0.47 | ol | 149 | 0.00403 | MV
184-AL1/30-ST1A 20.0 | 10.75 | 0.1571 | 0.33 | 0.535 | ol | 184 | 0.00403 | MV
243-AL1/39-ST1A 20.0 | 11 | 0.1188 | 0.32 | 0.645 | ol | 243 | 0.00403 | MV
48-AL1/8-ST1A 110.0 | 8 | 0.5939 | 0.46 | 0.21 | ol | 48 | 0.00403 | HV
70-AL1/11-ST1A 110.0 | 8.4 | 0.4132 | 0.45 | 0.29 | ol | 70 | 0.00403 | HV
94-AL1/15-ST1A 110.0 | 8.65 | 0.306 | 0.44 | 0.35 | ol | 94 | 0.00403 | HV
122-AL1/20-ST1A 110.0 | 8.5 | 0.2376 | 0.43 | 0.41 | ol | 122 | 0.00403 | HV
149-AL1/24-ST1A 110.0 | 8.75 | 0.194 | 0.41 | 0.47 | ol | 149 | 0.00403 | HV
184-AL1/30-ST1A 110.0 | 8.8 | 0.1571 | 0.4 | 0.535 | ol | 184 | 0.00403 | HV
243-AL1/39-ST1A 110.0 | 9 | 0.1188 | 0.39 | 0.645 | ol | 243 | 0.00403 | HV
305-AL1/39-ST1A 110.0 | 9.2 | 0.0949 | 0.38 | 0.74 | ol | 305 | 0.00403 | HV
490-AL1/64-ST1A 110.0 | 9.75 | 0.059 | 0.37 | 0.96 | ol | 490 | 0.00403 | HV
679-AL1/86-ST1A 110.0 | 9.95 | 0.042 | 0.36 | 1.15 | ol | 679 | 0.00403 | HV
490-AL1/64-ST1A 220.0 | 10 | 0.059 | 0.285 | 0.96 | ol | 490 | 0.00403 | HV
679-AL1/86-ST1A 220.0 | 11.7 | 0.042 | 0.275 | 1.15 | ol | 679 | 0.00403 | HV
490-AL1/64-ST1A 380.0 | 11 | 0.059 | 0.253 | 0.96 | ol | 490 | 0.00403 | HV
679-AL1/86-ST1A 380.0 | 14.6 | 0.042 | 0.25 | 1.15 | ol | 679 | 0.00403 | HV

## trafo_std_types
| i0_percent | pfe_kw | vkr_percent | sn_mva | vn_lv_kv | vn_hv_kv | vk_percent | shift_degree | vector_group | tap_side | tap_neutral | tap_min | tap_max | tap_step_degree | tap_step_percent | tap_phase_shifter
160 MVA 380/110 kV | 0.06 | 60 | 0.25 | 160 | 110 | 380 | 12.2 | 0 | Yy0 | hv | 0 | -9 | 9 | 0 | 1.5 | FALSE
100 MVA 220/110 kV | 0.06 | 55 | 0.26 | 100 | 110 | 220 | 12 | 0 | Yy0 | hv | 0 | -9 | 9 | 0 | 1.5 | FALSE
63 MVA 110/20 kV | 0.04 | 22 | 0.32 | 63 | 20 | 110 | 18 | 150 | YNd5 | hv | 0 | -9 | 9 | 0 | 1.5 | FALSE
40 MVA 110/20 kV | 0.05 | 18 | 0.34 | 40 | 20 | 110 | 16.2 | 150 | YNd5 | hv | 0 | -9 | 9 | 0 | 1.5 | FALSE
25 MVA 110/20 kV | 0.07 | 14 | 0.41 | 25 | 20 | 110 | 12 | 150 | YNd5 | hv | 0 | -9 | 9 | 0 | 1.5 | FALSE
63 MVA 110/10 kV | 0.04 | 22 | 0.32 | 63 | 10 | 110 | 18 | 150 | YNd5 | hv | 0 | -9 | 9 | 0 | 1.5 | FALSE
40 MVA 110/10 kV | 0.05 | 18 | 0.34 | 40 | 10 | 110 | 16.2 | 150 | YNd5 | hv | 0 | -9 | 9 | 0 | 1.5 | FALSE
25 MVA 110/10 kV | 0.07 | 14 | 0.41 | 25 | 10 | 110 | 12 | 150 | YNd5 | hv | 0 | -9 | 9 | 0 | 1.5 | FALSE
0.25 MVA 20/0.4 kV | 0.32 | 0.8 | 1.44 | 0.25 | 0.4 | 20 | 6 | 150 | Yzn5 | hv | 0 | -2 | 2 | 0 | 2.5 | FALSE
0.4 MVA 20/0.4 kV | 0.3375 | 1.35 | 1.425 | 0.4 | 0.4 | 20 | 6 | 150 | Dyn5 | hv | 0 | -2 | 2 | 0 | 2.5 | FALSE
0.63 MVA 20/0.4 kV | 0.2619 | 1.65 | 1.206 | 0.63 | 0.4 | 20 | 6 | 150 | Dyn5 | hv | 0 | -2 | 2 | 0 | 2.5 | FALSE
0.25 MVA 10/0.4 kV | 0.24 | 0.6 | 1.2 | 0.25 | 0.4 | 10 | 4 | 150 | Dyn5 | hv | 0 | -2 | 2 | 0 | 2.5 | FALSE
0.4 MVA 10/0.4 kV | 0.2375 | 0.95 | 1.325 | 0.4 | 0.4 | 10 | 4 | 150 | Dyn5 | hv | 0 | -2 | 2 | 0 | 2.5 | FALSE
0.63 MVA 10/0.4 kV | 0.1873 | 1.18 | 1.0794 | 0.63 | 0.4 | 10 | 4 | 150 | Dyn5 | hv | 0 | -2 | 2 | 0 | 2.5 | FALSE

## trafo3w_std_types
| sn_hv_mva | sn_mv_mva | sn_lv_mva | vn_hv_kv | vn_mv_kv | vn_lv_kv | vk_hv_percent | vk_mv_percent | vk_lv_percent | vkr_hv_percent | vkr_mv_percent | vkr_lv_percent | pfe_kw | i0_percent | shift_mv_degree | shift_lv_degree | vector_group | tap_side | tap_neutral | tap_min | tap_max | tap_step_percent
63/25/38 MVA 110/20/10 kV | 63 | 25 | 38 | 110 | 20 | 10 | 10.4 | 10.4 | 10.4 | 0.28 | 0.32 | 0.35 | 35 | 0.89 | 0 | 0 | YN0yn0yn0 | hv | 0 | -10 | 10 | 1.2
63/25/38 MVA 110/10/10 kV | 63 | 25 | 38 | 110 | 10 | 10 | 10.4 | 10.4 | 10.4 | 0.28 | 0.32 | 0.35 | 35 | 0.89 | 0 | 0 | YN0yn0yn0 | hv | 0 | -10 | 10 | 1.2

## fuse_std_types
| fuse_type | i_rated_a | t_avg | t_min | t_total | x_avg | x_min | x_total
HV 100A | HV 100A | 100 | 0 | [10.0, 3.64, 0.854, 0.281, 0.1, 0.0531, 0.022, 0.01] | [10.0, 4.267, 1.21, 0.403, 0.1, 0.058, 0.022, 0.01] | 0 | [300.0, 350.0, 450.0, 550.0, 700.0, 850.0, 1200.0, 1752.0] | [600.0, 700.0, 900.0, 1150.0, 1665.0, 2000.0, 3000.0, 4313.0]
HV 10A | HV 10A | 10 | 0 | [10.0, 1675.0, 0.344, 0.156, 0.1, 0.0417, 0.0171, 0.01] | [10.0, 1.3, 0.3, 0.155, 0.1, 0.0555, 0.023, 0.01] | 0 | [30.0, 32.0, 35.0, 37.0, 39.0, 50.0, 70.0, 88.0] | [60.0, 70.0, 80.0, 87.0, 94.0, 110.0, 150.0, 216.0]
HV 125A | HV 125A | 125 | 0 | [10.0, 1.82, 0.344, 0.1, 0.0467, 0.0269, 0.01] | [10.0, 2.478, 0.426, 0.1, 0.0427, 0.0211, 0.01] | 0 | [375.0, 500.0, 700.0, 925.0, 1200.0, 1500.0, 2341.0] | [750.0, 1000.0, 1500.0, 2200.0, 3000.0, 4000.0, 5765.0]
HV 160A | HV 160A | 160 | 0 | [10.0, 4.15, 1.03, 0.198, 0.1, 0.051, 0.0172, 0.01] | [10.0, 2.3, 0.734, 0.274, 0.1, 0.046, 0.0177, 0.01] | 0 | [480.0, 550.0, 700.0, 1000.0, 1260.0, 1600.0, 2500.0, 3227.0] | [960.0, 1300.0, 1700.0, 2200.0, 2996.0, 4000.0, 6000.0, 7946.0]
HV 16A | HV 16A | 16 | 0 | [10.0, 0.352, 0.164, 0.1, 0.0649, 0.0342, 0.01] | [10.0, 2.34, 0.722, 0.181, 0.1, 0.055, 0.0296, 0.01] | 0 | [48.0, 60.0, 65.0, 71.0, 80.0, 100.0, 162.0] | [96.0, 110.0, 125.0, 150.0, 168.0, 200.0, 250.0, 398.0]
HV 200A | HV 200A | 200 | 0 | [10.0, 4.267, 1.21, 0.403, 0.1, 0.058, 0.022, 0.01] | [10.0, 3.73, 1.654, 0.328, 0.1, 0.0531, 0.019, 0.01] | 0 | [600.0, 700.0, 900.0, 1150.0, 1665.0, 2000.0, 3000.0, 4313.0] | [1200.0, 1500.0, 1800.0, 2700.0, 3960.0, 5000.0, 7500.0, 10620.0]
HV 20A | HV 20A | 20 | 0 | [10.0, 1.3, 0.3, 0.155, 0.1, 0.0555, 0.023, 0.01] | [10.0, 1.3, 0.161, 0.1, 0.0611, 0.0399, 0.0141, 0.01] | 0 | [60.0, 70.0, 80.0, 87.0, 94.0, 110.0, 150.0, 216.0] | [120.0, 150.0, 200.0, 223.0, 260.0, 300.0, 450.0, 532.0]
HV 25A | HV 25A | 25 | 0 | [10.0, 2.512, 0.833, 0.299, 0.1, 0.0372, 0.0223, 0.01] | [10.0, 3.125, 0.597, 0.198, 0.1, 0.0378, 0.022, 0.01] | 0 | [75.0, 82.0, 90.0, 100.0, 124.0, 170.0, 200.0, 289.0] | [150.0, 170.0, 210.0, 250.0, 294.0, 400.0, 500.0, 711.0]
HV 31.5A | HV 31.5A | 31.5 | 0 | [10.0, 2.34, 0.722, 0.181, 0.1, 0.055, 0.0296, 0.01] | [10.0, 2.84, 0.368, 0.164, 0.1, 0.0621, 0.0378, 0.0195, 0.01] | 0 | [95.0, 110.0, 125.0, 150.0, 165.0, 200.0, 250.0, 390.0] | [189.0, 220.0, 300.0, 350.0, 393.0, 450.0, 530.0, 700.0, 960.0]
HV 40A | HV 40A | 40 | 0 | [10.0, 1.3, 0.161, 0.1, 0.0611, 0.0399, 0.0141, 0.01] | [10.0, 2.05, 0.369, 0.198, 0.1, 0.051, 0.0298, 0.01] | 0 | [120.0, 150.0, 200.0, 223.0, 260.0, 300.0, 450.0, 532.0] | [240.0, 300.0, 400.0, 450.0, 530.0, 650.0, 800.0, 1311.0]
HV 50A | HV 50A | 50 | 0 | [10.0, 3.215, 0.597, 0.198, 0.1, 0.0378, 0.022, 0.01] | [10.0, 3.64, 0.854, 0.281, 0.1, 0.0531, 0.022, 0.01] | 0 | [150.0, 170.0, 210.0, 250.0, 294.0, 400.0, 500.0, 711.0] | [300.0, 350.0, 450.0, 550.0, 700.0, 850.0, 1200.0, 1752.0]
HV 6.3A | HV 6.3A | 6.3 | 0 | [10.0, 1.39, 0.344, 0.168, 0.1, 0.056, 0.0263, 0.01] | [10.0, 1.711, 0.516, 0.198, 0.1, 0.0634, 0.0303, 0.01] | 0 | [19.0, 19.5, 20.4, 20.8, 22.0, 25.0, 32.0, 48.0] | [38.0, 40.0, 43.0, 48.0, 53.0, 60.0, 75.0, 118.0]
HV 63A | HV 63A | 63 | 0 | [10.0, 2.84, 0.368, 0.164, 0.1, 0.0621, 0.0378, 0.0195, 0.01] | [10.0, 1.82, 0.344, 0.1, 0.0467, 0.0269, 0.01] | 0 | [189.0, 220.0, 300.0, 350.0, 393.0, 450.0, 530.0, 700.0, 961.0] | [378.0, 500.0, 700.0, 934.0, 1200.0, 1500.0, 2366.0]
HV 80A | HV 80A | 80 | 0 | [10.0, 2.05, 0.369, 0.198, 0.1, 0.051, 0.0298, 0.01] | [10.0, 4.15, 1.03, 0.198, 0.1, 0.051, 0.0172, 0.01] | 0 | [240.0, 300.0, 400.0, 450.0, 530.0, 650.0, 800.0, 1311.0] | [480.0, 550.0, 700.0, 1000.0, 1260.0, 1600.0, 2500.0, 3227.0]
Siemens NH-1-100 | Siemens NH-1-100 | 100 | [5400.0, 2000.0, 400.0, 20.0, 1.0, 0.2, 0.012, 0.004] | 0 | 0 | [150.0, 190.0, 250.0, 430.0, 900.0, 1250.0, 2700.0, 3600.0] | 0 | 0
Siemens NH-1-125 | Siemens NH-1-125 | 125 | [4800.0, 120.0, 7.0, 0.1, 0.004] | 0 | 0 | [180.0, 400.0, 740.0, 2000.0, 4250.0] | 0 | 0
Siemens NH-1-16 | Siemens NH-1-16 | 16 | [4000.0, 400.0, 2.0, 0.1, 0.04, 0.01] | 0 | 0 | [26.0, 35.0, 75.0, 150.0, 200.0, 300.0] | 0 | 0
Siemens NH-1-160 | Siemens NH-1-160 | 160 | [4800.0, 120.0, 7.0, 0.1, 0.004] | 0 | 0 | [210.0, 500.0, 900.0, 2300.0, 5000.0] | 0 | 0
Siemens NH-1-25 | Siemens NH-1-25 | 25 | [4000.0, 1000.0, 10.0, 0.2, 0.02, 0.01] | 0 | 0 | [40.0, 50.0, 100.0, 210.0, 400.0, 500.0] | 0 | 0
Siemens NH-1-50 | Siemens NH-1-50 | 50 | [4000.0, 40.0, 4.0, 1.0, 0.02, 0.01] | 0 | 0 | [86.0, 200.0, 300.0, 400.0, 1000.0, 1280.0] | 0 | 0
Siemens NH-1-63 | Siemens NH-1-63 | 63 | [4000.0, 100.0, 10.0, 2.0, 0.04, 0.01] | 0 | 0 | [100.0, 200.0, 300.0, 400.0, 1000.0, 1500.0] | 0 | 0
Siemens NH-1-80 | Siemens NH-1-80 | 80 | [4800.0, 120.0, 7.0, 0.1, 0.01] | 0 | 0 | [150.58, 250.0, 450.0, 1150.0, 2470.0] | 0 | 0
Siemens NH-2-1000 | Siemens NH-2-1000 | 1000 | [4800.0, 120.0, 7.0, 0.1, 0.004] | 0 | 0 | [1900.0, 3500.0, 8400.0, 24000.0, 52000.0] | 0 | 0
Siemens NH-2-200 | Siemens NH-2-200 | 200 | [4800.0, 120.0, 7.0, 0.1, 0.004] | 0 | 0 | [280.0, 650.0, 1200.0, 3000.0, 7000.0] | 0 | 0
Siemens NH-2-224 | Siemens NH-2-224 | 224 | [4800.0, 120.0, 7.0, 0.2, 0.04, 0.004] | 0 | 0 | [400.0, 750.0, 1453.0, 3025.0, 4315.0, 7600.0] | 0 | 0
Siemens NH-2-250 | Siemens NH-2-250 | 250 | [4800.0, 120.0, 7.0, 0.1, 0.004] | 0 | 0 | [450.0, 800.0, 1650.0, 4000.0, 8500.0] | 0 | 0
Siemens NH-2-315 | Siemens NH-2-315 | 315 | [4800.0, 120.0, 7.0, 0.1, 0.004] | 0 | 0 | [550.0, 920.0, 1900.0, 5000.0, 11000.0] | 0 | 0
Siemens NH-2-355 | Siemens NH-2-355 | 355 | [4800.0, 120.0, 6.0, 0.1, 0.004] | 0 | 0 | [650.0, 1116.27, 2350.0, 5840.0, 12790.0] | 0 | 0
Siemens NH-2-400 | Siemens NH-2-400 | 400 | [4800.0, 120.0, 7.0, 0.1, 0.004] | 0 | 0 | [720.0, 1350.0, 2800.0, 6500.0, 15000.0] | 0 | 0
Siemens NH-2-425 | Siemens NH-2-425 | 425 | [4800.0, 120.0, 7.0, 0.1, 0.004] | 0 | 0 | [850.0, 1500.0, 3050.0, 7500.0, 16500.0] | 0 | 0
Siemens NH-2-630 | Siemens NH-2-630 | 630 | [4800.0, 120.0, 7.0, 0.1, 0.004] | 0 | 0 | [1200.0, 2000.0, 4800.0, 12000.0, 26000.0] | 0 | 0

## dtypes
| element | column | dtype
0 | bus | name | object
1 | bus | vn_kv | float64
2 | bus | type | object
3 | bus | zone | object
4 | bus | in_service | bool
5 | load | name | object
6 | load | bus | uint32
7 | load | p_mw | float64
8 | load | q_mvar | float64
9 | load | const_z_percent | float64
10 | load | const_i_percent | float64
11 | load | sn_mva | float64
12 | load | scaling | float64
13 | load | in_service | bool
14 | load | type | object
15 | ext_grid | name | object
16 | ext_grid | bus | uint32
17 | ext_grid | vm_pu | float64
18 | ext_grid | va_degree | float64
19 | ext_grid | slack_weight | float64
20 | ext_grid | in_service | bool
21 | line | name | object
22 | line | std_type | object
23 | line | from_bus | uint32
24 | line | to_bus | uint32
25 | line | length_km | float64
26 | line | r_ohm_per_km | float64
27 | line | x_ohm_per_km | float64
28 | line | c_nf_per_km | float64
29 | line | g_us_per_km | float64
30 | line | max_i_ka | float64
31 | line | df | float64
32 | line | parallel | uint32
33 | line | type | object
34 | line | in_service | bool
35 | trafo | name | object
36 | trafo | std_type | object
37 | trafo | hv_bus | uint32
38 | trafo | lv_bus | uint32
39 | trafo | sn_mva | float64
40 | trafo | vn_hv_kv | float64
41 | trafo | vn_lv_kv | float64
42 | trafo | vk_percent | float64
43 | trafo | vkr_percent | float64
44 | trafo | pfe_kw | float64
45 | trafo | i0_percent | float64
46 | trafo | shift_degree | float64
47 | trafo | tap_side | object
48 | trafo | tap_neutral | int32
49 | trafo | tap_min | int32
50 | trafo | tap_max | int32
51 | trafo | tap_step_percent | float64
52 | trafo | tap_step_degree | float64
53 | trafo | tap_pos | int32
54 | trafo | tap_phase_shifter | bool
55 | trafo | parallel | uint32
56 | trafo | df | float64
57 | trafo | in_service | bool
58 | line_geodata | coords | object
59 | bus_geodata | x | float64
60 | bus_geodata | y | float64
61 | bus_geodata | coords | object

## parameters
| version | format_version | converged | OPF_converged | name | f_hz | sn_mva
0 | 2.14.6 | 2.14.0 | FALSE | FALSE |  | 50 | 1