## bus
| name | vn_kv | type | zone | in_service
0 | bus_LV_6173-4_0_6_node_0 | 0.4 | n |  | TRUE
1 | bus_LV_6173-4_0_6_node_1 | 0.4 | n |  | TRUE
2 | bus_LV_6173-4_0_6_node_2 | 0.4 | n |  | TRUE
3 | bus_LV_6173-4_0_6_node_118 | 0.4 | n |  | TRUE
4 | bus_LV_6173-4_0_6_node_119 | 0.4 | n |  | TRUE
5 | bus_LV_6173-4_0_6_node_100 | 0.4 | n |  | TRUE
6 | bus_LV_6173-4_0_6_node_96 | 0.4 | n |  | TRUE
7 | bus_LV_6173-4_0_6_node_3 | 0.4 | n |  | TRUE
8 | bus_LV_6173-4_0_6_node_4 | 0.4 | n |  | TRUE
9 | bus_LV_6173-4_0_6_node_47 | 0.4 | n |  | TRUE
10 | bus_LV_6173-4_0_6_node_5 | 0.4 | n |  | TRUE
11 | bus_LV_6173-4_0_6_node_48 | 0.4 | n |  | TRUE
12 | bus_LV_6173-4_0_6_node_49 | 0.4 | n |  | TRUE
13 | bus_LV_6173-4_0_6_node_46 | 0.4 | n |  | TRUE
14 | bus_LV_6173-4_0_6_node_55 | 0.4 | n |  | TRUE
15 | bus_LV_6173-4_0_6_node_56 | 0.4 | n |  | TRUE
16 | bus_LV_6173-4_0_6_node_37 | 0.4 | n |  | TRUE
17 | bus_LV_6173-4_0_6_node_57 | 0.4 | n |  | TRUE
18 | bus_LV_6173-4_0_6_node_58 | 0.4 | n |  | TRUE
19 | bus_LV_6173-4_0_6_node_60 | 0.4 | n |  | TRUE
20 | bus_LV_6173-4_0_6_node_62 | 0.4 | n |  | TRUE
21 | bus_LV_6173-4_0_6_node_7 | 0.4 | n |  | TRUE
22 | bus_LV_6173-4_0_6_node_8 | 0.4 | n |  | TRUE
23 | bus_LV_6173-4_0_6_node_9 | 0.4 | n |  | TRUE
24 | bus_LV_6173-4_0_6_node_10 | 0.4 | n |  | TRUE
25 | bus_LV_6173-4_0_6_node_80 | 0.4 | n |  | TRUE
26 | bus_LV_6173-4_0_6_node_67 | 0.4 | n |  | TRUE
27 | bus_LV_6173-4_0_6_node_13 | 0.4 | n |  | TRUE
28 | bus_LV_6173-4_0_6_node_12 | 0.4 | n |  | TRUE
29 | bus_LV_6173-4_0_6_node_131 | 0.4 | n |  | TRUE
30 | bus_LV_6173-4_0_6_node_83 | 0.4 | n |  | TRUE
31 | bus_LV_6173-4_0_6_node_22 | 0.4 | n |  | TRUE
32 | bus_LV_6173-4_0_6_node_19 | 0.4 | n |  | TRUE
33 | bus_LV_6173-4_0_6_node_28 | 0.4 | n |  | TRUE
34 | bus_LV_6173-4_0_6_node_25 | 0.4 | n |  | TRUE
35 | bus_LV_6173-4_0_6_node_20 | 0.4 | n |  | TRUE
36 | bus_LV_6173-4_0_6_node_14 | 0.4 | n |  | TRUE
37 | bus_LV_6173-4_0_6_node_15 | 0.4 | n |  | TRUE
38 | bus_LV_6173-4_0_6_node_16 | 0.4 | n |  | TRUE
39 | bus_LV_6173-4_0_6_node_17 | 0.4 | n |  | TRUE
40 | bus_LV_6173-4_0_6_node_18 | 0.4 | n |  | TRUE
41 | bus_LV_6173-4_0_6_node_23 | 0.4 | n |  | TRUE
42 | bus_LV_6173-4_0_6_node_21 | 0.4 | n |  | TRUE
43 | bus_LV_6173-4_0_6_node_24 | 0.4 | n |  | TRUE
44 | bus_LV_6173-4_0_6_node_39 | 0.4 | n |  | TRUE
45 | bus_LV_6173-4_0_6_node_29 | 0.4 | n |  | TRUE
46 | bus_LV_6173-4_0_6_node_26 | 0.4 | n |  | TRUE
47 | bus_LV_6173-4_0_6_node_40 | 0.4 | n |  | TRUE
48 | bus_LV_6173-4_0_6_node_27 | 0.4 | n |  | TRUE
49 | bus_LV_6173-4_0_6_node_33 | 0.4 | n |  | TRUE
50 | bus_LV_6173-4_0_6_node_34 | 0.4 | n |  | TRUE
51 | bus_LV_6173-4_0_6_node_30 | 0.4 | n |  | TRUE
52 | bus_LV_6173-4_0_6_node_31 | 0.4 | n |  | TRUE
53 | bus_LV_6173-4_0_6_node_32 | 0.4 | n |  | TRUE
54 | bus_LV_6173-4_0_6_node_35 | 0.4 | n |  | TRUE
55 | bus_LV_6173-4_0_6_node_36 | 0.4 | n |  | TRUE
56 | bus_LV_6173-4_0_6_node_38 | 0.4 | n |  | TRUE
57 | bus_LV_6173-4_0_6_node_50 | 0.4 | n |  | TRUE
58 | bus_LV_6173-4_0_6_node_44 | 0.4 | n |  | TRUE
59 | bus_LV_6173-4_0_6_node_51 | 0.4 | n |  | TRUE
60 | bus_LV_6173-4_0_6_node_42 | 0.4 | n |  | TRUE
61 | bus_LV_6173-4_0_6_node_41 | 0.4 | n |  | TRUE
62 | bus_LV_6173-4_0_6_node_43 | 0.4 | n |  | TRUE
63 | bus_LV_6173-4_0_6_node_45 | 0.4 | n |  | TRUE
64 | bus_LV_6173-4_0_6_node_52 | 0.4 | n |  | TRUE
65 | bus_LV_6173-4_0_6_node_53 | 0.4 | n |  | TRUE
66 | bus_LV_6173-4_0_6_node_54 | 0.4 | n |  | TRUE
67 | bus_LV_6173-4_0_6_node_65 | 0.4 | n |  | TRUE
68 | bus_LV_6173-4_0_6_node_66 | 0.4 | n |  | TRUE
69 | bus_LV_6173-4_0_6_node_59 | 0.4 | n |  | TRUE
70 | bus_LV_6173-4_0_6_node_63 | 0.4 | n |  | TRUE
71 | bus_LV_6173-4_0_6_node_64 | 0.4 | n |  | TRUE
72 | bus_LV_6173-4_0_6_node_104 | 0.4 | n |  | TRUE
73 | bus_LV_6173-4_0_6_node_114 | 0.4 | n |  | TRUE
74 | bus_LV_6173-4_0_6_node_103 | 0.4 | n |  | TRUE
75 | bus_LV_6173-4_0_6_node_69 | 0.4 | n |  | TRUE
76 | bus_LV_6173-4_0_6_node_70 | 0.4 | n |  | TRUE
77 | bus_LV_6173-4_0_6_node_68 | 0.4 | n |  | TRUE
78 | bus_LV_6173-4_0_6_node_77 | 0.4 | n |  | TRUE
79 | bus_LV_6173-4_0_6_node_74 | 0.4 | n |  | TRUE
80 | bus_LV_6173-4_0_6_node_78 | 0.4 | n |  | TRUE
81 | bus_LV_6173-4_0_6_node_75 | 0.4 | n |  | TRUE
82 | bus_LV_6173-4_0_6_node_76 | 0.4 | n |  | TRUE
83 | bus_LV_6173-4_0_6_node_71 | 0.4 | n |  | TRUE
84 | bus_LV_6173-4_0_6_node_72 | 0.4 | n |  | TRUE
85 | bus_LV_6173-4_0_6_node_73 | 0.4 | n |  | TRUE
86 | bus_LV_6173-4_0_6_node_89 | 0.4 | n |  | TRUE
87 | bus_LV_6173-4_0_6_node_82 | 0.4 | n |  | TRUE
88 | bus_LV_6173-4_0_6_node_84 | 0.4 | n |  | TRUE
89 | bus_LV_6173-4_0_6_node_87 | 0.4 | n |  | TRUE
90 | bus_LV_6173-4_0_6_node_79 | 0.4 | n |  | TRUE
91 | bus_LV_6173-4_0_6_node_81 | 0.4 | n |  | TRUE
92 | bus_LV_6173-4_0_6_node_85 | 0.4 | n |  | TRUE
93 | bus_LV_6173-4_0_6_node_86 | 0.4 | n |  | TRUE
94 | bus_LV_6173-4_0_6_node_88 | 0.4 | n |  | TRUE
95 | bus_LV_6173-4_0_6_node_90 | 0.4 | n |  | TRUE
96 | bus_LV_6173-4_0_6_node_91 | 0.4 | n |  | TRUE
97 | bus_LV_6173-4_0_6_node_92 | 0.4 | n |  | TRUE
98 | bus_LV_6173-4_0_6_node_93 | 0.4 | n |  | TRUE
99 | bus_LV_6173-4_0_6_node_102 | 0.4 | n |  | TRUE
100 | bus_LV_6173-4_0_6_node_101 | 0.4 | n |  | TRUE
101 | bus_LV_6173-4_0_6_node_105 | 0.4 | n |  | TRUE
102 | bus_LV_6173-4_0_6_node_107 | 0.4 | n |  | TRUE
103 | bus_LV_6173-4_0_6_node_113 | 0.4 | n |  | TRUE
104 | bus_LV_6173-4_0_6_node_108 | 0.4 | n |  | TRUE
105 | bus_LV_6173-4_0_6_node_109 | 0.4 | n |  | TRUE
106 | bus_LV_6173-4_0_6_node_110 | 0.4 | n |  | TRUE
107 | bus_LV_6173-4_0_6_node_126 | 0.4 | n |  | TRUE
108 | bus_LV_6173-4_0_6_node_115 | 0.4 | n |  | TRUE
109 | bus_LV_6173-4_0_6_node_112 | 0.4 | n |  | TRUE
110 | bus_LV_6173-4_0_6_node_124 | 0.4 | n |  | TRUE
111 | bus_LV_6173-4_0_6_node_125 | 0.4 | n |  | TRUE
112 | bus_LV_6173-4_0_6_node_123 | 0.4 | n |  | TRUE
113 | bus_LV_6173-4_0_6_node_129 | 0.4 | n |  | TRUE
114 | bus_LV_6173-4_0_6_node_127 | 0.4 | n |  | TRUE
115 | bus_LV_6173-4_0_6_node_130 | 0.4 | n |  | TRUE
116 | bus_LV_6173-4_0_6_node_94 | 0.4 | n |  | TRUE
117 | bus_LV_6173-4_0_6_node_95 | 0.4 | n |  | TRUE
118 | bus_LV_6173-4_0_6_node_98 | 0.4 | n |  | TRUE
119 | bus_LV_6173-4_0_6_node_97 | 0.4 | n |  | TRUE
120 | bus_LV_6173-4_0_6_node_99 | 0.4 | n |  | TRUE
121 | bus_LV_6173-4_0_6_node_122 | 0.4 | n |  | TRUE
122 | bus_LV_6173-4_0_6_node_117 | 0.4 | n |  | TRUE
123 | bus_LV_6173-4_0_6_node_116 | 0.4 | n |  | TRUE
124 | bus_LV_6173-4_0_6_node_120 | 0.4 | n |  | TRUE
125 | bus_LV_6173-4_0_6_node_121 | 0.4 | n |  | TRUE
126 | bus_LV_6173-4_0_6_node_128 | 0.4 | n |  | TRUE
127 | bus_LV_6173-4_0_6_node_111 | 0.4 | n |  | TRUE
128 | bus_MV_87_0_node_25 | 20 | n |  | TRUE

## load
| name | bus | p_mw | q_mvar | const_z_percent | const_i_percent | sn_mva | scaling | in_service | type
0 | LV_6173-4_0_6_load_0 | 0 | 0.0027384 | 0.00068631 | 0 | 0 |  | 1 | TRUE | wye
1 | LV_6173-4_0_6_load_1 | 1 | 0.0029367 | 0.000736 | 0 | 0 |  | 1 | TRUE | wye
2 | LV_6173-4_0_6_load_2 | 2 | 0.0027342 | 0.00068525 | 0 | 0 |  | 1 | TRUE | wye
3 | LV_6173-4_0_6_load_118 | 3 | 0.0046863 | 0.0011745 | 0 | 0 |  | 1 | TRUE | wye
4 | LV_6173-4_0_6_load_100 | 5 | 0.0031308 | 0.00078465 | 0 | 0 |  | 1 | TRUE | wye
5 | LV_6173-4_0_6_load_3 | 7 | 0.021129 | 0.0052955 | 0 | 0 |  | 1 | TRUE | wye
6 | LV_6173-4_0_6_load_4 | 8 | 0.022141 | 0.0055489 | 0 | 0 |  | 1 | TRUE | wye
7 | LV_6173-4_0_6_load_5 | 10 | 0.022108 | 0.0055408 | 0 | 0 |  | 1 | TRUE | wye
8 | LV_6173-4_0_6_load_48 | 11 | 0.03939 | 0.0098721 | 0 | 0 |  | 1 | TRUE | wye
9 | LV_6173-4_0_6_load_49 | 12 | 0.0052981 | 0.0013278 | 0 | 0 |  | 1 | TRUE | wye
10 | LV_6173-4_0_6_load_46 | 13 | 0.0044933 | 0.0011261 | 0 | 0 |  | 1 | TRUE | wye
11 | LV_6173-4_0_6_load_55 | 14 | 0.0053103 | 0.0013309 | 0 | 0 |  | 1 | TRUE | wye
12 | LV_6173-4_0_6_load_56 | 15 | 0.0048118 | 0.0012059 | 0 | 0 |  | 1 | TRUE | wye
13 | LV_6173-4_0_6_load_37 | 16 | 0.011226 | 0.0028134 | 0 | 0 |  | 1 | TRUE | wye
14 | LV_6173-4_0_6_load_57 | 17 | 0.0066916 | 0.0016771 | 0 | 0 |  | 1 | TRUE | wye
15 | LV_6173-4_0_6_load_58 | 18 | 0.0017692 | 0.0004434 | 0 | 0 |  | 1 | TRUE | wye
16 | LV_6173-4_0_6_load_60 | 19 | 0.003783 | 0.00094812 | 0 | 0 |  | 1 | TRUE | wye
17 | LV_6173-4_0_6_load_7 | 21 | 0.0050966 | 0.0012773 | 0 | 0 |  | 1 | TRUE | wye
18 | LV_6173-4_0_6_load_9 | 23 | 0.013002 | 0.0032587 | 0 | 0 |  | 1 | TRUE | wye
19 | LV_6173-4_0_6_load_80 | 25 | 0.0073892 | 0.0018519 | 0 | 0 |  | 1 | TRUE | wye
20 | LV_6173-4_0_6_load_12 | 28 | 0.0061937 | 0.0015523 | 0 | 0 |  | 1 | TRUE | wye
21 | LV_6173-4_0_6_load_131 | 29 | 0.010228 | 0.0025634 | 0 | 0 |  | 1 | TRUE | wye
22 | LV_6173-4_0_6_load_19 | 32 | 0.0059391 | 0.0014885 | 0 | 0 |  | 1 | TRUE | wye
23 | LV_6173-4_0_6_load_28 | 33 | 0.0024008 | 0.00060169 | 0 | 0 |  | 1 | TRUE | wye
24 | LV_6173-4_0_6_load_25 | 34 | 0.0023612 | 0.00059177 | 0 | 0 |  | 1 | TRUE | wye
25 | LV_6173-4_0_6_load_20 | 35 | 0.0031491 | 0.00078925 | 0 | 0 |  | 1 | TRUE | wye
26 | LV_6173-4_0_6_load_14 | 36 | 0.0054971 | 0.0013777 | 0 | 0 |  | 1 | TRUE | wye
27 | LV_6173-4_0_6_load_15 | 37 | 0.0056555 | 0.0014174 | 0 | 0 |  | 1 | TRUE | wye
28 | LV_6173-4_0_6_load_16 | 38 | 0.0058664 | 0.0014703 | 0 | 0 |  | 1 | TRUE | wye
29 | LV_6173-4_0_6_load_17 | 39 | 0.0052537 | 0.0013167 | 0 | 0 |  | 1 | TRUE | wye
30 | LV_6173-4_0_6_load_18 | 40 | 0.0056746 | 0.0014222 | 0 | 0 |  | 1 | TRUE | wye
31 | LV_6173-4_0_6_load_23 | 41 | 0.0051944 | 0.0013018 | 0 | 0 |  | 1 | TRUE | wye
32 | LV_6173-4_0_6_load_24 | 43 | 0.010745 | 0.0026929 | 0 | 0 |  | 1 | TRUE | wye
33 | LV_6173-4_0_6_load_39 | 44 | 0.0092429 | 0.0023165 | 0 | 0 |  | 1 | TRUE | wye
34 | LV_6173-4_0_6_load_29 | 45 | 0.0043705 | 0.0010954 | 0 | 0 |  | 1 | TRUE | wye
35 | LV_6173-4_0_6_load_40 | 47 | 0.0090038 | 0.0022566 | 0 | 0 |  | 1 | TRUE | wye
36 | LV_6173-4_0_6_load_27 | 48 | 0.0028289 | 0.00070898 | 0 | 0 |  | 1 | TRUE | wye
37 | LV_6173-4_0_6_load_33 | 49 | 0.0025795 | 0.00064648 | 0 | 0 |  | 1 | TRUE | wye
38 | LV_6173-4_0_6_load_34 | 50 | 0.004288 | 0.0010747 | 0 | 0 |  | 1 | TRUE | wye
39 | LV_6173-4_0_6_load_30 | 51 | 0.0040391 | 0.0010123 | 0 | 0 |  | 1 | TRUE | wye
40 | LV_6173-4_0_6_load_31 | 52 | 0.0090783 | 0.0022752 | 0 | 0 |  | 1 | TRUE | wye
41 | LV_6173-4_0_6_load_32 | 53 | 0.017823 | 0.0044668 | 0 | 0 |  | 1 | TRUE | wye
42 | LV_6173-4_0_6_load_35 | 54 | 0.005448 | 0.0013654 | 0 | 0 |  | 1 | TRUE | wye
43 | LV_6173-4_0_6_load_36 | 55 | 0.015212 | 0.0038125 | 0 | 0 |  | 1 | TRUE | wye
44 | LV_6173-4_0_6_load_50 | 57 | 0.0064951 | 0.0016278 | 0 | 0 |  | 1 | TRUE | wye
45 | LV_6173-4_0_6_load_44 | 58 | 0.0051596 | 0.0012931 | 0 | 0 |  | 1 | TRUE | wye
46 | LV_6173-4_0_6_load_51 | 59 | 0.0053737 | 0.0013468 | 0 | 0 |  | 1 | TRUE | wye
47 | LV_6173-4_0_6_load_42 | 60 | 0.0081854 | 0.0020515 | 0 | 0 |  | 1 | TRUE | wye
48 | LV_6173-4_0_6_load_41 | 61 | 0.0082608 | 0.0020704 | 0 | 0 |  | 1 | TRUE | wye
49 | LV_6173-4_0_6_load_43 | 62 | 0.0051953 | 0.0013021 | 0 | 0 |  | 1 | TRUE | wye
50 | LV_6173-4_0_6_load_45 | 63 | 0.0065591 | 0.0016439 | 0 | 0 |  | 1 | TRUE | wye
51 | LV_6173-4_0_6_load_52 | 64 | 0.0056761 | 0.0014226 | 0 | 0 |  | 1 | TRUE | wye
52 | LV_6173-4_0_6_load_53 | 65 | 0.0052077 | 0.0013052 | 0 | 0 |  | 1 | TRUE | wye
53 | LV_6173-4_0_6_load_54 | 66 | 0.0070868 | 0.0017761 | 0 | 0 |  | 1 | TRUE | wye
54 | LV_6173-4_0_6_load_65 | 67 | 0.011052 | 0.00277 | 0 | 0 |  | 1 | TRUE | wye
55 | LV_6173-4_0_6_load_59 | 69 | 0.0016512 | 0.00041383 | 0 | 0 |  | 1 | TRUE | wye
56 | LV_6173-4_0_6_load_63 | 70 | 0.009278 | 0.0023253 | 0 | 0 |  | 1 | TRUE | wye
57 | LV_6173-4_0_6_load_64 | 71 | 0.0053735 | 0.0013467 | 0 | 0 |  | 1 | TRUE | wye
58 | LV_6173-4_0_6_load_104 | 72 | 0.0021069 | 0.00052803 | 0 | 0 |  | 1 | TRUE | wye
59 | LV_6173-4_0_6_load_103 | 74 | 0.0075135 | 0.0018831 | 0 | 0 |  | 1 | TRUE | wye
60 | LV_6173-4_0_6_load_69 | 75 | 0.0041935 | 0.001051 | 0 | 0 |  | 1 | TRUE | wye
61 | LV_6173-4_0_6_load_70 | 76 | 0.0025416 | 0.00063698 | 0 | 0 |  | 1 | TRUE | wye
62 | LV_6173-4_0_6_load_68 | 77 | 0.0072646 | 0.0018207 | 0 | 0 |  | 1 | TRUE | wye
63 | LV_6173-4_0_6_load_77 | 78 | 0.0045321 | 0.0011359 | 0 | 0 |  | 1 | TRUE | wye
64 | LV_6173-4_0_6_load_78 | 80 | 0.0061103 | 0.0015314 | 0 | 0 |  | 1 | TRUE | wye
65 | LV_6173-4_0_6_load_75 | 81 | 0.0037278 | 0.00093427 | 0 | 0 |  | 1 | TRUE | wye
66 | LV_6173-4_0_6_load_71 | 83 | 0.0053772 | 0.0013476 | 0 | 0 |  | 1 | TRUE | wye
67 | LV_6173-4_0_6_load_72 | 84 | 0.0039391 | 0.00098722 | 0 | 0 |  | 1 | TRUE | wye
68 | LV_6173-4_0_6_load_73 | 85 | 0.0028454 | 0.00071312 | 0 | 0 |  | 1 | TRUE | wye
69 | LV_6173-4_0_6_load_84 | 88 | 0.001882 | 0.00047166 | 0 | 0 |  | 1 | TRUE | wye
70 | LV_6173-4_0_6_load_87 | 89 | 0.0032814 | 0.00082239 | 0 | 0 |  | 1 | TRUE | wye
71 | LV_6173-4_0_6_load_79 | 90 | 0.0051086 | 0.0012803 | 0 | 0 |  | 1 | TRUE | wye
72 | LV_6173-4_0_6_load_81 | 91 | 0.0048858 | 0.0012245 | 0 | 0 |  | 1 | TRUE | wye
73 | LV_6173-4_0_6_load_85 | 92 | 0.001594 | 0.00039949 | 0 | 0 |  | 1 | TRUE | wye
74 | LV_6173-4_0_6_load_86 | 93 | 0.0052977 | 0.0013277 | 0 | 0 |  | 1 | TRUE | wye
75 | LV_6173-4_0_6_load_88 | 94 | 0.0036114 | 0.0009051 | 0 | 0 |  | 1 | TRUE | wye
76 | LV_6173-4_0_6_load_90 | 95 | 0.0042523 | 0.0010657 | 0 | 0 |  | 1 | TRUE | wye
77 | LV_6173-4_0_6_load_92 | 97 | 0.0035125 | 0.00088031 | 0 | 0 |  | 1 | TRUE | wye
78 | LV_6173-4_0_6_load_93 | 98 | 0.0046675 | 0.0011698 | 0 | 0 |  | 1 | TRUE | wye
79 | LV_6173-4_0_6_load_102 | 99 | 0.0044506 | 0.0011154 | 0 | 0 |  | 1 | TRUE | wye
80 | LV_6173-4_0_6_load_101 | 100 | 0.0017718 | 0.00044406 | 0 | 0 |  | 1 | TRUE | wye
81 | LV_6173-4_0_6_load_107 | 102 | 0.002984 | 0.00074785 | 0 | 0 |  | 1 | TRUE | wye
82 | LV_6173-4_0_6_load_113 | 103 | 0.0048712 | 0.0012208 | 0 | 0 |  | 1 | TRUE | wye
83 | LV_6173-4_0_6_load_108 | 104 | 0.0032679 | 0.00081901 | 0 | 0 |  | 1 | TRUE | wye
84 | LV_6173-4_0_6_load_109 | 105 | 0.0027127 | 0.00067986 | 0 | 0 |  | 1 | TRUE | wye
85 | LV_6173-4_0_6_load_110 | 106 | 0.0023137 | 0.00057987 | 0 | 0 |  | 1 | TRUE | wye
86 | LV_6173-4_0_6_load_126 | 107 | 0.0024789 | 0.00062128 | 0 | 0 |  | 1 | TRUE | wye
87 | LV_6173-4_0_6_load_115 | 108 | 0.0021086 | 0.00052846 | 0 | 0 |  | 1 | TRUE | wye
88 | LV_6173-4_0_6_load_123 | 112 | 0.0016261 | 0.00040755 | 0 | 0 |  | 1 | TRUE | wye
89 | LV_6173-4_0_6_load_129 | 113 | 0.0030457 | 0.00076332 | 0 | 0 |  | 1 | TRUE | wye
90 | LV_6173-4_0_6_load_127 | 114 | 0.0012736 | 0.0003192 | 0 | 0 |  | 1 | TRUE | wye
91 | LV_6173-4_0_6_load_130 | 115 | 0.0027378 | 0.00068617 | 0 | 0 |  | 1 | TRUE | wye
92 | LV_6173-4_0_6_load_94 | 116 | 0.0034865 | 0.00087381 | 0 | 0 |  | 1 | TRUE | wye
93 | LV_6173-4_0_6_load_95 | 117 | 0.0028908 | 0.00072451 | 0 | 0 |  | 1 | TRUE | wye
94 | LV_6173-4_0_6_load_99 | 120 | 0.0043626 | 0.0010934 | 0 | 0 |  | 1 | TRUE | wye
95 | LV_6173-4_0_6_load_122 | 121 | 0.0022934 | 0.00057479 | 0 | 0 |  | 1 | TRUE | wye
96 | LV_6173-4_0_6_load_117 | 122 | 0.0027722 | 0.00069479 | 0 | 0 |  | 1 | TRUE | wye
97 | LV_6173-4_0_6_load_116 | 123 | 0.0030293 | 0.00075921 | 0 | 0 |  | 1 | TRUE | wye
98 | LV_6173-4_0_6_load_120 | 124 | 0.0025652 | 0.0006429 | 0 | 0 |  | 1 | TRUE | wye
99 | LV_6173-4_0_6_load_121 | 125 | 0.0092757 | 0.0023247 | 0 | 0 |  | 1 | TRUE | wye
100 | LV_6173-4_0_6_load_128 | 126 | 0.0014713 | 0.00036875 | 0 | 0 |  | 1 | TRUE | wye
101 | LV_6173-4_0_6_load_111 | 127 | 0.0056823 | 0.0014241 | 0 | 0 |  | 1 | TRUE | wye

## ext_grid
| name | bus | vm_pu | va_degree | slack_weight | in_service
0 |  | 14 | 1 | 0 | 1 | TRUE

## line
| name | std_type | from_bus | to_bus | length_km | r_ohm_per_km | x_ohm_per_km | c_nf_per_km | g_us_per_km | max_i_ka | df | parallel | type | in_service
0 | LV_6173-4_0_6_line_0 |  | 0 | 1 | 0.088583 | 0.125 | 0.08 | 261 | 0 | 0.364 | 1 | 1 | cs | TRUE
1 | LV_6173-4_0_6_line_1 |  | 1 | 2 | 0.0050429 | 0.125 | 0.08 | 261 | 0 | 0.364 | 1 | 1 | cs | TRUE
2 | LV_6173-4_0_6_line_2 |  | 2 | 5 | 0.014577 | 0.125 | 0.08 | 261 | 0 | 0.364 | 1 | 1 | cs | TRUE
3 | LV_6173-4_0_6_line_3 |  | 3 | 4 | 0.023933 | 0.125 | 0.08 | 261 | 0 | 0.364 | 1 | 1 | cs | TRUE
4 | LV_6173-4_0_6_line_4 |  | 4 | 124 | 0.002697 | 0.125 | 0.08 | 261 | 0 | 0.364 | 1 | 1 | cs | TRUE
5 | LV_6173-4_0_6_line_5 |  | 4 | 125 | 0.013598 | 0.125 | 0.08 | 261 | 0 | 0.364 | 1 | 1 | cs | TRUE
6 | LV_6173-4_0_6_line_6 |  | 5 | 6 | 0.0084388 | 0.125 | 0.08 | 261 | 0 | 0.364 | 1 | 1 | cs | TRUE
7 | LV_6173-4_0_6_line_7 |  | 6 | 100 | 0.018202 | 0.125 | 0.08 | 261 | 0 | 0.364 | 1 | 3 | cs | TRUE
8 | LV_6173-4_0_6_line_8 |  | 6 | 117 | 0.0058269 | 0.125 | 0.08 | 261 | 0 | 0.364 | 1 | 3 | cs | TRUE
9 | LV_6173-4_0_6_line_9 |  | 7 | 8 | 0.0053984 | 0.125 | 0.08 | 261 | 0 | 0.364 | 1 | 1 | cs | TRUE
10 | LV_6173-4_0_6_line_10 |  | 7 | 9 | 0.087199 | 0.125 | 0.08 | 261 | 0 | 0.364 | 1 | 1 | cs | TRUE
11 | LV_6173-4_0_6_line_11 |  | 8 | 10 | 0.0082189 | 0.125 | 0.08 | 261 | 0 | 0.364 | 1 | 1 | cs | TRUE
12 | LV_6173-4_0_6_line_12 |  | 9 | 11 | 0.037543 | 0.125 | 0.08 | 261 | 0 | 0.364 | 1 | 1 | cs | TRUE
13 | LV_6173-4_0_6_line_13 |  | 9 | 12 | 0.052754 | 0.125 | 0.08 | 261 | 0 | 0.364 | 1 | 1 | cs | TRUE
14 | LV_6173-4_0_6_line_14 |  | 9 | 13 | 0.019346 | 0.125 | 0.08 | 261 | 0 | 0.364 | 1 | 1 | cs | TRUE
15 | LV_6173-4_0_6_line_15 |  | 12 | 17 | 0.0357 | 0.125 | 0.08 | 261 | 0 | 0.364 | 1 | 1 | cs | TRUE
16 | LV_6173-4_0_6_line_16 |  | 13 | 63 | 0.0094912 | 0.125 | 0.08 | 261 | 0 | 0.364 | 1 | 1 | cs | TRUE
17 | LV_6173-4_0_6_line_17 |  | 14 | 15 | 0.02978 | 0.125 | 0.08 | 261 | 0 | 0.364 | 1 | 3 | cs | TRUE
18 | LV_6173-4_0_6_line_18 |  | 14 | 16 | 0.063452 | 0.125 | 0.08 | 261 | 0 | 0.364 | 1 | 3 | cs | TRUE
19 | LV_6173-4_0_6_line_19 |  | 15 | 67 | 0.0095444 | 0.125 | 0.08 | 261 | 0 | 0.364 | 1 | 3 | cs | TRUE
20 | LV_6173-4_0_6_line_20 |  | 16 | 56 | 0.017099 | 0.125 | 0.08 | 261 | 0 | 0.364 | 1 | 3 | cs | TRUE
21 | LV_6173-4_0_6_line_21 |  | 16 | 55 | 0.053203 | 0.125 | 0.08 | 261 | 0 | 0.364 | 1 | 3 | cs | TRUE
22 | LV_6173-4_0_6_line_22 |  | 17 | 18 | 0.029968 | 0.125 | 0.08 | 261 | 0 | 0.364 | 1 | 1 | cs | TRUE
23 | LV_6173-4_0_6_line_23 |  | 18 | 69 | 0.0057009 | 0.125 | 0.08 | 261 | 0 | 0.364 | 1 | 1 | cs | TRUE
24 | LV_6173-4_0_6_line_24 |  | 19 | 20 | 0.087176 | 0.125 | 0.08 | 261 | 0 | 0.364 | 1 | 1 | cs | TRUE
25 | LV_6173-4_0_6_line_25 |  | 20 | 70 | 0.029775 | 0.125 | 0.08 | 261 | 0 | 0.364 | 1 | 1 | cs | TRUE
26 | LV_6173-4_0_6_line_26 |  | 20 | 71 | 0.038177 | 0.125 | 0.08 | 261 | 0 | 0.364 | 1 | 1 | cs | TRUE
27 | LV_6173-4_0_6_line_27 |  | 21 | 22 | 0.021533 | 0.125 | 0.08 | 261 | 0 | 0.364 | 1 | 1 | cs | TRUE
28 | LV_6173-4_0_6_line_28 |  | 22 | 23 | 0.043419 | 0.125 | 0.08 | 261 | 0 | 0.364 | 1 | 1 | cs | TRUE
29 | LV_6173-4_0_6_line_29 |  | 22 | 24 | 0.079622 | 0.125 | 0.08 | 261 | 0 | 0.364 | 1 | 1 | cs | TRUE
30 | LV_6173-4_0_6_line_30 |  | 24 | 27 | 0.004514 | 0.125 | 0.08 | 261 | 0 | 0.364 | 1 | 1 | cs | TRUE
31 | LV_6173-4_0_6_line_31 |  | 24 | 28 | 0.03129 | 0.125 | 0.08 | 261 | 0 | 0.364 | 1 | 1 | cs | TRUE
32 | LV_6173-4_0_6_line_32 |  | 25 | 26 | 0.029257 | 0.125 | 0.08 | 261 | 0 | 0.364 | 1 | 1 | cs | TRUE
33 | LV_6173-4_0_6_line_33 |  | 26 | 78 | 0.040331 | 0.125 | 0.08 | 261 | 0 | 0.364 | 1 | 1 | cs | TRUE
34 | LV_6173-4_0_6_line_34 |  | 26 | 68 | 0.003454 | 0.125 | 0.08 | 261 | 0 | 0.364 | 1 | 1 | cs | TRUE
35 | LV_6173-4_0_6_line_35 |  | 27 | 31 | 0.015093 | 0.125 | 0.08 | 261 | 0 | 0.364 | 1 | 1 | cs | TRUE
36 | LV_6173-4_0_6_line_36 |  | 27 | 32 | 0.0075402 | 0.125 | 0.08 | 261 | 0 | 0.364 | 1 | 1 | cs | TRUE
37 | LV_6173-4_0_6_line_37 |  | 29 | 30 | 0.033937 | 0.125 | 0.08 | 261 | 0 | 0.364 | 1 | 1 | cs | TRUE
38 | LV_6173-4_0_6_line_38 |  | 30 | 87 | 0.005145 | 0.125 | 0.08 | 261 | 0 | 0.364 | 1 | 1 | cs | TRUE
39 | LV_6173-4_0_6_line_39 |  | 31 | 33 | 0.0086399 | 0.125 | 0.08 | 261 | 0 | 0.364 | 1 | 1 | cs | TRUE
40 | LV_6173-4_0_6_line_40 |  | 31 | 34 | 0.023845 | 0.125 | 0.08 | 261 | 0 | 0.364 | 1 | 2 | cs | TRUE
41 | LV_6173-4_0_6_line_41 |  | 32 | 35 | 0.016126 | 0.125 | 0.08 | 261 | 0 | 0.364 | 1 | 1 | cs | TRUE
42 | LV_6173-4_0_6_line_42 |  | 33 | 45 | 0.0041092 | 0.125 | 0.08 | 261 | 0 | 0.364 | 1 | 1 | cs | TRUE
43 | LV_6173-4_0_6_line_43 |  | 34 | 46 | 0.011072 | 0.125 | 0.08 | 261 | 0 | 0.364 | 1 | 3 | cs | TRUE
44 | LV_6173-4_0_6_line_44 |  | 35 | 42 | 0.013119 | 0.125 | 0.08 | 261 | 0 | 0.364 | 1 | 1 | cs | TRUE
45 | LV_6173-4_0_6_line_45 |  | 36 | 37 | 0.0031312 | 0.125 | 0.08 | 261 | 0 | 0.364 | 1 | 1 | cs | TRUE
46 | LV_6173-4_0_6_line_46 |  | 36 | 38 | 0.018712 | 0.125 | 0.08 | 261 | 0 | 0.364 | 1 | 1 | cs | TRUE
47 | LV_6173-4_0_6_line_47 |  | 37 | 39 | 0.018316 | 0.125 | 0.08 | 261 | 0 | 0.364 | 1 | 1 | cs | TRUE
48 | LV_6173-4_0_6_line_48 |  | 38 | 40 | 0.0053206 | 0.125 | 0.08 | 261 | 0 | 0.364 | 1 | 1 | cs | TRUE
49 | LV_6173-4_0_6_line_49 |  | 40 | 41 | 0.018876 | 0.125 | 0.08 | 261 | 0 | 0.364 | 1 | 1 | cs | TRUE
50 | LV_6173-4_0_6_line_50 |  | 41 | 42 | 0.020151 | 0.125 | 0.08 | 261 | 0 | 0.364 | 1 | 1 | cs | TRUE
51 | LV_6173-4_0_6_line_51 |  | 42 | 43 | 0.04008 | 0.125 | 0.08 | 261 | 0 | 0.364 | 1 | 1 | cs | TRUE
52 | LV_6173-4_0_6_line_52 |  | 43 | 44 | 0.017085 | 0.125 | 0.08 | 261 | 0 | 0.364 | 1 | 1 | cs | TRUE
53 | LV_6173-4_0_6_line_53 |  | 44 | 47 | 0.015318 | 0.125 | 0.08 | 261 | 0 | 0.364 | 1 | 1 | cs | TRUE
54 | LV_6173-4_0_6_line_54 |  | 45 | 51 | 0.008252 | 0.125 | 0.08 | 261 | 0 | 0.364 | 1 | 1 | cs | TRUE
55 | LV_6173-4_0_6_line_55 |  | 46 | 48 | 0.017092 | 0.125 | 0.08 | 261 | 0 | 0.364 | 1 | 3 | cs | TRUE
56 | LV_6173-4_0_6_line_56 |  | 47 | 61 | 0.0055072 | 0.125 | 0.08 | 261 | 0 | 0.364 | 1 | 1 | cs | TRUE
57 | LV_6173-4_0_6_line_57 |  | 48 | 49 | 0.015129 | 0.125 | 0.08 | 261 | 0 | 0.364 | 1 | 3 | cs | TRUE
58 | LV_6173-4_0_6_line_58 |  | 49 | 50 | 0.0088129 | 0.125 | 0.08 | 261 | 0 | 0.364 | 1 | 3 | cs | TRUE
59 | LV_6173-4_0_6_line_59 |  | 50 | 54 | 0.024321 | 0.125 | 0.08 | 261 | 0 | 0.364 | 1 | 3 | cs | TRUE
60 | LV_6173-4_0_6_line_60 |  | 51 | 52 | 0.024909 | 0.125 | 0.08 | 261 | 0 | 0.364 | 1 | 1 | cs | TRUE
61 | LV_6173-4_0_6_line_61 |  | 52 | 53 | 0.0042888 | 0.125 | 0.08 | 261 | 0 | 0.364 | 1 | 1 | cs | TRUE
62 | LV_6173-4_0_6_line_62 |  | 54 | 55 | 0.026404 | 0.125 | 0.08 | 261 | 0 | 0.364 | 1 | 3 | cs | TRUE
63 | LV_6173-4_0_6_line_63 |  | 56 | 57 | 0.055817 | 0.125 | 0.08 | 261 | 0 | 0.364 | 1 | 1 | cs | TRUE
64 | LV_6173-4_0_6_line_64 |  | 56 | 58 | 0.020193 | 0.125 | 0.08 | 261 | 0 | 0.364 | 1 | 3 | cs | TRUE
65 | LV_6173-4_0_6_line_65 |  | 57 | 59 | 0.021133 | 0.125 | 0.08 | 261 | 0 | 0.364 | 1 | 1 | cs | TRUE
66 | LV_6173-4_0_6_line_66 |  | 58 | 60 | 0.020847 | 0.125 | 0.08 | 261 | 0 | 0.364 | 1 | 2 | cs | TRUE
67 | LV_6173-4_0_6_line_67 |  | 59 | 64 | 0.026031 | 0.125 | 0.08 | 261 | 0 | 0.364 | 1 | 1 | cs | TRUE
68 | LV_6173-4_0_6_line_68 |  | 60 | 62 | 0.034901 | 0.125 | 0.08 | 261 | 0 | 0.364 | 1 | 1 | cs | TRUE
69 | LV_6173-4_0_6_line_69 |  | 62 | 63 | 0.039682 | 0.125 | 0.08 | 261 | 0 | 0.364 | 1 | 1 | cs | TRUE
70 | LV_6173-4_0_6_line_70 |  | 64 | 65 | 0.023416 | 0.125 | 0.08 | 261 | 0 | 0.364 | 1 | 1 | cs | TRUE
71 | LV_6173-4_0_6_line_71 |  | 65 | 66 | 0.041916 | 0.125 | 0.08 | 261 | 0 | 0.364 | 1 | 1 | cs | TRUE
72 | LV_6173-4_0_6_line_72 |  | 67 | 68 | 0.0078683 | 0.125 | 0.08 | 261 | 0 | 0.364 | 1 | 3 | cs | TRUE
73 | LV_6173-4_0_6_line_73 |  | 68 | 77 | 0.036054 | 0.125 | 0.08 | 261 | 0 | 0.364 | 1 | 3 | cs | TRUE
74 | LV_6173-4_0_6_line_74 |  | 70 | 75 | 0.0047916 | 0.125 | 0.08 | 261 | 0 | 0.364 | 1 | 1 | cs | TRUE
75 | LV_6173-4_0_6_line_75 |  | 72 | 73 | 0.13939 | 0.125 | 0.08 | 261 | 0 | 0.364 | 1 | 1 | cs | TRUE
76 | LV_6173-4_0_6_line_76 |  | 72 | 74 | 0.047417 | 0.125 | 0.08 | 261 | 0 | 0.364 | 1 | 1 | cs | TRUE
77 | LV_6173-4_0_6_line_77 |  | 73 | 106 | 0.066159 | 0.125 | 0.08 | 261 | 0 | 0.364 | 1 | 1 | cs | TRUE
78 | LV_6173-4_0_6_line_78 |  | 74 | 101 | 0.0095988 | 0.125 | 0.08 | 261 | 0 | 0.364 | 1 | 1 | cs | TRUE
79 | LV_6173-4_0_6_line_79 |  | 75 | 76 | 0.013776 | 0.125 | 0.08 | 261 | 0 | 0.364 | 1 | 1 | cs | TRUE
80 | LV_6173-4_0_6_line_80 |  | 76 | 83 | 0.0069698 | 0.125 | 0.08 | 261 | 0 | 0.364 | 1 | 1 | cs | TRUE
81 | LV_6173-4_0_6_line_81 |  | 77 | 79 | 0.013799 | 0.125 | 0.08 | 261 | 0 | 0.364 | 1 | 3 | cs | TRUE
82 | LV_6173-4_0_6_line_82 |  | 78 | 80 | 0.018755 | 0.125 | 0.08 | 261 | 0 | 0.364 | 1 | 1 | cs | TRUE
83 | LV_6173-4_0_6_line_83 |  | 79 | 81 | 0.033753 | 0.125 | 0.08 | 261 | 0 | 0.364 | 1 | 1 | cs | TRUE
84 | LV_6173-4_0_6_line_84 |  | 79 | 82 | 0.015102 | 0.125 | 0.08 | 261 | 0 | 0.364 | 1 | 3 | cs | TRUE
85 | LV_6173-4_0_6_line_85 |  | 80 | 90 | 0.0011544 | 0.125 | 0.08 | 261 | 0 | 0.364 | 1 | 1 | cs | TRUE
86 | LV_6173-4_0_6_line_86 |  | 81 | 87 | 0.0023408 | 0.125 | 0.08 | 261 | 0 | 0.364 | 1 | 1 | cs | TRUE
87 | LV_6173-4_0_6_line_87 |  | 82 | 86 | 0.017844 | 0.125 | 0.08 | 261 | 0 | 0.364 | 1 | 3 | cs | TRUE
88 | LV_6173-4_0_6_line_88 |  | 82 | 85 | 0.022853 | 0.125 | 0.08 | 261 | 0 | 0.364 | 1 | 1 | cs | TRUE
89 | LV_6173-4_0_6_line_89 |  | 83 | 84 | 0.015147 | 0.125 | 0.08 | 261 | 0 | 0.364 | 1 | 1 | cs | TRUE
90 | LV_6173-4_0_6_line_90 |  | 84 | 85 | 0.013703 | 0.125 | 0.08 | 261 | 0 | 0.364 | 1 | 1 | cs | TRUE
91 | LV_6173-4_0_6_line_91 |  | 86 | 89 | 0.088955 | 0.125 | 0.08 | 261 | 0 | 0.364 | 1 | 3 | cs | TRUE
92 | LV_6173-4_0_6_line_92 |  | 87 | 88 | 0.026677 | 0.125 | 0.08 | 261 | 0 | 0.364 | 1 | 1 | cs | TRUE
93 | LV_6173-4_0_6_line_93 |  | 88 | 92 | 0.0082447 | 0.125 | 0.08 | 261 | 0 | 0.364 | 1 | 1 | cs | TRUE
94 | LV_6173-4_0_6_line_94 |  | 89 | 93 | 0.022181 | 0.125 | 0.08 | 261 | 0 | 0.364 | 1 | 3 | cs | TRUE
95 | LV_6173-4_0_6_line_95 |  | 90 | 91 | 0.0074063 | 0.125 | 0.08 | 261 | 0 | 0.364 | 1 | 1 | cs | TRUE
96 | LV_6173-4_0_6_line_96 |  | 93 | 94 | 0.033338 | 0.125 | 0.08 | 261 | 0 | 0.364 | 1 | 3 | cs | TRUE
97 | LV_6173-4_0_6_line_97 |  | 94 | 95 | 0.026149 | 0.125 | 0.08 | 261 | 0 | 0.364 | 1 | 3 | cs | TRUE
98 | LV_6173-4_0_6_line_98 |  | 95 | 96 | 0.008717 | 0.125 | 0.08 | 261 | 0 | 0.364 | 1 | 3 | cs | TRUE
99 | LV_6173-4_0_6_line_99 |  | 96 | 97 | 0.0045635 | 0.125 | 0.08 | 261 | 0 | 0.364 | 1 | 3 | cs | TRUE
100 | LV_6173-4_0_6_line_100 |  | 96 | 98 | 0.034145 | 0.125 | 0.08 | 261 | 0 | 0.364 | 1 | 1 | cs | TRUE
101 | LV_6173-4_0_6_line_101 |  | 97 | 99 | 0.017025 | 0.125 | 0.08 | 261 | 0 | 0.364 | 1 | 3 | cs | TRUE
102 | LV_6173-4_0_6_line_102 |  | 99 | 100 | 0.013207 | 0.125 | 0.08 | 261 | 0 | 0.364 | 1 | 3 | cs | TRUE
103 | LV_6173-4_0_6_line_103 |  | 101 | 102 | 0.024468 | 0.125 | 0.08 | 261 | 0 | 0.364 | 1 | 1 | cs | TRUE
104 | LV_6173-4_0_6_line_104 |  | 102 | 103 | 0.012679 | 0.125 | 0.08 | 261 | 0 | 0.364 | 1 | 2 | cs | TRUE
105 | LV_6173-4_0_6_line_105 |  | 103 | 108 | 0.068903 | 0.125 | 0.08 | 261 | 0 | 0.364 | 1 | 2 | cs | TRUE
106 | LV_6173-4_0_6_line_106 |  | 104 | 105 | 0.039691 | 0.125 | 0.08 | 261 | 0 | 0.364 | 1 | 1 | cs | TRUE
107 | LV_6173-4_0_6_line_107 |  | 105 | 106 | 0.020434 | 0.125 | 0.08 | 261 | 0 | 0.364 | 1 | 1 | cs | TRUE
108 | LV_6173-4_0_6_line_108 |  | 105 | 107 | 0.051796 | 0.125 | 0.08 | 261 | 0 | 0.364 | 1 | 1 | cs | TRUE
109 | LV_6173-4_0_6_line_109 |  | 107 | 110 | 0.015222 | 0.125 | 0.08 | 261 | 0 | 0.364 | 1 | 1 | cs | TRUE
110 | LV_6173-4_0_6_line_110 |  | 108 | 109 | 0.023252 | 0.125 | 0.08 | 261 | 0 | 0.364 | 1 | 3 | cs | TRUE
111 | LV_6173-4_0_6_line_111 |  | 109 | 123 | 0.035583 | 0.125 | 0.08 | 261 | 0 | 0.364 | 1 | 3 | cs | TRUE
112 | LV_6173-4_0_6_line_112 |  | 109 | 127 | 0.01437 | 0.125 | 0.08 | 261 | 0 | 0.364 | 1 | 1 | cs | TRUE
113 | LV_6173-4_0_6_line_113 |  | 110 | 111 | 0.014263 | 0.125 | 0.08 | 261 | 0 | 0.364 | 1 | 1 | cs | TRUE
114 | LV_6173-4_0_6_line_114 |  | 110 | 112 | 0.092112 | 0.125 | 0.08 | 261 | 0 | 0.364 | 1 | 1 | cs | TRUE
115 | LV_6173-4_0_6_line_115 |  | 111 | 113 | 0.0074357 | 0.125 | 0.08 | 261 | 0 | 0.364 | 1 | 1 | cs | TRUE
116 | LV_6173-4_0_6_line_116 |  | 111 | 114 | 0.020613 | 0.125 | 0.08 | 261 | 0 | 0.364 | 1 | 1 | cs | TRUE
117 | LV_6173-4_0_6_line_117 |  | 112 | 126 | 0.095439 | 0.125 | 0.08 | 261 | 0 | 0.364 | 1 | 1 | cs | TRUE
118 | LV_6173-4_0_6_line_118 |  | 113 | 115 | 0.010349 | 0.125 | 0.08 | 261 | 0 | 0.364 | 1 | 1 | cs | TRUE
119 | LV_6173-4_0_6_line_119 |  | 116 | 117 | 0.035112 | 0.125 | 0.08 | 261 | 0 | 0.364 | 1 | 3 | cs | TRUE
120 | LV_6173-4_0_6_line_120 |  | 116 | 118 | 0.079855 | 0.125 | 0.08 | 261 | 0 | 0.364 | 1 | 3 | cs | TRUE
121 | LV_6173-4_0_6_line_121 |  | 118 | 121 | 0.008306 | 0.125 | 0.08 | 261 | 0 | 0.364 | 1 | 1 | cs | TRUE
122 | LV_6173-4_0_6_line_122 |  | 118 | 119 | 0.032949 | 0.125 | 0.08 | 261 | 0 | 0.364 | 1 | 3 | cs | TRUE
123 | LV_6173-4_0_6_line_123 |  | 119 | 120 | 0.036376 | 0.125 | 0.08 | 261 | 0 | 0.364 | 1 | 3 | cs | TRUE
124 | LV_6173-4_0_6_line_124 |  | 120 | 122 | 0.00047405 | 0.125 | 0.08 | 261 | 0 | 0.364 | 1 | 3 | cs | TRUE
125 | LV_6173-4_0_6_line_125 |  | 121 | 124 | 0.01947 | 0.125 | 0.08 | 261 | 0 | 0.364 | 1 | 1 | cs | TRUE
126 | LV_6173-4_0_6_line_126 |  | 122 | 123 | 0.015771 | 0.125 | 0.08 | 261 | 0 | 0.364 | 1 | 3 | cs | TRUE

## trafo
| name | std_type | hv_bus | lv_bus | sn_mva | vn_hv_kv | vn_lv_kv | vk_percent | vkr_percent | pfe_kw | i0_percent | shift_degree | tap_side | tap_neutral | tap_min | tap_max | tap_step_percent | tap_step_degree | tap_pos | tap_phase_shifter | parallel | df | in_service
0 | LV_6173-4_0_6_trafo_55 | 0.63 MVA 20/0.4 kV | 128 | 14 | 0.63 | 20 | 0.4 | 6 | 1.206 | 1.65 | 0.2619 | 150 | hv | 0 | -2 | 2 | 2.5 | 0 | 0 | FALSE | 1 | 1 | TRUE

## line_geodata
| x0 | y0 | x1 | y1 | x2 | y2 | x3 | y3 | x4 | y4 | x5 | y5 | x6 | y6 | x7 | y7 | x8 | y8 | x9 | y9
0 | 2644014.1135 | 1132184.8716 | 2644003.0547 | 1132178.0321 | 2643994.5508 | 1132174.3017 | 2643982.4384 | 1132174.447 | 2643973.9412 | 1132170.85 | 2643965.7684 | 1132163.9315 | 2643961.7076 | 1132156.954 | 2643961.1231 | 1132152.6253 | 2643956.905 | 1132141.8669 | 2643952.2401 | 1132132.7413
1 | 2643952.2401 | 1132132.7413 | 2643949.9447 | 1132128.2511
2 | 2643949.9447 | 1132128.2511 | 2643948.5315 | 1132125.4866 | 2643940.8387 | 1132116.9758
3 | 2643922.4989 | 1132238.9334 | 2643937.7812 | 1132248.616 | 2643941.6763 | 1132252.9687
4 | 2643922.4989 | 1132238.9334 | 2643920.9653 | 1132236.7149
5 | 2643921.4431 | 1132251.7879 | 2643924.1747 | 1132244.604 | 2643922.4989 | 1132238.9334
6 | 2643935.18 | 1132110.7154 | 2643940.8387 | 1132116.9758
7 | 2643935.18 | 1132110.7154 | 2643933.9154 | 1132105.6703 | 2643930.711 | 1132101.6227 | 2643925.9927 | 1132099.2872 | 2643923.4787 | 1132098.7381
8 | 2643935.18 | 1132110.7154 | 2643933.8142 | 1132116.3799
9 | 2644034.7601 | 1131715.1479 | 2644031.0696 | 1131711.2079 | 2644031.0696 | 1131711.2079
10 | 2643992.8925 | 1131791.638 | 2644034.7601 | 1131715.1479
11 | 2644031.0696 | 1131711.2079 | 2644030.1464 | 1131703.041
12 | 2643992.8925 | 1131791.638 | 2643996.7939 | 1131795.1571 | 2644005.8389 | 1131800.7813 | 2644015.0724 | 1131809.0861 | 2644020.5929 | 1131816.5412
13 | 2643992.8925 | 1131791.638 | 2643987.7982 | 1131782.7409 | 2643977.3325 | 1131773.4044 | 2643961.7228 | 1131760.9401 | 2643955.0991 | 1131755.6114
14 | 2643992.8925 | 1131791.638 | 2643980.1233 | 1131806.1713
15 | 2643955.0991 | 1131755.6114 | 2643929.693 | 1131735.172 | 2643927.2341 | 1131733.2966
16 | 2643980.1233 | 1131806.1713 | 2643974.5688 | 1131812.4932 | 2643974.2365 | 1131813.5163
17 | 2643974.5061 | 1131972.8261 | 2643974.6228 | 1131973.3983 | 2643976.9263 | 1131990.157 | 2643980.6488 | 1132001.3231 | 2643980.899 | 1132001.7674
18 | 2643974.5061 | 1131972.8261 | 2644011.6697 | 1131921.3962
19 | 2643985.5826 | 1132010.0836 | 2643980.899 | 1132001.7674
20 | 2644000.202 | 1131908.7734 | 2644003.393 | 1131911.498 | 2644011.6697 | 1131921.3962
21 | 2644049.0011 | 1131959.0108 | 2644029.3465 | 1131942.5361 | 2644011.6697 | 1131921.3962
22 | 2643927.2341 | 1131733.2966 | 2643918.8039 | 1131726.8665 | 2643909.4984 | 1131728.4442 | 2643901.8305 | 1131732.5017 | 2643900.6469 | 1131732.0949
23 | 2643900.6469 | 1131732.0949 | 2643895.2556 | 1131730.2417
24 | 2643905.9988 | 1131989.8082 | 2643897.153 | 1131979.0385 | 2643887.6594 | 1131967.3303 | 2643871.3496 | 1131956.9511 | 2643839.7828 | 1131934.3329
25 | 2643905.9988 | 1131989.8082 | 2643918.8668 | 1132005.4652 | 2643924.6459 | 1132013.0164
26 | 2643875.8802 | 1131970.3242 | 2643886.7294 | 1131977.7178 | 2643901.0355 | 1131991.5064 | 2643905.9988 | 1131989.8082
27 | 2644175.3455 | 1132026.4435 | 2644181.0206 | 1132019.0145 | 2644185.124 | 1132011.7185 | 2644188.003 | 1132009.2171
28 | 2644175.3455 | 1132026.4435 | 2644172.8809 | 1132029.705 | 2644174.6245 | 1132035.554 | 2644172.903 | 1132058.2976 | 2644172.7369 | 1132068.7155
29 | 2644142.7011 | 1131955.4688 | 2644146.7844 | 1131960.4123 | 2644158.3327 | 1131997.5045 | 2644169.1187 | 1132021.9291 | 2644175.3455 | 1132026.4435
30 | 2644138.5486 | 1131953.671 | 2644142.7011 | 1131955.4688
31 | 2644142.7011 | 1131955.4688 | 2644150.1199 | 1131950.7206 | 2644169.1764 | 1131949.7369 | 2644172.436 | 1131948.77
32 | 2643992.8024 | 1132017.7865 | 2644020.9698 | 1132025.9846
33 | 2643992.8024 | 1132017.7865 | 2644010.666 | 1132031.4902 | 2644013.9421 | 1132035.2159 | 2644014.4679 | 1132040.189 | 2644009.7241 | 1132046.4497
34 | 2643989.4437 | 1132016.9395 | 2643992.8024 | 1132017.7865
35 | 2644138.5486 | 1131953.671 | 2644133.2312 | 1131954.2991 | 2644130.5366 | 1131957.4144 | 2644129.3645 | 1131962.9309
36 | 2644138.5486 | 1131953.671 | 2644136.3375 | 1131946.4622
37 | 2643997.585 | 1132089.5803 | 2644009.8139 | 1132075.5621 | 2644014.5575 | 1132073.3733 | 2644024.2126 | 1132076.5674
38 | 2643992.4273 | 1132089.4316 | 2643997.585 | 1132089.5803
39 | 2644129.3645 | 1131962.9309 | 2644120.9368 | 1131961.0278
40 | 2644129.3645 | 1131962.9309 | 2644130.4999 | 1131969.8316 | 2644133.4201 | 1131986.4281
41 | 2644136.3375 | 1131946.4622 | 2644136.3375 | 1131946.4622 | 2644121.6311 | 1131939.8468
42 | 2644120.9368 | 1131961.0278 | 2644116.9285 | 1131960.1227
43 | 2644130.107 | 1131996.2312 | 2644132.9205 | 1131993.6948 | 2644133.4201 | 1131986.4281
44 | 2644109.8323 | 1131934.1404 | 2644113.0757 | 1131935.9983 | 2644121.6311 | 1131939.8468
45 | 2644154.6424 | 1131908.8016 | 2644157.7065 | 1131909.4464
46 | 2644136.2229 | 1131905.5758 | 2644144.997 | 1131906.7718 | 2644154.6424 | 1131908.8016
47 | 2644174.3065 | 1131916.7797 | 2644163.0562 | 1131910.5722 | 2644157.7065 | 1131909.4464
48 | 2644136.2229 | 1131905.5758 | 2644130.951 | 1131904.8572 | 2644130.951 | 1131904.8572
49 | 2644130.951 | 1131904.8572 | 2644125.6683 | 1131907.0531 | 2644117.5179 | 1131914.9755 | 2644116.4447 | 1131916.4069
50 | 2644109.8323 | 1131934.1404 | 2644109.2526 | 1131925.9986 | 2644116.4447 | 1131916.4069
51 | 2644109.8323 | 1131934.1404 | 2644098.8827 | 1131927.8684 | 2644090.2865 | 1131916.6889 | 2644090.1872 | 1131903.3301
52 | 2644090.1872 | 1131903.3301 | 2644090.1855 | 1131903.0923 | 2644095.8604 | 1131889.3489 | 2644096.4893 | 1131887.4735
53 | 2644096.4893 | 1131887.4735 | 2644099.2371 | 1131879.2795 | 2644099.8509 | 1131872.6319
54 | 2644116.9285 | 1131960.1227 | 2644108.8792 | 1131958.305
55 | 2644130.107 | 1131996.2312 | 2644124.287 | 1131996.0998 | 2644117.6929 | 1131992.2942 | 2644114.8008 | 1131990.0557
56 | 2644100.3574 | 1131867.1481 | 2644099.8509 | 1131872.6319
57 | 2644114.8008 | 1131990.0557 | 2644108.5434 | 1131985.2127 | 2644102.3597 | 1131983.211 | 2644101.6484 | 1131983.1209
58 | 2644101.6484 | 1131983.1209 | 2644092.9054 | 1131982.0132
59 | 2644092.9054 | 1131982.0132 | 2644085.1359 | 1131981.0288 | 2644077.6117 | 1131979.1174 | 2644069.9747 | 1131974.8962
60 | 2644108.8792 | 1131958.305 | 2644103.2667 | 1131957.0376 | 2644094.5898 | 1131959.042 | 2644086.4607 | 1131952.7986
61 | 2644083.0594 | 1131950.1863 | 2644086.4607 | 1131952.7986
62 | 2644069.9747 | 1131974.8962 | 2644064.0378 | 1131971.6147 | 2644049.0011 | 1131959.0108
63 | 2644000.202 | 1131908.7734 | 2643978.9901 | 1131890.621 | 2643953.9399 | 1131878.3404
64 | 2644000.202 | 1131908.7734 | 2644007.4345 | 1131893.6405 | 2644008.9527 | 1131890.5758
65 | 2643953.9399 | 1131878.3404 | 2643940.4126 | 1131871.7087 | 2643935.139 | 1131868.7081
66 | 2644013.8638 | 1131870.9931 | 2644014.198 | 1131872.0786 | 2644014.1396 | 1131880.1046 | 2644008.9527 | 1131890.5758
67 | 2643935.139 | 1131868.7081 | 2643915.0615 | 1131857.2839 | 2643912.8345 | 1131855.3783
68 | 2644013.8638 | 1131870.9931 | 2644010.768 | 1131860.9369 | 2644002.1658 | 1131851.6028 | 2643992.963 | 1131844.4011
69 | 2643992.963 | 1131844.4011 | 2643984.916 | 1131838.1038 | 2643974.6704 | 1131827.1126 | 2643972.0326 | 1131820.301 | 2643974.2365 | 1131813.5163
70 | 2643912.8345 | 1131855.3783 | 2643895.0429 | 1131840.1545
71 | 2643895.0429 | 1131840.1545 | 2643876.9449 | 1131824.6684 | 2643863.216 | 1131812.879
72 | 2643989.4437 | 1132016.9395 | 2643985.5826 | 1132010.0836
73 | 2643989.4437 | 1132016.9395 | 2643990.6993 | 1132023.2185 | 2643989.0913 | 1132029.3988 | 2643986.0921 | 1132034.1906 | 2643975.8282 | 1132048.5027
74 | 2643924.6459 | 1132013.0164 | 2643926.3187 | 1132015.2021 | 2643927.3443 | 1132016.9646
75 | 2643614.437 | 1132134.3508 | 2643700.9211 | 1132025.0298
76 | 2643734.1511 | 1132058.8024 | 2643731.4249 | 1132055.4662 | 2643708.466 | 1132031.8326 | 2643700.9211 | 1132025.0298
77 | 2643614.437 | 1132134.3508 | 2643630.4042 | 1132152.7198 | 2643630.8804 | 1132163.5621 | 2643646.0297 | 1132181.0915 | 2643651.8195 | 1132186.3168
78 | 2643740.2247 | 1132066.2353 | 2643734.1511 | 1132058.8024
79 | 2643927.3443 | 1132016.9646 | 2643934.2726 | 1132028.8715
80 | 2643937.7779 | 1132034.8957 | 2643934.2726 | 1132028.8715
81 | 2643970.7352 | 1132061.1594 | 2643973.5452 | 1132051.6861 | 2643975.8282 | 1132048.5027
82 | 2644009.7241 | 1132046.4497 | 2644006.1494 | 1132051.1674 | 2644002.499 | 1132057.6108 | 2643998.8536 | 1132061.6359
83 | 2643970.7352 | 1132061.1594 | 2643979.3812 | 1132077.1416 | 2643990.7235 | 1132087.8265
84 | 2643965.1316 | 1132074.6923 | 2643968.5464 | 1132070.9819 | 2643970.7352 | 1132061.1594
85 | 2643998.0787 | 1132062.4916 | 2643998.8536 | 1132061.6359
86 | 2643992.4273 | 1132089.4316 | 2643990.7235 | 1132087.8265
87 | 2643972.6622 | 1132090.5218 | 2643970.7033 | 1132082.4923 | 2643965.1316 | 1132074.6923
88 | 2643965.1316 | 1132074.6923 | 2643959.0978 | 1132074.3149 | 2643954.1656 | 1132070.6883 | 2643950.5904 | 1132060.6191
89 | 2643937.7779 | 1132034.8957 | 2643945.396 | 1132047.9881
90 | 2643945.396 | 1132047.9881 | 2643947.2165 | 1132051.1167 | 2643950.5904 | 1132060.6191
91 | 2643972.6622 | 1132090.5218 | 2643972.1026 | 1132097.588 | 2643969.4858 | 1132100.615 | 2643965.554 | 1132101.309 | 2643960.9656 | 1132099.1079 | 2643950.6345 | 1132086.1595 | 2643942.3348 | 1132076.5498 | 2643921.2591 | 1132059.8438 | 2643911.7374 | 1132052.0373 | 2643911.5163 | 1132051.8128
92 | 2643992.4273 | 1132089.4316 | 2644003.7488 | 1132104.8886 | 2644010.4471 | 1132108.3017
93 | 2644010.4471 | 1132108.3017 | 2644017.7931 | 1132112.0448
94 | 2643895.9532 | 1132036.0083 | 2643911.5163 | 1132051.8128
95 | 2643993.107 | 1132067.9811 | 2643998.0787 | 1132062.4916
96 | 2643896.0404 | 1132040.2514 | 2643894.3198 | 1132038.3817 | 2643885.2425 | 1132030.8675 | 2643884.8509 | 1132027.5408 | 2643888.1915 | 1132026.6201 | 2643893.5998 | 1132033.6185 | 2643895.9532 | 1132036.0083
97 | 2643896.0404 | 1132040.2514 | 2643898.2541 | 1132042.6569 | 2643899.559 | 1132046.4016 | 2643901.1346 | 1132061.6319 | 2643902.252 | 1132065.0566
98 | 2643905.3007 | 1132073.2125 | 2643903.7633 | 1132069.6885 | 2643902.252 | 1132065.0566
99 | 2643905.3007 | 1132073.2125 | 2643906.5049 | 1132075.9671 | 2643906.7914 | 1132077.4978
100 | 2643880.6122 | 1132051.4111 | 2643887.0057 | 1132056.3378 | 2643891.0959 | 1132064.5828 | 2643895.3224 | 1132067.8485 | 2643899.251 | 1132068.6663 | 2643905.3007 | 1132073.2125
101 | 2643912.2133 | 1132093.2614 | 2643908.8545 | 1132088.524 | 2643906.7914 | 1132077.4978
102 | 2643923.4787 | 1132098.7381 | 2643917.9901 | 1132097.5393 | 2643914.4716 | 1132096.4466 | 2643912.2133 | 1132093.2614
103 | 2643740.2247 | 1132066.2353 | 2643750.9056 | 1132074.5501 | 2643760.1569 | 1132080.3756
104 | 2643772.7632 | 1132079.0217 | 2643760.1569 | 1132080.3756
105 | 2643784.2007 | 1132146.9683 | 2643772.7632 | 1132079.0217
106 | 2643684.3774 | 1132205.5677 | 2643679.5631 | 1132201.0438 | 2643682.9488 | 1132213.0521 | 2643667.107 | 1132199.871
107 | 2643651.8195 | 1132186.3168 | 2643663.6621 | 1132197.0047 | 2643667.107 | 1132199.871
108 | 2643627.24 | 1132232.9378 | 2643667.107 | 1132199.871
109 | 2643636.3511 | 1132245.1322 | 2643627.24 | 1132232.9378
110 | 2643792.4121 | 1132167.3313 | 2643792.3944 | 1132162.3397 | 2643790.5941 | 1132154.7006 | 2643787.7472 | 1132149.1216 | 2643784.2007 | 1132146.9683
111 | 2643792.4121 | 1132167.3313 | 2643824.6924 | 1132182.3023
112 | 2643792.4121 | 1132167.3313 | 2643789.847 | 1132172.8155 | 2643785.8772 | 1132178.7565 | 2643785.1715 | 1132179.6899
113 | 2643636.3511 | 1132245.1322 | 2643638.8909 | 1132250.6089 | 2643643.0203 | 1132257.7312
114 | 2643636.3511 | 1132245.1322 | 2643653.1061 | 1132255.6474 | 2643671.3573 | 1132273.277 | 2643685.7074 | 1132288.4106 | 2643694.3273 | 1132295.2653 | 2643708.8566 | 1132299.3282
115 | 2643643.0203 | 1132257.7312 | 2643635.7558 | 1132256.1447
116 | 2643643.0203 | 1132257.7312 | 2643650.9291 | 1132271.3842 | 2643653.435 | 1132275.5187
117 | 2643708.8566 | 1132299.3282 | 2643799.6652 | 1132328.6944
118 | 2643635.7558 | 1132256.1447 | 2643635.7558 | 1132256.1447 | 2643626.4553 | 1132251.6064
119 | 2643940.1294 | 1132150.0066 | 2643939.0477 | 1132146.3839 | 2643932.3413 | 1132127.3255 | 2643932.2902 | 1132122.7005 | 2643933.8142 | 1132116.3799
120 | 2643940.1294 | 1132150.0066 | 2643900.651 | 1132219.4203
121 | 2643900.651 | 1132219.4203 | 2643905.5221 | 1132226.148 | 2643905.5221 | 1132226.148
122 | 2643873.0539 | 1132202.756 | 2643876.733 | 1132208.23 | 2643890.9332 | 1132215.3366 | 2643900.651 | 1132219.4203
123 | 2643873.0539 | 1132202.756 | 2643864.4622 | 1132200.5148 | 2643839.4465 | 1132189.0994
124 | 2643839.0153 | 1132188.9026 | 2643839.4465 | 1132189.0994
125 | 2643905.5221 | 1132226.148 | 2643916.8453 | 1132230.7548 | 2643920.9653 | 1132236.7149
126 | 2643824.6924 | 1132182.3023 | 2643833.3207 | 1132186.304 | 2643839.0153 | 1132188.9026

## bus_geodata
| x | y | coords
0 | 2644014.1135 | 1132184.8716
1 | 2643952.2401 | 1132132.7413
2 | 2643949.9447 | 1132128.2511
3 | 2643941.6763 | 1132252.9687
4 | 2643922.4989 | 1132238.9334
5 | 2643940.8387 | 1132116.9758
6 | 2643935.18 | 1132110.7154
7 | 2644034.7601 | 1131715.1479
8 | 2644031.0696 | 1131711.2079
9 | 2643992.8925 | 1131791.638
10 | 2644030.1464 | 1131703.041
11 | 2644020.5929 | 1131816.5412
12 | 2643955.0991 | 1131755.6114
13 | 2643980.1233 | 1131806.1713
14 | 2643974.5061 | 1131972.8261
15 | 2643980.899 | 1132001.7674
16 | 2644011.6697 | 1131921.3962
17 | 2643927.2341 | 1131733.2966
18 | 2643900.6469 | 1131732.0949
19 | 2643839.7828 | 1131934.3329
20 | 2643905.9988 | 1131989.8082
21 | 2644188.003 | 1132009.2171
22 | 2644175.3455 | 1132026.4435
23 | 2644172.7369 | 1132068.7155
24 | 2644142.7011 | 1131955.4688
25 | 2644020.9698 | 1132025.9846
26 | 2643992.8024 | 1132017.7865
27 | 2644138.5486 | 1131953.671
28 | 2644172.436 | 1131948.77
29 | 2644024.2126 | 1132076.5674
30 | 2643997.585 | 1132089.5803
31 | 2644129.3645 | 1131962.9309
32 | 2644136.3375 | 1131946.4622
33 | 2644120.9368 | 1131961.0278
34 | 2644133.4201 | 1131986.4281
35 | 2644121.6311 | 1131939.8468
36 | 2644154.6424 | 1131908.8016
37 | 2644157.7065 | 1131909.4464
38 | 2644136.2229 | 1131905.5758
39 | 2644174.3065 | 1131916.7797
40 | 2644130.951 | 1131904.8572
41 | 2644116.4447 | 1131916.4069
42 | 2644109.8323 | 1131934.1404
43 | 2644090.1872 | 1131903.3301
44 | 2644096.4893 | 1131887.4735
45 | 2644116.9285 | 1131960.1227
46 | 2644130.107 | 1131996.2312
47 | 2644099.8509 | 1131872.6319
48 | 2644114.8008 | 1131990.0557
49 | 2644101.6484 | 1131983.1209
50 | 2644092.9054 | 1131982.0132
51 | 2644108.8792 | 1131958.305
52 | 2644086.4607 | 1131952.7986
53 | 2644083.0594 | 1131950.1863
54 | 2644069.9747 | 1131974.8962
55 | 2644049.0011 | 1131959.0108
56 | 2644000.202 | 1131908.7734
57 | 2643953.9399 | 1131878.3404
58 | 2644008.9527 | 1131890.5758
59 | 2643935.139 | 1131868.7081
60 | 2644013.8638 | 1131870.9931
61 | 2644100.3574 | 1131867.1481
62 | 2643992.963 | 1131844.4011
63 | 2643974.2365 | 1131813.5163
64 | 2643912.8345 | 1131855.3783
65 | 2643895.0429 | 1131840.1545
66 | 2643863.216 | 1131812.879
67 | 2643985.5826 | 1132010.0836
68 | 2643989.4437 | 1132016.9395
69 | 2643895.2556 | 1131730.2417
70 | 2643924.6459 | 1132013.0164
71 | 2643875.8802 | 1131970.3242
72 | 2643700.9211 | 1132025.0298
73 | 2643614.437 | 1132134.3508
74 | 2643734.1511 | 1132058.8024
75 | 2643927.3443 | 1132016.9646
76 | 2643934.2726 | 1132028.8715
77 | 2643975.8282 | 1132048.5027
78 | 2644009.7241 | 1132046.4497
79 | 2643970.7352 | 1132061.1594
80 | 2643998.8536 | 1132061.6359
81 | 2643990.7235 | 1132087.8265
82 | 2643965.1316 | 1132074.6923
83 | 2643937.7779 | 1132034.8957
84 | 2643945.396 | 1132047.9881
85 | 2643950.5904 | 1132060.6191
86 | 2643972.6622 | 1132090.5218
87 | 2643992.4273 | 1132089.4316
88 | 2644010.4471 | 1132108.3017
89 | 2643911.5163 | 1132051.8128
90 | 2643998.0787 | 1132062.4916
91 | 2643993.107 | 1132067.9811
92 | 2644017.7931 | 1132112.0448
93 | 2643895.9532 | 1132036.0083
94 | 2643896.0404 | 1132040.2514
95 | 2643902.252 | 1132065.0566
96 | 2643905.3007 | 1132073.2125
97 | 2643906.7914 | 1132077.4978
98 | 2643880.6122 | 1132051.4111
99 | 2643912.2133 | 1132093.2614
100 | 2643923.4787 | 1132098.7381
101 | 2643740.2247 | 1132066.2353
102 | 2643760.1569 | 1132080.3756
103 | 2643772.7632 | 1132079.0217
104 | 2643684.3774 | 1132205.5677
105 | 2643667.107 | 1132199.871
106 | 2643651.8195 | 1132186.3168
107 | 2643627.24 | 1132232.9378
108 | 2643784.2007 | 1132146.9683
109 | 2643792.4121 | 1132167.3313
110 | 2643636.3511 | 1132245.1322
111 | 2643643.0203 | 1132257.7312
112 | 2643708.8566 | 1132299.3282
113 | 2643635.7558 | 1132256.1447
114 | 2643653.435 | 1132275.5187
115 | 2643626.4553 | 1132251.6064
116 | 2643940.1294 | 1132150.0066
117 | 2643933.8142 | 1132116.3799
118 | 2643900.651 | 1132219.4203
119 | 2643873.0539 | 1132202.756
120 | 2643839.4465 | 1132189.0994
121 | 2643905.5221 | 1132226.148
122 | 2643839.0153 | 1132188.9026
123 | 2643824.6924 | 1132182.3023
124 | 2643920.9653 | 1132236.7149
125 | 2643921.4431 | 1132251.7879
126 | 2643799.6652 | 1132328.6944
127 | 2643785.1715 | 1132179.6899
128 | 2643989.4437 | 1132016.9395

## line_std_types
| c_nf_per_km | r_ohm_per_km | x_ohm_per_km | max_i_ka | type | q_mm2 | alpha | voltage_rating
NAYY 4x50 SE | 210 | 0.642 | 0.083 | 0.142 | cs | 50 | 0.00403 | LV
NAYY 4x120 SE | 264 | 0.225 | 0.08 | 0.242 | cs | 120 | 0.00403 | LV
NAYY 4x150 SE | 261 | 0.208 | 0.08 | 0.27 | cs | 150 | 0.00403 | LV
NA2XS2Y 1x95 RM/25 12/20 kV | 216 | 0.313 | 0.132 | 0.252 | cs | 95 | 0.00403 | MV
NA2XS2Y 1x185 RM/25 12/20 kV | 273 | 0.161 | 0.117 | 0.362 | cs | 185 | 0.00403 | MV
NA2XS2Y 1x240 RM/25 12/20 kV | 304 | 0.122 | 0.112 | 0.421 | cs | 240 | 0.00403 | MV
NA2XS2Y 1x95 RM/25 6/10 kV | 315 | 0.313 | 0.123 | 0.249 | cs | 95 | 0.00403 | MV
NA2XS2Y 1x185 RM/25 6/10 kV | 406 | 0.161 | 0.11 | 0.358 | cs | 185 | 0.00403 | MV
NA2XS2Y 1x240 RM/25 6/10 kV | 456 | 0.122 | 0.105 | 0.416 | cs | 240 | 0.00403 | MV
NA2XS2Y 1x150 RM/25 12/20 kV | 250 | 0.206 | 0.116 | 0.319 | cs | 150 | 0.00403 | MV
NA2XS2Y 1x120 RM/25 12/20 kV | 230 | 0.253 | 0.119 | 0.283 | cs | 120 | 0.00403 | MV
NA2XS2Y 1x70 RM/25 12/20 kV | 190 | 0.443 | 0.132 | 0.22 | cs | 70 | 0.00403 | MV
NA2XS2Y 1x150 RM/25 6/10 kV | 360 | 0.206 | 0.11 | 0.315 | cs | 150 | 0.00403 | MV
NA2XS2Y 1x120 RM/25 6/10 kV | 340 | 0.253 | 0.113 | 0.28 | cs | 120 | 0.00403 | MV
NA2XS2Y 1x70 RM/25 6/10 kV | 280 | 0.443 | 0.123 | 0.217 | cs | 70 | 0.00403 | MV
N2XS(FL)2Y 1x120 RM/35 64/110 kV | 112 | 0.153 | 0.166 | 0.366 | cs | 120 | 0.00393 | HV
N2XS(FL)2Y 1x185 RM/35 64/110 kV | 125 | 0.099 | 0.156 | 0.457 | cs | 185 | 0.00393 | HV
N2XS(FL)2Y 1x240 RM/35 64/110 kV | 135 | 0.075 | 0.149 | 0.526 | cs | 240 | 0.00393 | HV
N2XS(FL)2Y 1x300 RM/35 64/110 kV | 144 | 0.06 | 0.144 | 0.588 | cs | 300 | 0.00393 | HV
15-AL1/3-ST1A 0.4 | 11 | 1.8769 | 0.35 | 0.105 | ol | 16 | 0.00403 | LV
24-AL1/4-ST1A 0.4 | 11.25 | 1.2012 | 0.335 | 0.14 | ol | 24 | 0.00403 | LV
48-AL1/8-ST1A 0.4 | 12.2 | 0.5939 | 0.3 | 0.21 | ol | 48 | 0.00403 | LV
94-AL1/15-ST1A 0.4 | 13.2 | 0.306 | 0.29 | 0.35 | ol | 94 | 0.00403 | LV
34-AL1/6-ST1A 10.0 | 9.7 | 0.8342 | 0.36 | 0.17 | ol | 34 | 0.00403 | MV
48-AL1/8-ST1A 10.0 | 10.1 | 0.5939 | 0.35 | 0.21 | ol | 48 | 0.00403 | MV
70-AL1/11-ST1A 10.0 | 10.4 | 0.4132 | 0.339 | 0.29 | ol | 70 | 0.00403 | MV
94-AL1/15-ST1A 10.0 | 10.75 | 0.306 | 0.33 | 0.35 | ol | 94 | 0.00403 | MV
122-AL1/20-ST1A 10.0 | 11.1 | 0.2376 | 0.323 | 0.41 | ol | 122 | 0.00403 | MV
149-AL1/24-ST1A 10.0 | 11.25 | 0.194 | 0.315 | 0.47 | ol | 149 | 0.00403 | MV
34-AL1/6-ST1A 20.0 | 9.15 | 0.8342 | 0.382 | 0.17 | ol | 34 | 0.00403 | MV
48-AL1/8-ST1A 20.0 | 9.5 | 0.5939 | 0.372 | 0.21 | ol | 48 | 0.00403 | MV
70-AL1/11-ST1A 20.0 | 9.7 | 0.4132 | 0.36 | 0.29 | ol | 70 | 0.00403 | MV
94-AL1/15-ST1A 20.0 | 10 | 0.306 | 0.35 | 0.35 | ol | 94 | 0.00403 | MV
122-AL1/20-ST1A 20.0 | 10.3 | 0.2376 | 0.344 | 0.41 | ol | 122 | 0.00403 | MV
149-AL1/24-ST1A 20.0 | 10.5 | 0.194 | 0.337 | 0.47 | ol | 149 | 0.00403 | MV
184-AL1/30-ST1A 20.0 | 10.75 | 0.1571 | 0.33 | 0.535 | ol | 184 | 0.00403 | MV
243-AL1/39-ST1A 20.0 | 11 | 0.1188 | 0.32 | 0.645 | ol | 243 | 0.00403 | MV
48-AL1/8-ST1A 110.0 | 8 | 0.5939 | 0.46 | 0.21 | ol | 48 | 0.00403 | HV
70-AL1/11-ST1A 110.0 | 8.4 | 0.4132 | 0.45 | 0.29 | ol | 70 | 0.00403 | HV
94-AL1/15-ST1A 110.0 | 8.65 | 0.306 | 0.44 | 0.35 | ol | 94 | 0.00403 | HV
122-AL1/20-ST1A 110.0 | 8.5 | 0.2376 | 0.43 | 0.41 | ol | 122 | 0.00403 | HV
149-AL1/24-ST1A 110.0 | 8.75 | 0.194 | 0.41 | 0.47 | ol | 149 | 0.00403 | HV
184-AL1/30-ST1A 110.0 | 8.8 | 0.1571 | 0.4 | 0.535 | ol | 184 | 0.00403 | HV
243-AL1/39-ST1A 110.0 | 9 | 0.1188 | 0.39 | 0.645 | ol | 243 | 0.00403 | HV
305-AL1/39-ST1A 110.0 | 9.2 | 0.0949 | 0.38 | 0.74 | ol | 305 | 0.00403 | HV
490-AL1/64-ST1A 110.0 | 9.75 | 0.059 | 0.37 | 0.96 | ol | 490 | 0.00403 | HV
679-AL1/86-ST1A 110.0 | 9.95 | 0.042 | 0.36 | 1.15 | ol | 679 | 0.00403 | HV
490-AL1/64-ST1A 220.0 | 10 | 0.059 | 0.285 | 0.96 | ol | 490 | 0.00403 | HV
679-AL1/86-ST1A 220.0 | 11.7 | 0.042 | 0.275 | 1.15 | ol | 679 | 0.00403 | HV
490-AL1/64-ST1A 380.0 | 11 | 0.059 | 0.253 | 0.96 | ol | 490 | 0.00403 | HV
679-AL1/86-ST1A 380.0 | 14.6 | 0.042 | 0.25 | 1.15 | ol | 679 | 0.00403 | HV

## trafo_std_types
| i0_percent | pfe_kw | vkr_percent | sn_mva | vn_lv_kv | vn_hv_kv | vk_percent | shift_degree | vector_group | tap_side | tap_neutral | tap_min | tap_max | tap_step_degree | tap_step_percent | tap_phase_shifter
160 MVA 380/110 kV | 0.06 | 60 | 0.25 | 160 | 110 | 380 | 12.2 | 0 | Yy0 | hv | 0 | -9 | 9 | 0 | 1.5 | FALSE
100 MVA 220/110 kV | 0.06 | 55 | 0.26 | 100 | 110 | 220 | 12 | 0 | Yy0 | hv | 0 | -9 | 9 | 0 | 1.5 | FALSE
63 MVA 110/20 kV | 0.04 | 22 | 0.32 | 63 | 20 | 110 | 18 | 150 | YNd5 | hv | 0 | -9 | 9 | 0 | 1.5 | FALSE
40 MVA 110/20 kV | 0.05 | 18 | 0.34 | 40 | 20 | 110 | 16.2 | 150 | YNd5 | hv | 0 | -9 | 9 | 0 | 1.5 | FALSE
25 MVA 110/20 kV | 0.07 | 14 | 0.41 | 25 | 20 | 110 | 12 | 150 | YNd5 | hv | 0 | -9 | 9 | 0 | 1.5 | FALSE
63 MVA 110/10 kV | 0.04 | 22 | 0.32 | 63 | 10 | 110 | 18 | 150 | YNd5 | hv | 0 | -9 | 9 | 0 | 1.5 | FALSE
40 MVA 110/10 kV | 0.05 | 18 | 0.34 | 40 | 10 | 110 | 16.2 | 150 | YNd5 | hv | 0 | -9 | 9 | 0 | 1.5 | FALSE
25 MVA 110/10 kV | 0.07 | 14 | 0.41 | 25 | 10 | 110 | 12 | 150 | YNd5 | hv | 0 | -9 | 9 | 0 | 1.5 | FALSE
0.25 MVA 20/0.4 kV | 0.32 | 0.8 | 1.44 | 0.25 | 0.4 | 20 | 6 | 150 | Yzn5 | hv | 0 | -2 | 2 | 0 | 2.5 | FALSE
0.4 MVA 20/0.4 kV | 0.3375 | 1.35 | 1.425 | 0.4 | 0.4 | 20 | 6 | 150 | Dyn5 | hv | 0 | -2 | 2 | 0 | 2.5 | FALSE
0.63 MVA 20/0.4 kV | 0.2619 | 1.65 | 1.206 | 0.63 | 0.4 | 20 | 6 | 150 | Dyn5 | hv | 0 | -2 | 2 | 0 | 2.5 | FALSE
0.25 MVA 10/0.4 kV | 0.24 | 0.6 | 1.2 | 0.25 | 0.4 | 10 | 4 | 150 | Dyn5 | hv | 0 | -2 | 2 | 0 | 2.5 | FALSE
0.4 MVA 10/0.4 kV | 0.2375 | 0.95 | 1.325 | 0.4 | 0.4 | 10 | 4 | 150 | Dyn5 | hv | 0 | -2 | 2 | 0 | 2.5 | FALSE
0.63 MVA 10/0.4 kV | 0.1873 | 1.18 | 1.0794 | 0.63 | 0.4 | 10 | 4 | 150 | Dyn5 | hv | 0 | -2 | 2 | 0 | 2.5 | FALSE

## trafo3w_std_types
| sn_hv_mva | sn_mv_mva | sn_lv_mva | vn_hv_kv | vn_mv_kv | vn_lv_kv | vk_hv_percent | vk_mv_percent | vk_lv_percent | vkr_hv_percent | vkr_mv_percent | vkr_lv_percent | pfe_kw | i0_percent | shift_mv_degree | shift_lv_degree | vector_group | tap_side | tap_neutral | tap_min | tap_max | tap_step_percent
63/25/38 MVA 110/20/10 kV | 63 | 25 | 38 | 110 | 20 | 10 | 10.4 | 10.4 | 10.4 | 0.28 | 0.32 | 0.35 | 35 | 0.89 | 0 | 0 | YN0yn0yn0 | hv | 0 | -10 | 10 | 1.2
63/25/38 MVA 110/10/10 kV | 63 | 25 | 38 | 110 | 10 | 10 | 10.4 | 10.4 | 10.4 | 0.28 | 0.32 | 0.35 | 35 | 0.89 | 0 | 0 | YN0yn0yn0 | hv | 0 | -10 | 10 | 1.2

## fuse_std_types
| fuse_type | i_rated_a | t_avg | t_min | t_total | x_avg | x_min | x_total
HV 100A | HV 100A | 100 | 0 | [10.0, 3.64, 0.854, 0.281, 0.1, 0.0531, 0.022, 0.01] | [10.0, 4.267, 1.21, 0.403, 0.1, 0.058, 0.022, 0.01] | 0 | [300.0, 350.0, 450.0, 550.0, 700.0, 850.0, 1200.0, 1752.0] | [600.0, 700.0, 900.0, 1150.0, 1665.0, 2000.0, 3000.0, 4313.0]
HV 10A | HV 10A | 10 | 0 | [10.0, 1675.0, 0.344, 0.156, 0.1, 0.0417, 0.0171, 0.01] | [10.0, 1.3, 0.3, 0.155, 0.1, 0.0555, 0.023, 0.01] | 0 | [30.0, 32.0, 35.0, 37.0, 39.0, 50.0, 70.0, 88.0] | [60.0, 70.0, 80.0, 87.0, 94.0, 110.0, 150.0, 216.0]
HV 125A | HV 125A | 125 | 0 | [10.0, 1.82, 0.344, 0.1, 0.0467, 0.0269, 0.01] | [10.0, 2.478, 0.426, 0.1, 0.0427, 0.0211, 0.01] | 0 | [375.0, 500.0, 700.0, 925.0, 1200.0, 1500.0, 2341.0] | [750.0, 1000.0, 1500.0, 2200.0, 3000.0, 4000.0, 5765.0]
HV 160A | HV 160A | 160 | 0 | [10.0, 4.15, 1.03, 0.198, 0.1, 0.051, 0.0172, 0.01] | [10.0, 2.3, 0.734, 0.274, 0.1, 0.046, 0.0177, 0.01] | 0 | [480.0, 550.0, 700.0, 1000.0, 1260.0, 1600.0, 2500.0, 3227.0] | [960.0, 1300.0, 1700.0, 2200.0, 2996.0, 4000.0, 6000.0, 7946.0]
HV 16A | HV 16A | 16 | 0 | [10.0, 0.352, 0.164, 0.1, 0.0649, 0.0342, 0.01] | [10.0, 2.34, 0.722, 0.181, 0.1, 0.055, 0.0296, 0.01] | 0 | [48.0, 60.0, 65.0, 71.0, 80.0, 100.0, 162.0] | [96.0, 110.0, 125.0, 150.0, 168.0, 200.0, 250.0, 398.0]
HV 200A | HV 200A | 200 | 0 | [10.0, 4.267, 1.21, 0.403, 0.1, 0.058, 0.022, 0.01] | [10.0, 3.73, 1.654, 0.328, 0.1, 0.0531, 0.019, 0.01] | 0 | [600.0, 700.0, 900.0, 1150.0, 1665.0, 2000.0, 3000.0, 4313.0] | [1200.0, 1500.0, 1800.0, 2700.0, 3960.0, 5000.0, 7500.0, 10620.0]
HV 20A | HV 20A | 20 | 0 | [10.0, 1.3, 0.3, 0.155, 0.1, 0.0555, 0.023, 0.01] | [10.0, 1.3, 0.161, 0.1, 0.0611, 0.0399, 0.0141, 0.01] | 0 | [60.0, 70.0, 80.0, 87.0, 94.0, 110.0, 150.0, 216.0] | [120.0, 150.0, 200.0, 223.0, 260.0, 300.0, 450.0, 532.0]
HV 25A | HV 25A | 25 | 0 | [10.0, 2.512, 0.833, 0.299, 0.1, 0.0372, 0.0223, 0.01] | [10.0, 3.125, 0.597, 0.198, 0.1, 0.0378, 0.022, 0.01] | 0 | [75.0, 82.0, 90.0, 100.0, 124.0, 170.0, 200.0, 289.0] | [150.0, 170.0, 210.0, 250.0, 294.0, 400.0, 500.0, 711.0]
HV 31.5A | HV 31.5A | 31.5 | 0 | [10.0, 2.34, 0.722, 0.181, 0.1, 0.055, 0.0296, 0.01] | [10.0, 2.84, 0.368, 0.164, 0.1, 0.0621, 0.0378, 0.0195, 0.01] | 0 | [95.0, 110.0, 125.0, 150.0, 165.0, 200.0, 250.0, 390.0] | [189.0, 220.0, 300.0, 350.0, 393.0, 450.0, 530.0, 700.0, 960.0]
HV 40A | HV 40A | 40 | 0 | [10.0, 1.3, 0.161, 0.1, 0.0611, 0.0399, 0.0141, 0.01] | [10.0, 2.05, 0.369, 0.198, 0.1, 0.051, 0.0298, 0.01] | 0 | [120.0, 150.0, 200.0, 223.0, 260.0, 300.0, 450.0, 532.0] | [240.0, 300.0, 400.0, 450.0, 530.0, 650.0, 800.0, 1311.0]
HV 50A | HV 50A | 50 | 0 | [10.0, 3.215, 0.597, 0.198, 0.1, 0.0378, 0.022, 0.01] | [10.0, 3.64, 0.854, 0.281, 0.1, 0.0531, 0.022, 0.01] | 0 | [150.0, 170.0, 210.0, 250.0, 294.0, 400.0, 500.0, 711.0] | [300.0, 350.0, 450.0, 550.0, 700.0, 850.0, 1200.0, 1752.0]
HV 6.3A | HV 6.3A | 6.3 | 0 | [10.0, 1.39, 0.344, 0.168, 0.1, 0.056, 0.0263, 0.01] | [10.0, 1.711, 0.516, 0.198, 0.1, 0.0634, 0.0303, 0.01] | 0 | [19.0, 19.5, 20.4, 20.8, 22.0, 25.0, 32.0, 48.0] | [38.0, 40.0, 43.0, 48.0, 53.0, 60.0, 75.0, 118.0]
HV 63A | HV 63A | 63 | 0 | [10.0, 2.84, 0.368, 0.164, 0.1, 0.0621, 0.0378, 0.0195, 0.01] | [10.0, 1.82, 0.344, 0.1, 0.0467, 0.0269, 0.01] | 0 | [189.0, 220.0, 300.0, 350.0, 393.0, 450.0, 530.0, 700.0, 961.0] | [378.0, 500.0, 700.0, 934.0, 1200.0, 1500.0, 2366.0]
HV 80A | HV 80A | 80 | 0 | [10.0, 2.05, 0.369, 0.198, 0.1, 0.051, 0.0298, 0.01] | [10.0, 4.15, 1.03, 0.198, 0.1, 0.051, 0.0172, 0.01] | 0 | [240.0, 300.0, 400.0, 450.0, 530.0, 650.0, 800.0, 1311.0] | [480.0, 550.0, 700.0, 1000.0, 1260.0, 1600.0, 2500.0, 3227.0]
Siemens NH-1-100 | Siemens NH-1-100 | 100 | [5400.0, 2000.0, 400.0, 20.0, 1.0, 0.2, 0.012, 0.004] | 0 | 0 | [150.0, 190.0, 250.0, 430.0, 900.0, 1250.0, 2700.0, 3600.0] | 0 | 0
Siemens NH-1-125 | Siemens NH-1-125 | 125 | [4800.0, 120.0, 7.0, 0.1, 0.004] | 0 | 0 | [180.0, 400.0, 740.0, 2000.0, 4250.0] | 0 | 0
Siemens NH-1-16 | Siemens NH-1-16 | 16 | [4000.0, 400.0, 2.0, 0.1, 0.04, 0.01] | 0 | 0 | [26.0, 35.0, 75.0, 150.0, 200.0, 300.0] | 0 | 0
Siemens NH-1-160 | Siemens NH-1-160 | 160 | [4800.0, 120.0, 7.0, 0.1, 0.004] | 0 | 0 | [210.0, 500.0, 900.0, 2300.0, 5000.0] | 0 | 0
Siemens NH-1-25 | Siemens NH-1-25 | 25 | [4000.0, 1000.0, 10.0, 0.2, 0.02, 0.01] | 0 | 0 | [40.0, 50.0, 100.0, 210.0, 400.0, 500.0] | 0 | 0
Siemens NH-1-50 | Siemens NH-1-50 | 50 | [4000.0, 40.0, 4.0, 1.0, 0.02, 0.01] | 0 | 0 | [86.0, 200.0, 300.0, 400.0, 1000.0, 1280.0] | 0 | 0
Siemens NH-1-63 | Siemens NH-1-63 | 63 | [4000.0, 100.0, 10.0, 2.0, 0.04, 0.01] | 0 | 0 | [100.0, 200.0, 300.0, 400.0, 1000.0, 1500.0] | 0 | 0
Siemens NH-1-80 | Siemens NH-1-80 | 80 | [4800.0, 120.0, 7.0, 0.1, 0.01] | 0 | 0 | [150.58, 250.0, 450.0, 1150.0, 2470.0] | 0 | 0
Siemens NH-2-1000 | Siemens NH-2-1000 | 1000 | [4800.0, 120.0, 7.0, 0.1, 0.004] | 0 | 0 | [1900.0, 3500.0, 8400.0, 24000.0, 52000.0] | 0 | 0
Siemens NH-2-200 | Siemens NH-2-200 | 200 | [4800.0, 120.0, 7.0, 0.1, 0.004] | 0 | 0 | [280.0, 650.0, 1200.0, 3000.0, 7000.0] | 0 | 0
Siemens NH-2-224 | Siemens NH-2-224 | 224 | [4800.0, 120.0, 7.0, 0.2, 0.04, 0.004] | 0 | 0 | [400.0, 750.0, 1453.0, 3025.0, 4315.0, 7600.0] | 0 | 0
Siemens NH-2-250 | Siemens NH-2-250 | 250 | [4800.0, 120.0, 7.0, 0.1, 0.004] | 0 | 0 | [450.0, 800.0, 1650.0, 4000.0, 8500.0] | 0 | 0
Siemens NH-2-315 | Siemens NH-2-315 | 315 | [4800.0, 120.0, 7.0, 0.1, 0.004] | 0 | 0 | [550.0, 920.0, 1900.0, 5000.0, 11000.0] | 0 | 0
Siemens NH-2-355 | Siemens NH-2-355 | 355 | [4800.0, 120.0, 6.0, 0.1, 0.004] | 0 | 0 | [650.0, 1116.27, 2350.0, 5840.0, 12790.0] | 0 | 0
Siemens NH-2-400 | Siemens NH-2-400 | 400 | [4800.0, 120.0, 7.0, 0.1, 0.004] | 0 | 0 | [720.0, 1350.0, 2800.0, 6500.0, 15000.0] | 0 | 0
Siemens NH-2-425 | Siemens NH-2-425 | 425 | [4800.0, 120.0, 7.0, 0.1, 0.004] | 0 | 0 | [850.0, 1500.0, 3050.0, 7500.0, 16500.0] | 0 | 0
Siemens NH-2-630 | Siemens NH-2-630 | 630 | [4800.0, 120.0, 7.0, 0.1, 0.004] | 0 | 0 | [1200.0, 2000.0, 4800.0, 12000.0, 26000.0] | 0 | 0

## dtypes
| element | column | dtype
0 | bus | name | object
1 | bus | vn_kv | float64
2 | bus | type | object
3 | bus | zone | object
4 | bus | in_service | bool
5 | load | name | object
6 | load | bus | uint32
7 | load | p_mw | float64
8 | load | q_mvar | float64
9 | load | const_z_percent | float64
10 | load | const_i_percent | float64
11 | load | sn_mva | float64
12 | load | scaling | float64
13 | load | in_service | bool
14 | load | type | object
15 | ext_grid | name | object
16 | ext_grid | bus | uint32
17 | ext_grid | vm_pu | float64
18 | ext_grid | va_degree | float64
19 | ext_grid | slack_weight | float64
20 | ext_grid | in_service | bool
21 | line | name | object
22 | line | std_type | object
23 | line | from_bus | uint32
24 | line | to_bus | uint32
25 | line | length_km | float64
26 | line | r_ohm_per_km | float64
27 | line | x_ohm_per_km | float64
28 | line | c_nf_per_km | float64
29 | line | g_us_per_km | float64
30 | line | max_i_ka | float64
31 | line | df | float64
32 | line | parallel | uint32
33 | line | type | object
34 | line | in_service | bool
35 | trafo | name | object
36 | trafo | std_type | object
37 | trafo | hv_bus | uint32
38 | trafo | lv_bus | uint32
39 | trafo | sn_mva | float64
40 | trafo | vn_hv_kv | float64
41 | trafo | vn_lv_kv | float64
42 | trafo | vk_percent | float64
43 | trafo | vkr_percent | float64
44 | trafo | pfe_kw | float64
45 | trafo | i0_percent | float64
46 | trafo | shift_degree | float64
47 | trafo | tap_side | object
48 | trafo | tap_neutral | int32
49 | trafo | tap_min | int32
50 | trafo | tap_max | int32
51 | trafo | tap_step_percent | float64
52 | trafo | tap_step_degree | float64
53 | trafo | tap_pos | int32
54 | trafo | tap_phase_shifter | bool
55 | trafo | parallel | uint32
56 | trafo | df | float64
57 | trafo | in_service | bool
58 | line_geodata | coords | object
59 | bus_geodata | x | float64
60 | bus_geodata | y | float64
61 | bus_geodata | coords | object

## parameters
| version | format_version | converged | OPF_converged | name | f_hz | sn_mva
0 | 2.14.6 | 2.14.0 | FALSE | FALSE |  | 50 | 1