## bus
| name | vn_kv | type | zone | in_service
0 | bus_LV_6191-1_0_6_node_0 | 0.4 | n |  | TRUE
1 | bus_LV_6191-1_0_6_node_1 | 0.4 | n |  | TRUE
2 | bus_LV_6191-1_0_6_node_2 | 0.4 | n |  | TRUE
3 | bus_LV_6191-1_0_6_node_3 | 0.4 | n |  | TRUE
4 | bus_LV_6191-1_0_6_node_4 | 0.4 | n |  | TRUE
5 | bus_LV_6191-1_0_6_node_5 | 0.4 | n |  | TRUE
6 | bus_LV_6191-1_0_6_node_15 | 0.4 | n |  | TRUE
7 | bus_LV_6191-1_0_6_node_11 | 0.4 | n |  | TRUE
8 | bus_LV_6191-1_0_6_node_6 | 0.4 | n |  | TRUE
9 | bus_LV_6191-1_0_6_node_26 | 0.4 | n |  | TRUE
10 | bus_LV_6191-1_0_6_node_8 | 0.4 | n |  | TRUE
11 | bus_LV_6191-1_0_6_node_22 | 0.4 | n |  | TRUE
12 | bus_LV_6191-1_0_6_node_7 | 0.4 | n |  | TRUE
13 | bus_LV_6191-1_0_6_node_21 | 0.4 | n |  | TRUE
14 | bus_LV_6191-1_0_6_node_9 | 0.4 | n |  | TRUE
15 | bus_LV_6191-1_0_6_node_10 | 0.4 | n |  | TRUE
16 | bus_LV_6191-1_0_6_node_23 | 0.4 | n |  | TRUE
17 | bus_LV_6191-1_0_6_node_31 | 0.4 | n |  | TRUE
18 | bus_LV_6191-1_0_6_node_118 | 0.4 | n |  | TRUE
19 | bus_LV_6191-1_0_6_node_119 | 0.4 | n |  | TRUE
20 | bus_LV_6191-1_0_6_node_12 | 0.4 | n |  | TRUE
21 | bus_LV_6191-1_0_6_node_13 | 0.4 | n |  | TRUE
22 | bus_LV_6191-1_0_6_node_14 | 0.4 | n |  | TRUE
23 | bus_LV_6191-1_0_6_node_129 | 0.4 | n |  | TRUE
24 | bus_LV_6191-1_0_6_node_30 | 0.4 | n |  | TRUE
25 | bus_LV_6191-1_0_6_node_58 | 0.4 | n |  | TRUE
26 | bus_LV_6191-1_0_6_node_28 | 0.4 | n |  | TRUE
27 | bus_LV_6191-1_0_6_node_29 | 0.4 | n |  | TRUE
28 | bus_LV_6191-1_0_6_node_59 | 0.4 | n |  | TRUE
29 | bus_LV_6191-1_0_6_node_54 | 0.4 | n |  | TRUE
30 | bus_LV_6191-1_0_6_node_27 | 0.4 | n |  | TRUE
31 | bus_LV_6191-1_0_6_node_16 | 0.4 | n |  | TRUE
32 | bus_LV_6191-1_0_6_node_17 | 0.4 | n |  | TRUE
33 | bus_LV_6191-1_0_6_node_18 | 0.4 | n |  | TRUE
34 | bus_LV_6191-1_0_6_node_19 | 0.4 | n |  | TRUE
35 | bus_LV_6191-1_0_6_node_20 | 0.4 | n |  | TRUE
36 | bus_LV_6191-1_0_6_node_24 | 0.4 | n |  | TRUE
37 | bus_LV_6191-1_0_6_node_101 | 0.4 | n |  | TRUE
38 | bus_LV_6191-1_0_6_node_25 | 0.4 | n |  | TRUE
39 | bus_LV_6191-1_0_6_node_104 | 0.4 | n |  | TRUE
40 | bus_LV_6191-1_0_6_node_48 | 0.4 | n |  | TRUE
41 | bus_LV_6191-1_0_6_node_130 | 0.4 | n |  | TRUE
42 | bus_LV_6191-1_0_6_node_32 | 0.4 | n |  | TRUE
43 | bus_LV_6191-1_0_6_node_33 | 0.4 | n |  | TRUE
44 | bus_LV_6191-1_0_6_node_34 | 0.4 | n |  | TRUE
45 | bus_LV_6191-1_0_6_node_35 | 0.4 | n |  | TRUE
46 | bus_LV_6191-1_0_6_node_36 | 0.4 | n |  | TRUE
47 | bus_LV_6191-1_0_6_node_102 | 0.4 | n |  | TRUE
48 | bus_LV_6191-1_0_6_node_78 | 0.4 | n |  | TRUE
49 | bus_LV_6191-1_0_6_node_37 | 0.4 | n |  | TRUE
50 | bus_LV_6191-1_0_6_node_93 | 0.4 | n |  | TRUE
51 | bus_LV_6191-1_0_6_node_80 | 0.4 | n |  | TRUE
52 | bus_LV_6191-1_0_6_node_76 | 0.4 | n |  | TRUE
53 | bus_LV_6191-1_0_6_node_38 | 0.4 | n |  | TRUE
54 | bus_LV_6191-1_0_6_node_39 | 0.4 | n |  | TRUE
55 | bus_LV_6191-1_0_6_node_40 | 0.4 | n |  | TRUE
56 | bus_LV_6191-1_0_6_node_41 | 0.4 | n |  | TRUE
57 | bus_LV_6191-1_0_6_node_42 | 0.4 | n |  | TRUE
58 | bus_LV_6191-1_0_6_node_87 | 0.4 | n |  | TRUE
59 | bus_LV_6191-1_0_6_node_84 | 0.4 | n |  | TRUE
60 | bus_LV_6191-1_0_6_node_43 | 0.4 | n |  | TRUE
61 | bus_LV_6191-1_0_6_node_44 | 0.4 | n |  | TRUE
62 | bus_LV_6191-1_0_6_node_49 | 0.4 | n |  | TRUE
63 | bus_LV_6191-1_0_6_node_50 | 0.4 | n |  | TRUE
64 | bus_LV_6191-1_0_6_node_45 | 0.4 | n |  | TRUE
65 | bus_LV_6191-1_0_6_node_46 | 0.4 | n |  | TRUE
66 | bus_LV_6191-1_0_6_node_47 | 0.4 | n |  | TRUE
67 | bus_LV_6191-1_0_6_node_100 | 0.4 | n |  | TRUE
68 | bus_LV_6191-1_0_6_node_85 | 0.4 | n |  | TRUE
69 | bus_LV_6191-1_0_6_node_57 | 0.4 | n |  | TRUE
70 | bus_LV_6191-1_0_6_node_53 | 0.4 | n |  | TRUE
71 | bus_LV_6191-1_0_6_node_51 | 0.4 | n |  | TRUE
72 | bus_LV_6191-1_0_6_node_52 | 0.4 | n |  | TRUE
73 | bus_LV_6191-1_0_6_node_55 | 0.4 | n |  | TRUE
74 | bus_LV_6191-1_0_6_node_56 | 0.4 | n |  | TRUE
75 | bus_LV_6191-1_0_6_node_60 | 0.4 | n |  | TRUE
76 | bus_LV_6191-1_0_6_node_61 | 0.4 | n |  | TRUE
77 | bus_LV_6191-1_0_6_node_62 | 0.4 | n |  | TRUE
78 | bus_LV_6191-1_0_6_node_63 | 0.4 | n |  | TRUE
79 | bus_LV_6191-1_0_6_node_64 | 0.4 | n |  | TRUE
80 | bus_LV_6191-1_0_6_node_107 | 0.4 | n |  | TRUE
81 | bus_LV_6191-1_0_6_node_127 | 0.4 | n |  | TRUE
82 | bus_LV_6191-1_0_6_node_69 | 0.4 | n |  | TRUE
83 | bus_LV_6191-1_0_6_node_103 | 0.4 | n |  | TRUE
84 | bus_LV_6191-1_0_6_node_65 | 0.4 | n |  | TRUE
85 | bus_LV_6191-1_0_6_node_66 | 0.4 | n |  | TRUE
86 | bus_LV_6191-1_0_6_node_67 | 0.4 | n |  | TRUE
87 | bus_LV_6191-1_0_6_node_68 | 0.4 | n |  | TRUE
88 | bus_LV_6191-1_0_6_node_70 | 0.4 | n |  | TRUE
89 | bus_LV_6191-1_0_6_node_71 | 0.4 | n |  | TRUE
90 | bus_LV_6191-1_0_6_node_72 | 0.4 | n |  | TRUE
91 | bus_LV_6191-1_0_6_node_73 | 0.4 | n |  | TRUE
92 | bus_LV_6191-1_0_6_node_74 | 0.4 | n |  | TRUE
93 | bus_LV_6191-1_0_6_node_75 | 0.4 | n |  | TRUE
94 | bus_LV_6191-1_0_6_node_99 | 0.4 | n |  | TRUE
95 | bus_LV_6191-1_0_6_node_92 | 0.4 | n |  | TRUE
96 | bus_LV_6191-1_0_6_node_109 | 0.4 | n |  | TRUE
97 | bus_LV_6191-1_0_6_node_105 | 0.4 | n |  | TRUE
98 | bus_LV_6191-1_0_6_node_90 | 0.4 | n |  | TRUE
99 | bus_LV_6191-1_0_6_node_108 | 0.4 | n |  | TRUE
100 | bus_LV_6191-1_0_6_node_77 | 0.4 | n |  | TRUE
101 | bus_LV_6191-1_0_6_node_79 | 0.4 | n |  | TRUE
102 | bus_LV_6191-1_0_6_node_81 | 0.4 | n |  | TRUE
103 | bus_LV_6191-1_0_6_node_97 | 0.4 | n |  | TRUE
104 | bus_LV_6191-1_0_6_node_95 | 0.4 | n |  | TRUE
105 | bus_LV_6191-1_0_6_node_82 | 0.4 | n |  | TRUE
106 | bus_LV_6191-1_0_6_node_83 | 0.4 | n |  | TRUE
107 | bus_LV_6191-1_0_6_node_86 | 0.4 | n |  | TRUE
108 | bus_LV_6191-1_0_6_node_88 | 0.4 | n |  | TRUE
109 | bus_LV_6191-1_0_6_node_98 | 0.4 | n |  | TRUE
110 | bus_LV_6191-1_0_6_node_96 | 0.4 | n |  | TRUE
111 | bus_LV_6191-1_0_6_node_89 | 0.4 | n |  | TRUE
112 | bus_LV_6191-1_0_6_node_91 | 0.4 | n |  | TRUE
113 | bus_LV_6191-1_0_6_node_94 | 0.4 | n |  | TRUE
114 | bus_LV_6191-1_0_6_node_106 | 0.4 | n |  | TRUE
115 | bus_LV_6191-1_0_6_node_115 | 0.4 | n |  | TRUE
116 | bus_LV_6191-1_0_6_node_116 | 0.4 | n |  | TRUE
117 | bus_LV_6191-1_0_6_node_123 | 0.4 | n |  | TRUE
118 | bus_LV_6191-1_0_6_node_124 | 0.4 | n |  | TRUE
119 | bus_LV_6191-1_0_6_node_114 | 0.4 | n |  | TRUE
120 | bus_LV_6191-1_0_6_node_113 | 0.4 | n |  | TRUE
121 | bus_LV_6191-1_0_6_node_120 | 0.4 | n |  | TRUE
122 | bus_LV_6191-1_0_6_node_121 | 0.4 | n |  | TRUE
123 | bus_LV_6191-1_0_6_node_122 | 0.4 | n |  | TRUE
124 | bus_LV_6191-1_0_6_node_117 | 0.4 | n |  | TRUE
125 | bus_LV_6191-1_0_6_node_126 | 0.4 | n |  | TRUE
126 | bus_LV_6191-1_0_6_node_128 | 0.4 | n |  | TRUE
127 | bus_LV_6191-1_0_6_node_110 | 0.4 | n |  | TRUE
128 | bus_LV_6191-1_0_6_node_112 | 0.4 | n |  | TRUE
129 | bus_MV_108_0_node_0 | 20 | n |  | TRUE

## load
| name | bus | p_mw | q_mvar | const_z_percent | const_i_percent | sn_mva | scaling | in_service | type
0 | LV_6191-1_0_6_load_0 | 0 | 0.0038433 | 0.00096321 | 0 | 0 |  | 1 | TRUE | wye
1 | LV_6191-1_0_6_load_1 | 1 | 0.0079276 | 0.0019868 | 0 | 0 |  | 1 | TRUE | wye
2 | LV_6191-1_0_6_load_3 | 3 | 0.0037079 | 0.00092929 | 0 | 0 |  | 1 | TRUE | wye
3 | LV_6191-1_0_6_load_15 | 6 | 0.0029838 | 0.00074781 | 0 | 0 |  | 1 | TRUE | wye
4 | LV_6191-1_0_6_load_11 | 7 | 0.0040575 | 0.0010169 | 0 | 0 |  | 1 | TRUE | wye
5 | LV_6191-1_0_6_load_26 | 9 | 0.0020101 | 0.00050378 | 0 | 0 |  | 1 | TRUE | wye
6 | LV_6191-1_0_6_load_22 | 11 | 0.0062437 | 0.0015648 | 0 | 0 |  | 1 | TRUE | wye
7 | LV_6191-1_0_6_load_7 | 12 | 0.0055557 | 0.0013924 | 0 | 0 |  | 1 | TRUE | wye
8 | LV_6191-1_0_6_load_21 | 13 | 0.0070999 | 0.0017794 | 0 | 0 |  | 1 | TRUE | wye
9 | LV_6191-1_0_6_load_9 | 14 | 0.0049867 | 0.0012498 | 0 | 0 |  | 1 | TRUE | wye
10 | LV_6191-1_0_6_load_23 | 16 | 0.005438 | 0.0013629 | 0 | 0 |  | 1 | TRUE | wye
11 | LV_6191-1_0_6_load_31 | 17 | 0.0050814 | 0.0012735 | 0 | 0 |  | 1 | TRUE | wye
12 | LV_6191-1_0_6_load_118 | 18 | 0.0048152 | 0.0012068 | 0 | 0 |  | 1 | TRUE | wye
13 | LV_6191-1_0_6_load_119 | 19 | 0.0025582 | 0.00064115 | 0 | 0 |  | 1 | TRUE | wye
14 | LV_6191-1_0_6_load_14 | 22 | 0.0071909 | 0.0018022 | 0 | 0 |  | 1 | TRUE | wye
15 | LV_6191-1_0_6_load_129 | 23 | 0.0041773 | 0.0010469 | 0 | 0 |  | 1 | TRUE | wye
16 | LV_6191-1_0_6_load_28 | 26 | 0.0019177 | 0.00048063 | 0 | 0 |  | 1 | TRUE | wye
17 | LV_6191-1_0_6_load_29 | 27 | 0.004751 | 0.0011907 | 0 | 0 |  | 1 | TRUE | wye
18 | LV_6191-1_0_6_load_59 | 28 | 0.0019202 | 0.00048125 | 0 | 0 |  | 1 | TRUE | wye
19 | LV_6191-1_0_6_load_16 | 31 | 0.0042334 | 0.001061 | 0 | 0 |  | 1 | TRUE | wye
20 | LV_6191-1_0_6_load_17 | 32 | 0.0075756 | 0.0018986 | 0 | 0 |  | 1 | TRUE | wye
21 | LV_6191-1_0_6_load_19 | 34 | 0.0035678 | 0.00089418 | 0 | 0 |  | 1 | TRUE | wye
22 | LV_6191-1_0_6_load_20 | 35 | 0.0060414 | 0.0015141 | 0 | 0 |  | 1 | TRUE | wye
23 | LV_6191-1_0_6_load_24 | 36 | 0.0067335 | 0.0016876 | 0 | 0 |  | 1 | TRUE | wye
24 | LV_6191-1_0_6_load_25 | 38 | 0.0040523 | 0.0010156 | 0 | 0 |  | 1 | TRUE | wye
25 | LV_6191-1_0_6_load_104 | 39 | 0.008262 | 0.0020706 | 0 | 0 |  | 1 | TRUE | wye
26 | LV_6191-1_0_6_load_130 | 41 | 0.0036172 | 0.00090655 | 0 | 0 |  | 1 | TRUE | wye
27 | LV_6191-1_0_6_load_32 | 42 | 0.0068199 | 0.0017092 | 0 | 0 |  | 1 | TRUE | wye
28 | LV_6191-1_0_6_load_33 | 43 | 0.011099 | 0.0027817 | 0 | 0 |  | 1 | TRUE | wye
29 | LV_6191-1_0_6_load_34 | 44 | 0.0020989 | 0.00052604 | 0 | 0 |  | 1 | TRUE | wye
30 | LV_6191-1_0_6_load_36 | 46 | 0.0041808 | 0.0010478 | 0 | 0 |  | 1 | TRUE | wye
31 | LV_6191-1_0_6_load_102 | 47 | 0.0019818 | 0.00049669 | 0 | 0 |  | 1 | TRUE | wye
32 | LV_6191-1_0_6_load_37 | 49 | 0.0065789 | 0.0016488 | 0 | 0 |  | 1 | TRUE | wye
33 | LV_6191-1_0_6_load_93 | 50 | 0.0033636 | 0.00084301 | 0 | 0 |  | 1 | TRUE | wye
34 | LV_6191-1_0_6_load_80 | 51 | 0.0086816 | 0.0021758 | 0 | 0 |  | 1 | TRUE | wye
35 | LV_6191-1_0_6_load_76 | 52 | 0.0055133 | 0.0013818 | 0 | 0 |  | 1 | TRUE | wye
36 | LV_6191-1_0_6_load_38 | 53 | 0.0068628 | 0.00172 | 0 | 0 |  | 1 | TRUE | wye
37 | LV_6191-1_0_6_load_39 | 54 | 0.0042015 | 0.001053 | 0 | 0 |  | 1 | TRUE | wye
38 | LV_6191-1_0_6_load_40 | 55 | 0.007922 | 0.0019855 | 0 | 0 |  | 1 | TRUE | wye
39 | LV_6191-1_0_6_load_42 | 57 | 0.0045769 | 0.0011471 | 0 | 0 |  | 1 | TRUE | wye
40 | LV_6191-1_0_6_load_87 | 58 | 0.0051953 | 0.0013021 | 0 | 0 |  | 1 | TRUE | wye
41 | LV_6191-1_0_6_load_43 | 60 | 0.0023761 | 0.00059551 | 0 | 0 |  | 1 | TRUE | wye
42 | LV_6191-1_0_6_load_44 | 61 | 0.0023326 | 0.00058461 | 0 | 0 |  | 1 | TRUE | wye
43 | LV_6191-1_0_6_load_49 | 62 | 0.0026629 | 0.0006674 | 0 | 0 |  | 1 | TRUE | wye
44 | LV_6191-1_0_6_load_50 | 63 | 0.0028939 | 0.00072527 | 0 | 0 |  | 1 | TRUE | wye
45 | LV_6191-1_0_6_load_45 | 64 | 0.004767 | 0.0011947 | 0 | 0 |  | 1 | TRUE | wye
46 | LV_6191-1_0_6_load_46 | 65 | 0.0051992 | 0.001303 | 0 | 0 |  | 1 | TRUE | wye
47 | LV_6191-1_0_6_load_47 | 66 | 0.0090023 | 0.0022562 | 0 | 0 |  | 1 | TRUE | wye
48 | LV_6191-1_0_6_load_100 | 67 | 0.0069252 | 0.0017356 | 0 | 0 |  | 1 | TRUE | wye
49 | LV_6191-1_0_6_load_85 | 68 | 0.0092189 | 0.0023105 | 0 | 0 |  | 1 | TRUE | wye
50 | LV_6191-1_0_6_load_57 | 69 | 0.0045702 | 0.0011454 | 0 | 0 |  | 1 | TRUE | wye
51 | LV_6191-1_0_6_load_51 | 71 | 0.0021501 | 0.00053886 | 0 | 0 |  | 1 | TRUE | wye
52 | LV_6191-1_0_6_load_55 | 73 | 0.00165 | 0.00041353 | 0 | 0 |  | 1 | TRUE | wye
53 | LV_6191-1_0_6_load_56 | 74 | 0.0024324 | 0.00060962 | 0 | 0 |  | 1 | TRUE | wye
54 | LV_6191-1_0_6_load_60 | 75 | 0.0025408 | 0.00063678 | 0 | 0 |  | 1 | TRUE | wye
55 | LV_6191-1_0_6_load_61 | 76 | 0.0036343 | 0.00091083 | 0 | 0 |  | 1 | TRUE | wye
56 | LV_6191-1_0_6_load_63 | 78 | 0.0022156 | 0.00055528 | 0 | 0 |  | 1 | TRUE | wye
57 | LV_6191-1_0_6_load_64 | 79 | 0.0055087 | 0.0013806 | 0 | 0 |  | 1 | TRUE | wye
58 | LV_6191-1_0_6_load_107 | 80 | 0.005969 | 0.001496 | 0 | 0 |  | 1 | TRUE | wye
59 | LV_6191-1_0_6_load_127 | 81 | 0.0029619 | 0.00074232 | 0 | 0 |  | 1 | TRUE | wye
60 | LV_6191-1_0_6_load_69 | 82 | 0.017864 | 0.0044771 | 0 | 0 |  | 1 | TRUE | wye
61 | LV_6191-1_0_6_load_103 | 83 | 0.0026318 | 0.0006596 | 0 | 0 |  | 1 | TRUE | wye
62 | LV_6191-1_0_6_load_65 | 84 | 0.014077 | 0.0035279 | 0 | 0 |  | 1 | TRUE | wye
63 | LV_6191-1_0_6_load_68 | 87 | 0.0086224 | 0.002161 | 0 | 0 |  | 1 | TRUE | wye
64 | LV_6191-1_0_6_load_70 | 88 | 0.0099685 | 0.0024983 | 0 | 0 |  | 1 | TRUE | wye
65 | LV_6191-1_0_6_load_71 | 89 | 0.0094381 | 0.0023654 | 0 | 0 |  | 1 | TRUE | wye
66 | LV_6191-1_0_6_load_72 | 90 | 0.0026499 | 0.00066413 | 0 | 0 |  | 1 | TRUE | wye
67 | LV_6191-1_0_6_load_73 | 91 | 0.0052322 | 0.0013113 | 0 | 0 |  | 1 | TRUE | wye
68 | LV_6191-1_0_6_load_75 | 93 | 0.0045233 | 0.0011336 | 0 | 0 |  | 1 | TRUE | wye
69 | LV_6191-1_0_6_load_99 | 94 | 0.0025767 | 0.00064579 | 0 | 0 |  | 1 | TRUE | wye
70 | LV_6191-1_0_6_load_92 | 95 | 0.0059254 | 0.0014851 | 0 | 0 |  | 1 | TRUE | wye
71 | LV_6191-1_0_6_load_109 | 96 | 0.0057072 | 0.0014304 | 0 | 0 |  | 1 | TRUE | wye
72 | LV_6191-1_0_6_load_105 | 97 | 0.0054704 | 0.001371 | 0 | 0 |  | 1 | TRUE | wye
73 | LV_6191-1_0_6_load_90 | 98 | 0.0056413 | 0.0014139 | 0 | 0 |  | 1 | TRUE | wye
74 | LV_6191-1_0_6_load_108 | 99 | 0.0020491 | 0.00051355 | 0 | 0 |  | 1 | TRUE | wye
75 | LV_6191-1_0_6_load_77 | 100 | 0.0048687 | 0.0012202 | 0 | 0 |  | 1 | TRUE | wye
76 | LV_6191-1_0_6_load_79 | 101 | 0.0064917 | 0.001627 | 0 | 0 |  | 1 | TRUE | wye
77 | LV_6191-1_0_6_load_81 | 102 | 0.0042062 | 0.0010542 | 0 | 0 |  | 1 | TRUE | wye
78 | LV_6191-1_0_6_load_95 | 104 | 0.007711 | 0.0019326 | 0 | 0 |  | 1 | TRUE | wye
79 | LV_6191-1_0_6_load_82 | 105 | 0.0045315 | 0.0011357 | 0 | 0 |  | 1 | TRUE | wye
80 | LV_6191-1_0_6_load_83 | 106 | 0.0081104 | 0.0020326 | 0 | 0 |  | 1 | TRUE | wye
81 | LV_6191-1_0_6_load_86 | 107 | 0.0045473 | 0.0011397 | 0 | 0 |  | 1 | TRUE | wye
82 | LV_6191-1_0_6_load_88 | 108 | 0.0035744 | 0.00089583 | 0 | 0 |  | 1 | TRUE | wye
83 | LV_6191-1_0_6_load_98 | 109 | 0.0064259 | 0.0016105 | 0 | 0 |  | 1 | TRUE | wye
84 | LV_6191-1_0_6_load_89 | 111 | 0.0042986 | 0.0010773 | 0 | 0 |  | 1 | TRUE | wye
85 | LV_6191-1_0_6_load_91 | 112 | 0.0024161 | 0.00060552 | 0 | 0 |  | 1 | TRUE | wye
86 | LV_6191-1_0_6_load_94 | 113 | 0.0050542 | 0.0012667 | 0 | 0 |  | 1 | TRUE | wye
87 | LV_6191-1_0_6_load_106 | 114 | 0.0024149 | 0.00060524 | 0 | 0 |  | 1 | TRUE | wye
88 | LV_6191-1_0_6_load_115 | 115 | 0.0011659 | 0.00029221 | 0 | 0 |  | 1 | TRUE | wye
89 | LV_6191-1_0_6_load_116 | 116 | 0.0016092 | 0.00040331 | 0 | 0 |  | 1 | TRUE | wye
90 | LV_6191-1_0_6_load_123 | 117 | 0.0052866 | 0.0013249 | 0 | 0 |  | 1 | TRUE | wye
91 | LV_6191-1_0_6_load_114 | 119 | 0.010913 | 0.0027349 | 0 | 0 |  | 1 | TRUE | wye
92 | LV_6191-1_0_6_load_113 | 120 | 0.013293 | 0.0033316 | 0 | 0 |  | 1 | TRUE | wye
93 | LV_6191-1_0_6_load_120 | 121 | 0.0028555 | 0.00071565 | 0 | 0 |  | 1 | TRUE | wye
94 | LV_6191-1_0_6_load_121 | 122 | 0.0025387 | 0.00063626 | 0 | 0 |  | 1 | TRUE | wye
95 | LV_6191-1_0_6_load_122 | 123 | 0.0043141 | 0.0010812 | 0 | 0 |  | 1 | TRUE | wye
96 | LV_6191-1_0_6_load_117 | 124 | 0.0071412 | 0.0017898 | 0 | 0 |  | 1 | TRUE | wye
97 | LV_6191-1_0_6_load_128 | 126 | 0.0011413 | 0.00028603 | 0 | 0 |  | 1 | TRUE | wye
98 | LV_6191-1_0_6_load_110 | 127 | 0.0020765 | 0.00052041 | 0 | 0 |  | 1 | TRUE | wye
99 | LV_6191-1_0_6_load_112 | 128 | 0.014235 | 0.0035677 | 0 | 0 |  | 1 | TRUE | wye

## ext_grid
| name | bus | vm_pu | va_degree | slack_weight | in_service
0 |  | 105 | 1 | 0 | 1 | TRUE

## line
| name | std_type | from_bus | to_bus | length_km | r_ohm_per_km | x_ohm_per_km | c_nf_per_km | g_us_per_km | max_i_ka | df | parallel | type | in_service
0 | LV_6191-1_0_6_line_0 |  | 0 | 1 | 0.0022952 | 0.125 | 0.08 | 261 | 0 | 0.364 | 1 | 3 | cs | TRUE
1 | LV_6191-1_0_6_line_1 |  | 0 | 2 | 0.02104 | 0.125 | 0.08 | 261 | 0 | 0.364 | 1 | 3 | cs | TRUE
2 | LV_6191-1_0_6_line_2 |  | 1 | 3 | 0.0090235 | 0.125 | 0.08 | 261 | 0 | 0.364 | 1 | 3 | cs | TRUE
3 | LV_6191-1_0_6_line_3 |  | 2 | 4 | 0.040111 | 0.125 | 0.08 | 261 | 0 | 0.364 | 1 | 3 | cs | TRUE
4 | LV_6191-1_0_6_line_4 |  | 3 | 5 | 0.039471 | 0.125 | 0.08 | 261 | 0 | 0.364 | 1 | 3 | cs | TRUE
5 | LV_6191-1_0_6_line_5 |  | 4 | 6 | 0.024365 | 0.125 | 0.08 | 261 | 0 | 0.364 | 1 | 3 | cs | TRUE
6 | LV_6191-1_0_6_line_6 |  | 4 | 7 | 0.015217 | 0.125 | 0.08 | 261 | 0 | 0.364 | 1 | 1 | cs | TRUE
7 | LV_6191-1_0_6_line_7 |  | 5 | 8 | 0.075749 | 0.125 | 0.08 | 261 | 0 | 0.364 | 1 | 2 | cs | TRUE
8 | LV_6191-1_0_6_line_8 |  | 6 | 9 | 0.043358 | 0.125 | 0.08 | 261 | 0 | 0.364 | 1 | 3 | cs | TRUE
9 | LV_6191-1_0_6_line_9 |  | 8 | 10 | 0.093979 | 0.125 | 0.08 | 261 | 0 | 0.364 | 1 | 1 | cs | TRUE
10 | LV_6191-1_0_6_line_10 |  | 8 | 11 | 0.039745 | 0.125 | 0.08 | 261 | 0 | 0.364 | 1 | 2 | cs | TRUE
11 | LV_6191-1_0_6_line_11 |  | 9 | 30 | 0.023438 | 0.125 | 0.08 | 261 | 0 | 0.364 | 1 | 3 | cs | TRUE
12 | LV_6191-1_0_6_line_12 |  | 10 | 12 | 0.025402 | 0.125 | 0.08 | 261 | 0 | 0.364 | 1 | 1 | cs | TRUE
13 | LV_6191-1_0_6_line_13 |  | 11 | 13 | 0.016399 | 0.125 | 0.08 | 261 | 0 | 0.364 | 1 | 1 | cs | TRUE
14 | LV_6191-1_0_6_line_14 |  | 13 | 16 | 0.015303 | 0.125 | 0.08 | 261 | 0 | 0.364 | 1 | 1 | cs | TRUE
15 | LV_6191-1_0_6_line_15 |  | 14 | 15 | 0.072075 | 0.125 | 0.08 | 261 | 0 | 0.364 | 1 | 1 | cs | TRUE
16 | LV_6191-1_0_6_line_16 |  | 14 | 16 | 0.073137 | 0.125 | 0.08 | 261 | 0 | 0.364 | 1 | 1 | cs | TRUE
17 | LV_6191-1_0_6_line_17 |  | 15 | 17 | 0.0053685 | 0.125 | 0.08 | 261 | 0 | 0.364 | 1 | 1 | cs | TRUE
18 | LV_6191-1_0_6_line_18 |  | 15 | 18 | 0.042962 | 0.125 | 0.08 | 261 | 0 | 0.364 | 1 | 1 | cs | TRUE
19 | LV_6191-1_0_6_line_19 |  | 18 | 19 | 0.0037899 | 0.125 | 0.08 | 261 | 0 | 0.364 | 1 | 1 | cs | TRUE
20 | LV_6191-1_0_6_line_20 |  | 19 | 121 | 0.013015 | 0.125 | 0.08 | 261 | 0 | 0.364 | 1 | 1 | cs | TRUE
21 | LV_6191-1_0_6_line_21 |  | 20 | 21 | 0.024534 | 0.125 | 0.08 | 261 | 0 | 0.364 | 1 | 3 | cs | TRUE
22 | LV_6191-1_0_6_line_22 |  | 20 | 22 | 0.074752 | 0.125 | 0.08 | 261 | 0 | 0.364 | 1 | 3 | cs | TRUE
23 | LV_6191-1_0_6_line_23 |  | 21 | 23 | 0.022648 | 0.125 | 0.08 | 261 | 0 | 0.364 | 1 | 1 | cs | TRUE
24 | LV_6191-1_0_6_line_24 |  | 21 | 24 | 0.04078 | 0.125 | 0.08 | 261 | 0 | 0.364 | 1 | 3 | cs | TRUE
25 | LV_6191-1_0_6_line_25 |  | 21 | 25 | 0.024918 | 0.125 | 0.08 | 261 | 0 | 0.364 | 1 | 1 | cs | TRUE
26 | LV_6191-1_0_6_line_26 |  | 22 | 26 | 0.01912 | 0.125 | 0.08 | 261 | 0 | 0.364 | 1 | 3 | cs | TRUE
27 | LV_6191-1_0_6_line_27 |  | 24 | 27 | 0.004991 | 0.125 | 0.08 | 261 | 0 | 0.364 | 1 | 3 | cs | TRUE
28 | LV_6191-1_0_6_line_28 |  | 25 | 28 | 0.010498 | 0.125 | 0.08 | 261 | 0 | 0.364 | 1 | 1 | cs | TRUE
29 | LV_6191-1_0_6_line_29 |  | 25 | 29 | 0.004873 | 0.125 | 0.08 | 261 | 0 | 0.364 | 1 | 1 | cs | TRUE
30 | LV_6191-1_0_6_line_30 |  | 26 | 30 | 0.076168 | 0.125 | 0.08 | 261 | 0 | 0.364 | 1 | 3 | cs | TRUE
31 | LV_6191-1_0_6_line_31 |  | 27 | 38 | 0.0010044 | 0.125 | 0.08 | 261 | 0 | 0.364 | 1 | 3 | cs | TRUE
32 | LV_6191-1_0_6_line_32 |  | 29 | 74 | 0.011243 | 0.125 | 0.08 | 261 | 0 | 0.364 | 1 | 1 | cs | TRUE
33 | LV_6191-1_0_6_line_33 |  | 30 | 41 | 0.2714 | 0.125 | 0.08 | 261 | 0 | 0.364 | 1 | 1 | cs | TRUE
34 | LV_6191-1_0_6_line_34 |  | 31 | 32 | 0.00078181 | 0.125 | 0.08 | 261 | 0 | 0.364 | 1 | 1 | cs | TRUE
35 | LV_6191-1_0_6_line_35 |  | 31 | 33 | 0.0146 | 0.125 | 0.08 | 261 | 0 | 0.364 | 1 | 1 | cs | TRUE
36 | LV_6191-1_0_6_line_36 |  | 33 | 34 | 0.040403 | 0.125 | 0.08 | 261 | 0 | 0.364 | 1 | 3 | cs | TRUE
37 | LV_6191-1_0_6_line_37 |  | 33 | 35 | 0.002094 | 0.125 | 0.08 | 261 | 0 | 0.364 | 1 | 3 | cs | TRUE
38 | LV_6191-1_0_6_line_38 |  | 34 | 36 | 0.0080263 | 0.125 | 0.08 | 261 | 0 | 0.364 | 1 | 3 | cs | TRUE
39 | LV_6191-1_0_6_line_39 |  | 35 | 37 | 0.02595 | 0.125 | 0.08 | 261 | 0 | 0.364 | 1 | 3 | cs | TRUE
40 | LV_6191-1_0_6_line_40 |  | 36 | 38 | 0.013919 | 0.125 | 0.08 | 261 | 0 | 0.364 | 1 | 3 | cs | TRUE
41 | LV_6191-1_0_6_line_41 |  | 37 | 39 | 0.044789 | 0.125 | 0.08 | 261 | 0 | 0.364 | 1 | 1 | cs | TRUE
42 | LV_6191-1_0_6_line_42 |  | 37 | 40 | 0.033977 | 0.125 | 0.08 | 261 | 0 | 0.364 | 1 | 3 | cs | TRUE
43 | LV_6191-1_0_6_line_43 |  | 39 | 119 | 0.0089987 | 0.125 | 0.08 | 261 | 0 | 0.364 | 1 | 1 | cs | TRUE
44 | LV_6191-1_0_6_line_44 |  | 40 | 67 | 0.010143 | 0.125 | 0.08 | 261 | 0 | 0.364 | 1 | 3 | cs | TRUE
45 | LV_6191-1_0_6_line_45 |  | 40 | 66 | 0.039203 | 0.125 | 0.08 | 261 | 0 | 0.364 | 1 | 1 | cs | TRUE
46 | LV_6191-1_0_6_line_46 |  | 42 | 43 | 0.019936 | 0.125 | 0.08 | 261 | 0 | 0.364 | 1 | 1 | cs | TRUE
47 | LV_6191-1_0_6_line_47 |  | 42 | 44 | 0.024928 | 0.125 | 0.08 | 261 | 0 | 0.364 | 1 | 1 | cs | TRUE
48 | LV_6191-1_0_6_line_48 |  | 43 | 45 | 0.022558 | 0.125 | 0.08 | 261 | 0 | 0.364 | 1 | 1 | cs | TRUE
49 | LV_6191-1_0_6_line_49 |  | 44 | 46 | 0.015113 | 0.125 | 0.08 | 261 | 0 | 0.364 | 1 | 1 | cs | TRUE
50 | LV_6191-1_0_6_line_50 |  | 45 | 47 | 0.0054258 | 0.125 | 0.08 | 261 | 0 | 0.364 | 1 | 1 | cs | TRUE
51 | LV_6191-1_0_6_line_51 |  | 45 | 48 | 0.030527 | 0.125 | 0.08 | 261 | 0 | 0.364 | 1 | 1 | cs | TRUE
52 | LV_6191-1_0_6_line_52 |  | 46 | 49 | 0.059099 | 0.125 | 0.08 | 261 | 0 | 0.364 | 1 | 1 | cs | TRUE
53 | LV_6191-1_0_6_line_53 |  | 47 | 50 | 0.016556 | 0.125 | 0.08 | 261 | 0 | 0.364 | 1 | 1 | cs | TRUE
54 | LV_6191-1_0_6_line_54 |  | 48 | 51 | 0.011423 | 0.125 | 0.08 | 261 | 0 | 0.364 | 1 | 2 | cs | TRUE
55 | LV_6191-1_0_6_line_55 |  | 48 | 52 | 0.022379 | 0.125 | 0.08 | 261 | 0 | 0.364 | 1 | 1 | cs | TRUE
56 | LV_6191-1_0_6_line_56 |  | 49 | 53 | 0.078773 | 0.125 | 0.08 | 261 | 0 | 0.364 | 1 | 1 | cs | TRUE
57 | LV_6191-1_0_6_line_57 |  | 50 | 112 | 0.013994 | 0.125 | 0.08 | 261 | 0 | 0.364 | 1 | 1 | cs | TRUE
58 | LV_6191-1_0_6_line_58 |  | 51 | 103 | 0.013362 | 0.125 | 0.08 | 261 | 0 | 0.364 | 1 | 3 | cs | TRUE
59 | LV_6191-1_0_6_line_59 |  | 52 | 100 | 0.009314 | 0.125 | 0.08 | 261 | 0 | 0.364 | 1 | 1 | cs | TRUE
60 | LV_6191-1_0_6_line_60 |  | 54 | 55 | 0.017816 | 0.125 | 0.08 | 261 | 0 | 0.364 | 1 | 1 | cs | TRUE
61 | LV_6191-1_0_6_line_61 |  | 54 | 56 | 0.010857 | 0.125 | 0.08 | 261 | 0 | 0.364 | 1 | 1 | cs | TRUE
62 | LV_6191-1_0_6_line_62 |  | 56 | 57 | 0.0054966 | 0.125 | 0.08 | 261 | 0 | 0.364 | 1 | 1 | cs | TRUE
63 | LV_6191-1_0_6_line_63 |  | 57 | 58 | 0.0079838 | 0.125 | 0.08 | 261 | 0 | 0.364 | 1 | 1 | cs | TRUE
64 | LV_6191-1_0_6_line_64 |  | 58 | 59 | 0.016023 | 0.125 | 0.08 | 261 | 0 | 0.364 | 1 | 1 | cs | TRUE
65 | LV_6191-1_0_6_line_65 |  | 59 | 107 | 0.023982 | 0.125 | 0.08 | 261 | 0 | 0.364 | 1 | 1 | cs | TRUE
66 | LV_6191-1_0_6_line_66 |  | 59 | 108 | 0.01669 | 0.125 | 0.08 | 261 | 0 | 0.364 | 1 | 3 | cs | TRUE
67 | LV_6191-1_0_6_line_67 |  | 59 | 105 | 0.013297 | 0.125 | 0.08 | 261 | 0 | 0.364 | 1 | 3 | cs | TRUE
68 | LV_6191-1_0_6_line_68 |  | 60 | 61 | 0.010896 | 0.125 | 0.08 | 261 | 0 | 0.364 | 1 | 1 | cs | TRUE
69 | LV_6191-1_0_6_line_69 |  | 61 | 62 | 0.0065802 | 0.125 | 0.08 | 261 | 0 | 0.364 | 1 | 1 | cs | TRUE
70 | LV_6191-1_0_6_line_70 |  | 62 | 63 | 0.0012617 | 0.125 | 0.08 | 261 | 0 | 0.364 | 1 | 1 | cs | TRUE
71 | LV_6191-1_0_6_line_71 |  | 63 | 69 | 0.0060467 | 0.125 | 0.08 | 261 | 0 | 0.364 | 1 | 1 | cs | TRUE
72 | LV_6191-1_0_6_line_72 |  | 64 | 65 | 0.019849 | 0.125 | 0.08 | 261 | 0 | 0.364 | 1 | 1 | cs | TRUE
73 | LV_6191-1_0_6_line_73 |  | 64 | 66 | 0.011937 | 0.125 | 0.08 | 261 | 0 | 0.364 | 1 | 1 | cs | TRUE
74 | LV_6191-1_0_6_line_74 |  | 67 | 68 | 0.012553 | 0.125 | 0.08 | 261 | 0 | 0.364 | 1 | 3 | cs | TRUE
75 | LV_6191-1_0_6_line_75 |  | 68 | 106 | 0.015912 | 0.125 | 0.08 | 261 | 0 | 0.364 | 1 | 3 | cs | TRUE
76 | LV_6191-1_0_6_line_76 |  | 69 | 70 | 0.0058908 | 0.125 | 0.08 | 261 | 0 | 0.364 | 1 | 1 | cs | TRUE
77 | LV_6191-1_0_6_line_77 |  | 70 | 74 | 0.018328 | 0.125 | 0.08 | 261 | 0 | 0.364 | 1 | 1 | cs | TRUE
78 | LV_6191-1_0_6_line_78 |  | 70 | 71 | 0.0083279 | 0.125 | 0.08 | 261 | 0 | 0.364 | 1 | 1 | cs | TRUE
79 | LV_6191-1_0_6_line_79 |  | 71 | 72 | 0.028327 | 0.125 | 0.08 | 261 | 0 | 0.364 | 1 | 1 | cs | TRUE
80 | LV_6191-1_0_6_line_80 |  | 72 | 73 | 0.010599 | 0.125 | 0.08 | 261 | 0 | 0.364 | 1 | 1 | cs | TRUE
81 | LV_6191-1_0_6_line_81 |  | 73 | 75 | 0.021506 | 0.125 | 0.08 | 261 | 0 | 0.364 | 1 | 1 | cs | TRUE
82 | LV_6191-1_0_6_line_82 |  | 76 | 77 | 0.040995 | 0.125 | 0.08 | 261 | 0 | 0.364 | 1 | 1 | cs | TRUE
83 | LV_6191-1_0_6_line_83 |  | 77 | 78 | 0.0028643 | 0.125 | 0.08 | 261 | 0 | 0.364 | 1 | 1 | cs | TRUE
84 | LV_6191-1_0_6_line_84 |  | 77 | 79 | 0.0057105 | 0.125 | 0.08 | 261 | 0 | 0.364 | 1 | 1 | cs | TRUE
85 | LV_6191-1_0_6_line_85 |  | 78 | 80 | 0.011414 | 0.125 | 0.08 | 261 | 0 | 0.364 | 1 | 1 | cs | TRUE
86 | LV_6191-1_0_6_line_86 |  | 79 | 81 | 0.033597 | 0.125 | 0.08 | 261 | 0 | 0.364 | 1 | 1 | cs | TRUE
87 | LV_6191-1_0_6_line_87 |  | 80 | 82 | 0.025794 | 0.125 | 0.08 | 261 | 0 | 0.364 | 1 | 1 | cs | TRUE
88 | LV_6191-1_0_6_line_88 |  | 81 | 83 | 0.0085637 | 0.125 | 0.08 | 261 | 0 | 0.364 | 1 | 1 | cs | TRUE
89 | LV_6191-1_0_6_line_89 |  | 82 | 86 | 0.0070894 | 0.125 | 0.08 | 261 | 0 | 0.364 | 1 | 1 | cs | TRUE
90 | LV_6191-1_0_6_line_90 |  | 83 | 103 | 0.016962 | 0.125 | 0.08 | 261 | 0 | 0.364 | 1 | 1 | cs | TRUE
91 | LV_6191-1_0_6_line_91 |  | 84 | 85 | 0.019557 | 0.125 | 0.08 | 261 | 0 | 0.364 | 1 | 1 | cs | TRUE
92 | LV_6191-1_0_6_line_92 |  | 84 | 86 | 0.027199 | 0.125 | 0.08 | 261 | 0 | 0.364 | 1 | 1 | cs | TRUE
93 | LV_6191-1_0_6_line_93 |  | 85 | 87 | 0.03328 | 0.125 | 0.08 | 261 | 0 | 0.364 | 1 | 1 | cs | TRUE
94 | LV_6191-1_0_6_line_94 |  | 87 | 88 | 0.016708 | 0.125 | 0.08 | 261 | 0 | 0.364 | 1 | 1 | cs | TRUE
95 | LV_6191-1_0_6_line_95 |  | 89 | 90 | 0.0030006 | 0.125 | 0.08 | 261 | 0 | 0.364 | 1 | 1 | cs | TRUE
96 | LV_6191-1_0_6_line_96 |  | 89 | 91 | 0.010997 | 0.125 | 0.08 | 261 | 0 | 0.364 | 1 | 1 | cs | TRUE
97 | LV_6191-1_0_6_line_97 |  | 90 | 92 | 0.0069655 | 0.125 | 0.08 | 261 | 0 | 0.364 | 1 | 1 | cs | TRUE
98 | LV_6191-1_0_6_line_98 |  | 91 | 93 | 0.0059456 | 0.125 | 0.08 | 261 | 0 | 0.364 | 1 | 1 | cs | TRUE
99 | LV_6191-1_0_6_line_99 |  | 92 | 94 | 0.0097753 | 0.125 | 0.08 | 261 | 0 | 0.364 | 1 | 1 | cs | TRUE
100 | LV_6191-1_0_6_line_100 |  | 92 | 95 | 0.0079286 | 0.125 | 0.08 | 261 | 0 | 0.364 | 1 | 1 | cs | TRUE
101 | LV_6191-1_0_6_line_101 |  | 93 | 96 | 0.0019643 | 0.125 | 0.08 | 261 | 0 | 0.364 | 1 | 1 | cs | TRUE
102 | LV_6191-1_0_6_line_102 |  | 94 | 97 | 0.013016 | 0.125 | 0.08 | 261 | 0 | 0.364 | 1 | 1 | cs | TRUE
103 | LV_6191-1_0_6_line_103 |  | 95 | 98 | 0.01282 | 0.125 | 0.08 | 261 | 0 | 0.364 | 1 | 1 | cs | TRUE
104 | LV_6191-1_0_6_line_104 |  | 96 | 99 | 3.5906e-05 | 0.125 | 0.08 | 261 | 0 | 0.364 | 1 | 1 | cs | TRUE
105 | LV_6191-1_0_6_line_105 |  | 97 | 114 | 0.015324 | 0.125 | 0.08 | 261 | 0 | 0.364 | 1 | 1 | cs | TRUE
106 | LV_6191-1_0_6_line_106 |  | 98 | 111 | 0.02067 | 0.125 | 0.08 | 261 | 0 | 0.364 | 1 | 1 | cs | TRUE
107 | LV_6191-1_0_6_line_107 |  | 99 | 127 | 0.0019682 | 0.125 | 0.08 | 261 | 0 | 0.364 | 1 | 1 | cs | TRUE
108 | LV_6191-1_0_6_line_108 |  | 100 | 101 | 0.0059834 | 0.125 | 0.08 | 261 | 0 | 0.364 | 1 | 1 | cs | TRUE
109 | LV_6191-1_0_6_line_109 |  | 101 | 102 | 0.0040786 | 0.125 | 0.08 | 261 | 0 | 0.364 | 1 | 1 | cs | TRUE
110 | LV_6191-1_0_6_line_110 |  | 103 | 104 | 0.023357 | 0.125 | 0.08 | 261 | 0 | 0.364 | 1 | 3 | cs | TRUE
111 | LV_6191-1_0_6_line_111 |  | 104 | 113 | 0.018681 | 0.125 | 0.08 | 261 | 0 | 0.364 | 1 | 3 | cs | TRUE
112 | LV_6191-1_0_6_line_112 |  | 105 | 106 | 0.005351 | 0.125 | 0.08 | 261 | 0 | 0.364 | 1 | 3 | cs | TRUE
113 | LV_6191-1_0_6_line_113 |  | 108 | 109 | 0.048791 | 0.125 | 0.08 | 261 | 0 | 0.364 | 1 | 3 | cs | TRUE
114 | LV_6191-1_0_6_line_114 |  | 109 | 110 | 0.0077329 | 0.125 | 0.08 | 261 | 0 | 0.364 | 1 | 3 | cs | TRUE
115 | LV_6191-1_0_6_line_115 |  | 110 | 113 | 0.022894 | 0.125 | 0.08 | 261 | 0 | 0.364 | 1 | 3 | cs | TRUE
116 | LV_6191-1_0_6_line_116 |  | 111 | 112 | 0.0074039 | 0.125 | 0.08 | 261 | 0 | 0.364 | 1 | 1 | cs | TRUE
117 | LV_6191-1_0_6_line_117 |  | 114 | 124 | 0.11308 | 0.125 | 0.08 | 261 | 0 | 0.364 | 1 | 1 | cs | TRUE
118 | LV_6191-1_0_6_line_118 |  | 115 | 116 | 0.022362 | 0.125 | 0.08 | 261 | 0 | 0.364 | 1 | 1 | cs | TRUE
119 | LV_6191-1_0_6_line_119 |  | 115 | 117 | 0.030504 | 0.125 | 0.08 | 261 | 0 | 0.364 | 1 | 1 | cs | TRUE
120 | LV_6191-1_0_6_line_120 |  | 116 | 124 | 0.012843 | 0.125 | 0.08 | 261 | 0 | 0.364 | 1 | 1 | cs | TRUE
121 | LV_6191-1_0_6_line_121 |  | 117 | 118 | 0.032289 | 0.125 | 0.08 | 261 | 0 | 0.364 | 1 | 1 | cs | TRUE
122 | LV_6191-1_0_6_line_122 |  | 118 | 125 | 0.093947 | 0.125 | 0.08 | 261 | 0 | 0.364 | 1 | 1 | cs | TRUE
123 | LV_6191-1_0_6_line_123 |  | 119 | 120 | 0.000695 | 0.125 | 0.08 | 261 | 0 | 0.364 | 1 | 1 | cs | TRUE
124 | LV_6191-1_0_6_line_124 |  | 120 | 128 | 0.026811 | 0.125 | 0.08 | 261 | 0 | 0.364 | 1 | 1 | cs | TRUE
125 | LV_6191-1_0_6_line_125 |  | 121 | 122 | 0.034093 | 0.125 | 0.08 | 261 | 0 | 0.364 | 1 | 1 | cs | TRUE
126 | LV_6191-1_0_6_line_126 |  | 122 | 123 | 0.005219 | 0.125 | 0.08 | 261 | 0 | 0.364 | 1 | 1 | cs | TRUE
127 | LV_6191-1_0_6_line_127 |  | 125 | 126 | 0.17283 | 0.125 | 0.08 | 261 | 0 | 0.364 | 1 | 1 | cs | TRUE

## trafo
| name | std_type | hv_bus | lv_bus | sn_mva | vn_hv_kv | vn_lv_kv | vk_percent | vkr_percent | pfe_kw | i0_percent | shift_degree | tap_side | tap_neutral | tap_min | tap_max | tap_step_percent | tap_step_degree | tap_pos | tap_phase_shifter | parallel | df | in_service
0 | LV_6191-1_0_6_trafo_82 | 0.63 MVA 20/0.4 kV | 129 | 105 | 0.63 | 20 | 0.4 | 6 | 1.206 | 1.65 | 0.2619 | 150 | hv | 0 | -2 | 2 | 2.5 | 0 | 0 | FALSE | 1 | 1 | TRUE

## line_geodata
| x0 | y0 | x1 | y1 | x2 | y2 | x3 | y3 | x4 | y4 | x5 | y5 | x6 | y6 | x7 | y7 | x8 | y8 | x9 | y9
0 | 2631243.1349 | 1129067.9585 | 2631243.1349 | 1129067.9585 | 2631245.3663 | 1129067.4213
1 | 2631226.7168 | 1129075.8889 | 2631243.7881 | 1129071.2413 | 2631243.1349 | 1129067.9585
2 | 2631254.1392 | 1129065.3093 | 2631245.3663 | 1129067.4213
3 | 2631226.7168 | 1129075.8889 | 2631225.8606 | 1129076.1179 | 2631192.5358 | 1129085.1841 | 2631187.9906 | 1129086.717
4 | 2631258.7104 | 1129033.7551 | 2631258.8429 | 1129034.9342 | 2631263.6588 | 1129063.0175 | 2631254.1392 | 1129065.3093
5 | 2631187.9906 | 1129086.717 | 2631167.2868 | 1129093.7139 | 2631164.7808 | 1129093.8699
6 | 2631187.9906 | 1129086.717 | 2631193.4452 | 1129091.0695 | 2631201.3943 | 1129088.9048
7 | 2631186.1277 | 1129020.6966 | 2631211.4491 | 1129025.0737 | 2631258.3867 | 1129030.7964 | 2631258.7104 | 1129033.7551
8 | 2631164.7808 | 1129093.8699 | 2631158.7103 | 1129094.2478 | 2631125.7986 | 1129088.9426 | 2631121.8649 | 1129088.7375
9 | 2631155.1931 | 1128996.3474 | 2631125.5387 | 1129009.1458 | 2631172.6979 | 1129018.2596 | 2631186.1277 | 1129020.6966
10 | 2631186.1277 | 1129020.6966 | 2631224.22 | 1129009.3543
11 | 2631098.7073 | 1129091.7381 | 2631117.5198 | 1129088.5109 | 2631121.8649 | 1129088.7375
12 | 2631155.1931 | 1128996.3474 | 2631168.4956 | 1128990.6019 | 2631179.3034 | 1128989.0961
13 | 2631224.22 | 1129009.3543 | 2631233.9464 | 1129006.4582 | 2631239.9397 | 1129004.6829
14 | 2631254.6123 | 1129000.3369 | 2631239.9397 | 1129004.6829
15 | 2631368.5614 | 1128938.2865 | 2631355.2977 | 1128939.4629 | 2631310.1985 | 1128935.6387 | 2631298.0305 | 1128941.4822
16 | 2631254.6123 | 1129000.3369 | 2631298.0305 | 1128941.4822
17 | 2631368.5614 | 1128938.2865 | 2631364.5573 | 1128941.8625
18 | 2631368.5614 | 1128938.2865 | 2631380.4505 | 1128933.3234 | 2631392.2837 | 1128922.7795 | 2631395.2037 | 1128922.7057 | 2631397.8406 | 1128923.7421 | 2631399.8186 | 1128927.0651 | 2631400.5338 | 1128931.617
19 | 2631400.5338 | 1128931.617 | 2631401.1221 | 1128935.361
20 | 2631401.1221 | 1128935.361 | 2631402.794 | 1128946.0011 | 2631404.3073 | 1128947.658
21 | 2631255.8223 | 1129093.3033 | 2631270.547 | 1129094.0575 | 2631279.6168 | 1129097.9174
22 | 2631255.8223 | 1129093.3033 | 2631233.0341 | 1129096.6763 | 2631225.1512 | 1129100.1374 | 2631219.5486 | 1129105.0665 | 2631213.9959 | 1129110.7963 | 2631204.8255 | 1129115.9739 | 2631193.8264 | 1129118.7408 | 2631188.0432 | 1129119.0585
23 | 2631286.4688 | 1129076.3309 | 2631279.6168 | 1129097.9174
24 | 2631279.6168 | 1129097.9174 | 2631284.6902 | 1129100.0002 | 2631305.4738 | 1129105.8994 | 2631319.0613 | 1129107.5816
25 | 2631267.6617 | 1129108.3053 | 2631271.3936 | 1129106.1345 | 2631272.8886 | 1129104.5304 | 2631274.9246 | 1129104.074 | 2631277.7546 | 1129102.0098 | 2631281.03 | 1129101.7266 | 2631284.6902 | 1129100.0002 | 2631279.6168 | 1129097.9174
26 | 2631169.0122 | 1129118.7145 | 2631176.0655 | 1129119.7165 | 2631188.0432 | 1129119.0585
27 | 2631319.0613 | 1129107.5816 | 2631323.4257 | 1129105.1602
28 | 2631267.6617 | 1129108.3053 | 2631273.0766 | 1129108.3999 | 2631278.121 | 1129109.0188
29 | 2631267.6617 | 1129108.3053 | 2631265.3894 | 1129108.2713 | 2631262.7993 | 1129108.6248
30 | 2631098.7073 | 1129091.7381 | 2631109.0122 | 1129099.6283 | 2631118.9382 | 1129104.793 | 2631165.9971 | 1129118.2862 | 2631169.0122 | 1129118.7145
31 | 2631324.3039 | 1129104.6729 | 2631323.4257 | 1129105.1602
32 | 2631262.7993 | 1129108.6248 | 2631262.6148 | 1129119.8664
33 | 2631098.7073 | 1129091.7381 | 2630837.9587 | 1129016.4449
34 | 2631385.7261 | 1129076.913 | 2631385.5661 | 1129077.6783
35 | 2631382.5783 | 1129091.9693 | 2631385.5661 | 1129077.6783
36 | 2631382.5783 | 1129091.9693 | 2631367.934 | 1129089.0809 | 2631357.6366 | 1129088.7385 | 2631347.5681 | 1129091.7656 | 2631343.4936 | 1129094.0263
37 | 2631382.5783 | 1129091.9693 | 2631384.5949 | 1129092.5334
38 | 2631336.4751 | 1129097.9202 | 2631343.4936 | 1129094.0263
39 | 2631409.5852 | 1129099.5242 | 2631384.5949 | 1129092.5334
40 | 2631324.3039 | 1129104.6729 | 2631336.4751 | 1129097.9202
41 | 2631409.5852 | 1129099.5242 | 2631415.7133 | 1129094.3089 | 2631435.8806 | 1129070.5239 | 2631440.0365 | 1129066.8325
42 | 2631409.5852 | 1129099.5242 | 2631440.0106 | 1129114.8231
43 | 2631448.9262 | 1129067.6597 | 2631444.1664 | 1129066.6539 | 2631440.0365 | 1129066.8325 | 2631440.0365 | 1129066.8325
44 | 2631440.0106 | 1129114.8231 | 2631449.114 | 1129119.2971
45 | 2631440.0106 | 1129114.8231 | 2631434.12 | 1129117.3382 | 2631422.1159 | 1129120.7776 | 2631415.2924 | 1129121.9761 | 2631403.3076 | 1129121.7027 | 2631401.9152 | 1129121.7811
46 | 2631567.0649 | 1129196.0288 | 2631574.0124 | 1129198.173 | 2631584.1966 | 1129190.6446
47 | 2631567.0649 | 1129196.0288 | 2631562.8377 | 1129194.7242 | 2631549.7713 | 1129196.5681 | 2631547.4973 | 1129195.389 | 2631543.2806 | 1129193.2101
48 | 2631598.6517 | 1129207.584 | 2631594.8756 | 1129200.5052 | 2631584.1966 | 1129190.6446
49 | 2631529.4439 | 1129187.1474 | 2631540.8905 | 1129191.9751 | 2631543.2806 | 1129193.2101
50 | 2631598.6517 | 1129207.584 | 2631598.2614 | 1129212.9958 | 2631598.2614 | 1129212.9958
51 | 2631598.6517 | 1129207.584 | 2631605.4421 | 1129190.5999 | 2631611.4216 | 1129179.9146
52 | 2631529.4439 | 1129187.1474 | 2631525.5718 | 1129185.5143 | 2631514.5169 | 1129182.722 | 2631495.7273 | 1129178.6 | 2631471.5499 | 1129176.6237
53 | 2631598.2614 | 1129212.9958 | 2631599.5217 | 1129218.0049 | 2631601.7976 | 1129223.2305 | 2631605.7591 | 1129227.317
54 | 2631611.4216 | 1129179.9146 | 2631614.4726 | 1129173.9164 | 2631616.5959 | 1129169.7309
55 | 2631611.4216 | 1129179.9146 | 2631614.6272 | 1129182.6549 | 2631624.534 | 1129191.3888 | 2631628.0205 | 1129194.9088
56 | 2631471.5499 | 1129176.6237 | 2631460.87 | 1129175.7507 | 2631431.3723 | 1129174.7304 | 2631408.1312 | 1129171.9084 | 2631395.0816 | 1129164.252
57 | 2631616.5367 | 1129236.1705 | 2631609.0763 | 1129230.7389 | 2631605.7591 | 1129227.317
58 | 2631618.9037 | 1129157.3424 | 2631620.097 | 1129160.4279 | 2631619.5628 | 1129163.8824 | 2631616.5959 | 1129169.7309
59 | 2631628.0205 | 1129194.9088 | 2631633.1752 | 1129197.6148 | 2631636.2926 | 1129199.1889
60 | 2631510.0246 | 1129159.8506 | 2631514.0827 | 1129161.0868 | 2631526.8013 | 1129165.8274
61 | 2631499.639 | 1129156.6872 | 2631510.0246 | 1129159.8506
62 | 2631499.639 | 1129156.6872 | 2631499.3151 | 1129151.2001
63 | 2631499.3151 | 1129151.2001 | 2631498.8446 | 1129143.2302
64 | 2631493.5156 | 1129128.4412 | 2631494.1875 | 1129132.5579 | 2631496.0278 | 1129135.6579 | 2631498.6904 | 1129140.6187 | 2631498.8446 | 1129143.2302
65 | 2631493.5156 | 1129128.4412 | 2631493.2035 | 1129123.2815 | 2631494.6699 | 1129119.7873 | 2631496.537 | 1129117.7405 | 2631507.5196 | 1129112.2393
66 | 2631493.5156 | 1129128.4412 | 2631509.7778 | 1129124.6847
67 | 2631493.5156 | 1129128.4412 | 2631481.5002 | 1129131.0912 | 2631480.5214 | 1129130.9265
68 | 2631289.7824 | 1129149.1177 | 2631283.3461 | 1129149.907 | 2631281.9137 | 1129145.7341
69 | 2631281.9137 | 1129145.7341 | 2631281.2971 | 1129143.9379 | 2631279.9458 | 1129139.4561
70 | 2631279.5816 | 1129138.2481 | 2631279.9458 | 1129139.4561
71 | 2631277.8361 | 1129132.4588 | 2631277.8361 | 1129132.4588 | 2631279.5816 | 1129138.2481
72 | 2631390.1398 | 1129123.2323 | 2631380.3512 | 1129126.3194 | 2631371.6298 | 1129130.2963
73 | 2631390.1398 | 1129123.2323 | 2631393.1826 | 1129122.2727 | 2631401.9152 | 1129121.7811
74 | 2631449.114 | 1129119.2971 | 2631460.3798 | 1129124.8338
75 | 2631475.2445 | 1129130.0389 | 2631468.7472 | 1129128.946 | 2631460.3798 | 1129124.8338
76 | 2631272.1206 | 1129133.8855 | 2631277.8361 | 1129132.4588
77 | 2631272.1206 | 1129133.8855 | 2631266.3059 | 1129126.2072 | 2631262.5408 | 1129124.3757 | 2631262.6148 | 1129119.8664
78 | 2631272.1206 | 1129133.8855 | 2631267.2383 | 1129135.0942 | 2631264.192 | 1129136.3583
79 | 2631240.1534 | 1129145.6264 | 2631249.674 | 1129147.2319 | 2631255.9134 | 1129139.7937 | 2631264.192 | 1129136.3583
80 | 2631240.1534 | 1129145.6264 | 2631232.9417 | 1129145.9338 | 2631229.5685 | 1129146.1532
81 | 2631229.5685 | 1129146.1532 | 2631221.699 | 1129146.6651 | 2631209.1692 | 1129152.0031
82 | 2631675.9319 | 1129187.9335 | 2631689.338 | 1129163.8805 | 2631689.351 | 1129161.4127 | 2631688.4313 | 1129159.04 | 2631681.2363 | 1129154.6177
83 | 2631675.9319 | 1129187.9335 | 2631678.7562 | 1129188.4105
84 | 2631675.9319 | 1129187.9335 | 2631670.9502 | 1129185.142
85 | 2631678.7562 | 1129188.4105 | 2631688.0228 | 1129189.9755 | 2631690.0268 | 1129189.7561
86 | 2631670.9502 | 1129185.142 | 2631641.6409 | 1129168.7185
87 | 2631715.2768 | 1129184.7946 | 2631700.2316 | 1129188.6388 | 2631690.0268 | 1129189.7561
88 | 2631641.6409 | 1129168.7185 | 2631634.1702 | 1129164.5322
89 | 2631722.1455 | 1129183.0396 | 2631715.2768 | 1129184.7946
90 | 2631618.9037 | 1129157.3424 | 2631624.2258 | 1129158.9599 | 2631634.1702 | 1129164.5322
91 | 2631695.604 | 1129145.593 | 2631698.4917 | 1129147.2645 | 2631702.0209 | 1129149.9844 | 2631709.4074 | 1129159.1417
92 | 2631722.1455 | 1129183.0396 | 2631718.0168 | 1129172.7239 | 2631710.0264 | 1129159.909 | 2631709.4074 | 1129159.1417
93 | 2631695.604 | 1129145.593 | 2631690.2458 | 1129143.5084 | 2631685.9284 | 1129139.7839 | 2631681.8442 | 1129135.6716 | 2631677.9229 | 1129129.8482 | 2631672.1692 | 1129123.8484 | 2631671.5898 | 1129123.4562
94 | 2631657.7536 | 1129114.0904 | 2631671.5898 | 1129123.4562
95 | 2631668.5811 | 1129263.3742 | 2631665.8744 | 1129262.0791
96 | 2631668.5811 | 1129263.3742 | 2631674.8589 | 1129266.3782 | 2631678.5647 | 1129267.9802
97 | 2631659.5912 | 1129259.0725 | 2631665.8744 | 1129262.0791
98 | 2631678.5647 | 1129267.9802 | 2631684.0221 | 1129270.3395
99 | 2631659.5912 | 1129259.0725 | 2631658.2452 | 1129261.6334 | 2631655.9691 | 1129262.3441 | 2631652.6656 | 1129262.1267 | 2631651.5507 | 1129261.7191
100 | 2631659.5912 | 1129259.0725 | 2631652.4369 | 1129255.6551
101 | 2631685.8251 | 1129271.119 | 2631684.0221 | 1129270.3395
102 | 2631639.3257 | 1129257.2496 | 2631651.5507 | 1129261.7191
103 | 2631652.4369 | 1129255.6551 | 2631651.285 | 1129255.1049 | 2631641.0538 | 1129249.7598
104 | 2631685.8251 | 1129271.119 | 2631685.8581 | 1129271.1332
105 | 2631624.9338 | 1129251.9879 | 2631639.3257 | 1129257.2496
106 | 2631622.7331 | 1129240.1885 | 2631641.0538 | 1129249.7598
107 | 2631685.8581 | 1129271.1332 | 2631687.6647 | 1129271.9143
108 | 2631641.724 | 1129201.6859 | 2631639.3599 | 1129200.7376 | 2631636.2926 | 1129199.1889
109 | 2631645.5095 | 1129203.2043 | 2631641.724 | 1129201.6859
110 | 2631618.9037 | 1129157.3424 | 2631616.2664 | 1129154.9274 | 2631599.7632 | 1129144.0211
111 | 2631584.1783 | 1129133.7216 | 2631599.7632 | 1129144.0211
112 | 2631480.5214 | 1129130.9265 | 2631475.2445 | 1129130.0389
113 | 2631509.7778 | 1129124.6847 | 2631530.3196 | 1129119.9396 | 2631548.4599 | 1129117.1327 | 2631557.5565 | 1129119.3038
114 | 2631565.0781 | 1129121.099 | 2631557.5565 | 1129119.3038
115 | 2631565.0781 | 1129121.099 | 2631584.1783 | 1129133.7216
116 | 2631622.7331 | 1129240.1885 | 2631620.3339 | 1129238.9351 | 2631616.5367 | 1129236.1705
117 | 2631624.9338 | 1129251.9879 | 2631586.9198 | 1129358.4846
118 | 2631618.53 | 1129373.5978 | 2631606.8402 | 1129369.819 | 2631598.111 | 1129364.7847
119 | 2631608.4251 | 1129402.3796 | 2631618.53 | 1129373.5978
120 | 2631586.9198 | 1129358.4846 | 2631595.3052 | 1129363.1666 | 2631598.111 | 1129364.7847
121 | 2631576.6173 | 1129401.6772 | 2631593.4703 | 1129404.8 | 2631608.4251 | 1129402.3796
122 | 2631513.8458 | 1129341.2089 | 2631526.3275 | 1129345.0869 | 2631540.1397 | 1129350.8284 | 2631549.8266 | 1129355.9147 | 2631556.5039 | 1129362.0303 | 2631562.7689 | 1129370.4005 | 2631568.3437 | 1129381.146 | 2631569.7881 | 1129390.725 | 2631572.2264 | 1129398.7751 | 2631576.6173 | 1129401.6772
123 | 2631449.6062 | 1129067.8034 | 2631448.9262 | 1129067.6597
124 | 2631474.8728 | 1129073.4321 | 2631471.1937 | 1129074.7205 | 2631467.6806 | 1129074.8023 | 2631464.6813 | 1129073.8529 | 2631450.1529 | 1129067.9189 | 2631449.6062 | 1129067.8034
125 | 2631404.3073 | 1128947.658 | 2631416.1069 | 1128960.5775 | 2631430.702 | 1128968.4767
126 | 2631430.702 | 1128968.4767 | 2631435.2919 | 1128970.9609
127 | 2631513.8458 | 1129341.2089 | 2631417.6092 | 1129484.7615

## bus_geodata
| x | y | coords
0 | 2631243.1349 | 1129067.9585
1 | 2631245.3663 | 1129067.4213
2 | 2631226.7168 | 1129075.8889
3 | 2631254.1392 | 1129065.3093
4 | 2631187.9906 | 1129086.717
5 | 2631258.7104 | 1129033.7551
6 | 2631164.7808 | 1129093.8699
7 | 2631201.3943 | 1129088.9048
8 | 2631186.1277 | 1129020.6966
9 | 2631121.8649 | 1129088.7375
10 | 2631155.1931 | 1128996.3474
11 | 2631224.22 | 1129009.3543
12 | 2631179.3034 | 1128989.0961
13 | 2631239.9397 | 1129004.6829
14 | 2631298.0305 | 1128941.4822
15 | 2631368.5614 | 1128938.2865
16 | 2631254.6123 | 1129000.3369
17 | 2631364.5573 | 1128941.8625
18 | 2631400.5338 | 1128931.617
19 | 2631401.1221 | 1128935.361
20 | 2631255.8223 | 1129093.3033
21 | 2631279.6168 | 1129097.9174
22 | 2631188.0432 | 1129119.0585
23 | 2631286.4688 | 1129076.3309
24 | 2631319.0613 | 1129107.5816
25 | 2631267.6617 | 1129108.3053
26 | 2631169.0122 | 1129118.7145
27 | 2631323.4257 | 1129105.1602
28 | 2631278.121 | 1129109.0188
29 | 2631262.7993 | 1129108.6248
30 | 2631098.7073 | 1129091.7381
31 | 2631385.5661 | 1129077.6783
32 | 2631385.7261 | 1129076.913
33 | 2631382.5783 | 1129091.9693
34 | 2631343.4936 | 1129094.0263
35 | 2631384.5949 | 1129092.5334
36 | 2631336.4751 | 1129097.9202
37 | 2631409.5852 | 1129099.5242
38 | 2631324.3039 | 1129104.6729
39 | 2631440.0365 | 1129066.8325
40 | 2631440.0106 | 1129114.8231
41 | 2630837.9587 | 1129016.4449
42 | 2631567.0649 | 1129196.0288
43 | 2631584.1966 | 1129190.6446
44 | 2631543.2806 | 1129193.2101
45 | 2631598.6517 | 1129207.584
46 | 2631529.4439 | 1129187.1474
47 | 2631598.2614 | 1129212.9958
48 | 2631611.4216 | 1129179.9146
49 | 2631471.5499 | 1129176.6237
50 | 2631605.7591 | 1129227.317
51 | 2631616.5959 | 1129169.7309
52 | 2631628.0205 | 1129194.9088
53 | 2631395.0816 | 1129164.252
54 | 2631510.0246 | 1129159.8506
55 | 2631526.8013 | 1129165.8274
56 | 2631499.639 | 1129156.6872
57 | 2631499.3151 | 1129151.2001
58 | 2631498.8446 | 1129143.2302
59 | 2631493.5156 | 1129128.4412
60 | 2631289.7824 | 1129149.1177
61 | 2631281.9137 | 1129145.7341
62 | 2631279.9458 | 1129139.4561
63 | 2631279.5816 | 1129138.2481
64 | 2631390.1398 | 1129123.2323
65 | 2631371.6298 | 1129130.2963
66 | 2631401.9152 | 1129121.7811
67 | 2631449.114 | 1129119.2971
68 | 2631460.3798 | 1129124.8338
69 | 2631277.8361 | 1129132.4588
70 | 2631272.1206 | 1129133.8855
71 | 2631264.192 | 1129136.3583
72 | 2631240.1534 | 1129145.6264
73 | 2631229.5685 | 1129146.1532
74 | 2631262.6148 | 1129119.8664
75 | 2631209.1692 | 1129152.0031
76 | 2631681.2363 | 1129154.6177
77 | 2631675.9319 | 1129187.9335
78 | 2631678.7562 | 1129188.4105
79 | 2631670.9502 | 1129185.142
80 | 2631690.0268 | 1129189.7561
81 | 2631641.6409 | 1129168.7185
82 | 2631715.2768 | 1129184.7946
83 | 2631634.1702 | 1129164.5322
84 | 2631709.4074 | 1129159.1417
85 | 2631695.604 | 1129145.593
86 | 2631722.1455 | 1129183.0396
87 | 2631671.5898 | 1129123.4562
88 | 2631657.7536 | 1129114.0904
89 | 2631668.5811 | 1129263.3742
90 | 2631665.8744 | 1129262.0791
91 | 2631678.5647 | 1129267.9802
92 | 2631659.5912 | 1129259.0725
93 | 2631684.0221 | 1129270.3395
94 | 2631651.5507 | 1129261.7191
95 | 2631652.4369 | 1129255.6551
96 | 2631685.8251 | 1129271.119
97 | 2631639.3257 | 1129257.2496
98 | 2631641.0538 | 1129249.7598
99 | 2631685.8581 | 1129271.1332
100 | 2631636.2926 | 1129199.1889
101 | 2631641.724 | 1129201.6859
102 | 2631645.5095 | 1129203.2043
103 | 2631618.9037 | 1129157.3424
104 | 2631599.7632 | 1129144.0211
105 | 2631480.5214 | 1129130.9265
106 | 2631475.2445 | 1129130.0389
107 | 2631507.5196 | 1129112.2393
108 | 2631509.7778 | 1129124.6847
109 | 2631557.5565 | 1129119.3038
110 | 2631565.0781 | 1129121.099
111 | 2631622.7331 | 1129240.1885
112 | 2631616.5367 | 1129236.1705
113 | 2631584.1783 | 1129133.7216
114 | 2631624.9338 | 1129251.9879
115 | 2631618.53 | 1129373.5978
116 | 2631598.111 | 1129364.7847
117 | 2631608.4251 | 1129402.3796
118 | 2631576.6173 | 1129401.6772
119 | 2631448.9262 | 1129067.6597
120 | 2631449.6062 | 1129067.8034
121 | 2631404.3073 | 1128947.658
122 | 2631430.702 | 1128968.4767
123 | 2631435.2919 | 1128970.9609
124 | 2631586.9198 | 1129358.4846
125 | 2631513.8458 | 1129341.2089
126 | 2631417.6092 | 1129484.7615
127 | 2631687.6647 | 1129271.9143
128 | 2631474.8728 | 1129073.4321
129 | 2631493.5156 | 1129128.4412

## line_std_types
| c_nf_per_km | r_ohm_per_km | x_ohm_per_km | max_i_ka | type | q_mm2 | alpha | voltage_rating
NAYY 4x50 SE | 210 | 0.642 | 0.083 | 0.142 | cs | 50 | 0.00403 | LV
NAYY 4x120 SE | 264 | 0.225 | 0.08 | 0.242 | cs | 120 | 0.00403 | LV
NAYY 4x150 SE | 261 | 0.208 | 0.08 | 0.27 | cs | 150 | 0.00403 | LV
NA2XS2Y 1x95 RM/25 12/20 kV | 216 | 0.313 | 0.132 | 0.252 | cs | 95 | 0.00403 | MV
NA2XS2Y 1x185 RM/25 12/20 kV | 273 | 0.161 | 0.117 | 0.362 | cs | 185 | 0.00403 | MV
NA2XS2Y 1x240 RM/25 12/20 kV | 304 | 0.122 | 0.112 | 0.421 | cs | 240 | 0.00403 | MV
NA2XS2Y 1x95 RM/25 6/10 kV | 315 | 0.313 | 0.123 | 0.249 | cs | 95 | 0.00403 | MV
NA2XS2Y 1x185 RM/25 6/10 kV | 406 | 0.161 | 0.11 | 0.358 | cs | 185 | 0.00403 | MV
NA2XS2Y 1x240 RM/25 6/10 kV | 456 | 0.122 | 0.105 | 0.416 | cs | 240 | 0.00403 | MV
NA2XS2Y 1x150 RM/25 12/20 kV | 250 | 0.206 | 0.116 | 0.319 | cs | 150 | 0.00403 | MV
NA2XS2Y 1x120 RM/25 12/20 kV | 230 | 0.253 | 0.119 | 0.283 | cs | 120 | 0.00403 | MV
NA2XS2Y 1x70 RM/25 12/20 kV | 190 | 0.443 | 0.132 | 0.22 | cs | 70 | 0.00403 | MV
NA2XS2Y 1x150 RM/25 6/10 kV | 360 | 0.206 | 0.11 | 0.315 | cs | 150 | 0.00403 | MV
NA2XS2Y 1x120 RM/25 6/10 kV | 340 | 0.253 | 0.113 | 0.28 | cs | 120 | 0.00403 | MV
NA2XS2Y 1x70 RM/25 6/10 kV | 280 | 0.443 | 0.123 | 0.217 | cs | 70 | 0.00403 | MV
N2XS(FL)2Y 1x120 RM/35 64/110 kV | 112 | 0.153 | 0.166 | 0.366 | cs | 120 | 0.00393 | HV
N2XS(FL)2Y 1x185 RM/35 64/110 kV | 125 | 0.099 | 0.156 | 0.457 | cs | 185 | 0.00393 | HV
N2XS(FL)2Y 1x240 RM/35 64/110 kV | 135 | 0.075 | 0.149 | 0.526 | cs | 240 | 0.00393 | HV
N2XS(FL)2Y 1x300 RM/35 64/110 kV | 144 | 0.06 | 0.144 | 0.588 | cs | 300 | 0.00393 | HV
15-AL1/3-ST1A 0.4 | 11 | 1.8769 | 0.35 | 0.105 | ol | 16 | 0.00403 | LV
24-AL1/4-ST1A 0.4 | 11.25 | 1.2012 | 0.335 | 0.14 | ol | 24 | 0.00403 | LV
48-AL1/8-ST1A 0.4 | 12.2 | 0.5939 | 0.3 | 0.21 | ol | 48 | 0.00403 | LV
94-AL1/15-ST1A 0.4 | 13.2 | 0.306 | 0.29 | 0.35 | ol | 94 | 0.00403 | LV
34-AL1/6-ST1A 10.0 | 9.7 | 0.8342 | 0.36 | 0.17 | ol | 34 | 0.00403 | MV
48-AL1/8-ST1A 10.0 | 10.1 | 0.5939 | 0.35 | 0.21 | ol | 48 | 0.00403 | MV
70-AL1/11-ST1A 10.0 | 10.4 | 0.4132 | 0.339 | 0.29 | ol | 70 | 0.00403 | MV
94-AL1/15-ST1A 10.0 | 10.75 | 0.306 | 0.33 | 0.35 | ol | 94 | 0.00403 | MV
122-AL1/20-ST1A 10.0 | 11.1 | 0.2376 | 0.323 | 0.41 | ol | 122 | 0.00403 | MV
149-AL1/24-ST1A 10.0 | 11.25 | 0.194 | 0.315 | 0.47 | ol | 149 | 0.00403 | MV
34-AL1/6-ST1A 20.0 | 9.15 | 0.8342 | 0.382 | 0.17 | ol | 34 | 0.00403 | MV
48-AL1/8-ST1A 20.0 | 9.5 | 0.5939 | 0.372 | 0.21 | ol | 48 | 0.00403 | MV
70-AL1/11-ST1A 20.0 | 9.7 | 0.4132 | 0.36 | 0.29 | ol | 70 | 0.00403 | MV
94-AL1/15-ST1A 20.0 | 10 | 0.306 | 0.35 | 0.35 | ol | 94 | 0.00403 | MV
122-AL1/20-ST1A 20.0 | 10.3 | 0.2376 | 0.344 | 0.41 | ol | 122 | 0.00403 | MV
149-AL1/24-ST1A 20.0 | 10.5 | 0.194 | 0.337 | 0.47 | ol | 149 | 0.00403 | MV
184-AL1/30-ST1A 20.0 | 10.75 | 0.1571 | 0.33 | 0.535 | ol | 184 | 0.00403 | MV
243-AL1/39-ST1A 20.0 | 11 | 0.1188 | 0.32 | 0.645 | ol | 243 | 0.00403 | MV
48-AL1/8-ST1A 110.0 | 8 | 0.5939 | 0.46 | 0.21 | ol | 48 | 0.00403 | HV
70-AL1/11-ST1A 110.0 | 8.4 | 0.4132 | 0.45 | 0.29 | ol | 70 | 0.00403 | HV
94-AL1/15-ST1A 110.0 | 8.65 | 0.306 | 0.44 | 0.35 | ol | 94 | 0.00403 | HV
122-AL1/20-ST1A 110.0 | 8.5 | 0.2376 | 0.43 | 0.41 | ol | 122 | 0.00403 | HV
149-AL1/24-ST1A 110.0 | 8.75 | 0.194 | 0.41 | 0.47 | ol | 149 | 0.00403 | HV
184-AL1/30-ST1A 110.0 | 8.8 | 0.1571 | 0.4 | 0.535 | ol | 184 | 0.00403 | HV
243-AL1/39-ST1A 110.0 | 9 | 0.1188 | 0.39 | 0.645 | ol | 243 | 0.00403 | HV
305-AL1/39-ST1A 110.0 | 9.2 | 0.0949 | 0.38 | 0.74 | ol | 305 | 0.00403 | HV
490-AL1/64-ST1A 110.0 | 9.75 | 0.059 | 0.37 | 0.96 | ol | 490 | 0.00403 | HV
679-AL1/86-ST1A 110.0 | 9.95 | 0.042 | 0.36 | 1.15 | ol | 679 | 0.00403 | HV
490-AL1/64-ST1A 220.0 | 10 | 0.059 | 0.285 | 0.96 | ol | 490 | 0.00403 | HV
679-AL1/86-ST1A 220.0 | 11.7 | 0.042 | 0.275 | 1.15 | ol | 679 | 0.00403 | HV
490-AL1/64-ST1A 380.0 | 11 | 0.059 | 0.253 | 0.96 | ol | 490 | 0.00403 | HV
679-AL1/86-ST1A 380.0 | 14.6 | 0.042 | 0.25 | 1.15 | ol | 679 | 0.00403 | HV

## trafo_std_types
| i0_percent | pfe_kw | vkr_percent | sn_mva | vn_lv_kv | vn_hv_kv | vk_percent | shift_degree | vector_group | tap_side | tap_neutral | tap_min | tap_max | tap_step_degree | tap_step_percent | tap_phase_shifter
160 MVA 380/110 kV | 0.06 | 60 | 0.25 | 160 | 110 | 380 | 12.2 | 0 | Yy0 | hv | 0 | -9 | 9 | 0 | 1.5 | FALSE
100 MVA 220/110 kV | 0.06 | 55 | 0.26 | 100 | 110 | 220 | 12 | 0 | Yy0 | hv | 0 | -9 | 9 | 0 | 1.5 | FALSE
63 MVA 110/20 kV | 0.04 | 22 | 0.32 | 63 | 20 | 110 | 18 | 150 | YNd5 | hv | 0 | -9 | 9 | 0 | 1.5 | FALSE
40 MVA 110/20 kV | 0.05 | 18 | 0.34 | 40 | 20 | 110 | 16.2 | 150 | YNd5 | hv | 0 | -9 | 9 | 0 | 1.5 | FALSE
25 MVA 110/20 kV | 0.07 | 14 | 0.41 | 25 | 20 | 110 | 12 | 150 | YNd5 | hv | 0 | -9 | 9 | 0 | 1.5 | FALSE
63 MVA 110/10 kV | 0.04 | 22 | 0.32 | 63 | 10 | 110 | 18 | 150 | YNd5 | hv | 0 | -9 | 9 | 0 | 1.5 | FALSE
40 MVA 110/10 kV | 0.05 | 18 | 0.34 | 40 | 10 | 110 | 16.2 | 150 | YNd5 | hv | 0 | -9 | 9 | 0 | 1.5 | FALSE
25 MVA 110/10 kV | 0.07 | 14 | 0.41 | 25 | 10 | 110 | 12 | 150 | YNd5 | hv | 0 | -9 | 9 | 0 | 1.5 | FALSE
0.25 MVA 20/0.4 kV | 0.32 | 0.8 | 1.44 | 0.25 | 0.4 | 20 | 6 | 150 | Yzn5 | hv | 0 | -2 | 2 | 0 | 2.5 | FALSE
0.4 MVA 20/0.4 kV | 0.3375 | 1.35 | 1.425 | 0.4 | 0.4 | 20 | 6 | 150 | Dyn5 | hv | 0 | -2 | 2 | 0 | 2.5 | FALSE
0.63 MVA 20/0.4 kV | 0.2619 | 1.65 | 1.206 | 0.63 | 0.4 | 20 | 6 | 150 | Dyn5 | hv | 0 | -2 | 2 | 0 | 2.5 | FALSE
0.25 MVA 10/0.4 kV | 0.24 | 0.6 | 1.2 | 0.25 | 0.4 | 10 | 4 | 150 | Dyn5 | hv | 0 | -2 | 2 | 0 | 2.5 | FALSE
0.4 MVA 10/0.4 kV | 0.2375 | 0.95 | 1.325 | 0.4 | 0.4 | 10 | 4 | 150 | Dyn5 | hv | 0 | -2 | 2 | 0 | 2.5 | FALSE
0.63 MVA 10/0.4 kV | 0.1873 | 1.18 | 1.0794 | 0.63 | 0.4 | 10 | 4 | 150 | Dyn5 | hv | 0 | -2 | 2 | 0 | 2.5 | FALSE

## trafo3w_std_types
| sn_hv_mva | sn_mv_mva | sn_lv_mva | vn_hv_kv | vn_mv_kv | vn_lv_kv | vk_hv_percent | vk_mv_percent | vk_lv_percent | vkr_hv_percent | vkr_mv_percent | vkr_lv_percent | pfe_kw | i0_percent | shift_mv_degree | shift_lv_degree | vector_group | tap_side | tap_neutral | tap_min | tap_max | tap_step_percent
63/25/38 MVA 110/20/10 kV | 63 | 25 | 38 | 110 | 20 | 10 | 10.4 | 10.4 | 10.4 | 0.28 | 0.32 | 0.35 | 35 | 0.89 | 0 | 0 | YN0yn0yn0 | hv | 0 | -10 | 10 | 1.2
63/25/38 MVA 110/10/10 kV | 63 | 25 | 38 | 110 | 10 | 10 | 10.4 | 10.4 | 10.4 | 0.28 | 0.32 | 0.35 | 35 | 0.89 | 0 | 0 | YN0yn0yn0 | hv | 0 | -10 | 10 | 1.2

## fuse_std_types
| fuse_type | i_rated_a | t_avg | t_min | t_total | x_avg | x_min | x_total
HV 100A | HV 100A | 100 | 0 | [10.0, 3.64, 0.854, 0.281, 0.1, 0.0531, 0.022, 0.01] | [10.0, 4.267, 1.21, 0.403, 0.1, 0.058, 0.022, 0.01] | 0 | [300.0, 350.0, 450.0, 550.0, 700.0, 850.0, 1200.0, 1752.0] | [600.0, 700.0, 900.0, 1150.0, 1665.0, 2000.0, 3000.0, 4313.0]
HV 10A | HV 10A | 10 | 0 | [10.0, 1675.0, 0.344, 0.156, 0.1, 0.0417, 0.0171, 0.01] | [10.0, 1.3, 0.3, 0.155, 0.1, 0.0555, 0.023, 0.01] | 0 | [30.0, 32.0, 35.0, 37.0, 39.0, 50.0, 70.0, 88.0] | [60.0, 70.0, 80.0, 87.0, 94.0, 110.0, 150.0, 216.0]
HV 125A | HV 125A | 125 | 0 | [10.0, 1.82, 0.344, 0.1, 0.0467, 0.0269, 0.01] | [10.0, 2.478, 0.426, 0.1, 0.0427, 0.0211, 0.01] | 0 | [375.0, 500.0, 700.0, 925.0, 1200.0, 1500.0, 2341.0] | [750.0, 1000.0, 1500.0, 2200.0, 3000.0, 4000.0, 5765.0]
HV 160A | HV 160A | 160 | 0 | [10.0, 4.15, 1.03, 0.198, 0.1, 0.051, 0.0172, 0.01] | [10.0, 2.3, 0.734, 0.274, 0.1, 0.046, 0.0177, 0.01] | 0 | [480.0, 550.0, 700.0, 1000.0, 1260.0, 1600.0, 2500.0, 3227.0] | [960.0, 1300.0, 1700.0, 2200.0, 2996.0, 4000.0, 6000.0, 7946.0]
HV 16A | HV 16A | 16 | 0 | [10.0, 0.352, 0.164, 0.1, 0.0649, 0.0342, 0.01] | [10.0, 2.34, 0.722, 0.181, 0.1, 0.055, 0.0296, 0.01] | 0 | [48.0, 60.0, 65.0, 71.0, 80.0, 100.0, 162.0] | [96.0, 110.0, 125.0, 150.0, 168.0, 200.0, 250.0, 398.0]
HV 200A | HV 200A | 200 | 0 | [10.0, 4.267, 1.21, 0.403, 0.1, 0.058, 0.022, 0.01] | [10.0, 3.73, 1.654, 0.328, 0.1, 0.0531, 0.019, 0.01] | 0 | [600.0, 700.0, 900.0, 1150.0, 1665.0, 2000.0, 3000.0, 4313.0] | [1200.0, 1500.0, 1800.0, 2700.0, 3960.0, 5000.0, 7500.0, 10620.0]
HV 20A | HV 20A | 20 | 0 | [10.0, 1.3, 0.3, 0.155, 0.1, 0.0555, 0.023, 0.01] | [10.0, 1.3, 0.161, 0.1, 0.0611, 0.0399, 0.0141, 0.01] | 0 | [60.0, 70.0, 80.0, 87.0, 94.0, 110.0, 150.0, 216.0] | [120.0, 150.0, 200.0, 223.0, 260.0, 300.0, 450.0, 532.0]
HV 25A | HV 25A | 25 | 0 | [10.0, 2.512, 0.833, 0.299, 0.1, 0.0372, 0.0223, 0.01] | [10.0, 3.125, 0.597, 0.198, 0.1, 0.0378, 0.022, 0.01] | 0 | [75.0, 82.0, 90.0, 100.0, 124.0, 170.0, 200.0, 289.0] | [150.0, 170.0, 210.0, 250.0, 294.0, 400.0, 500.0, 711.0]
HV 31.5A | HV 31.5A | 31.5 | 0 | [10.0, 2.34, 0.722, 0.181, 0.1, 0.055, 0.0296, 0.01] | [10.0, 2.84, 0.368, 0.164, 0.1, 0.0621, 0.0378, 0.0195, 0.01] | 0 | [95.0, 110.0, 125.0, 150.0, 165.0, 200.0, 250.0, 390.0] | [189.0, 220.0, 300.0, 350.0, 393.0, 450.0, 530.0, 700.0, 960.0]
HV 40A | HV 40A | 40 | 0 | [10.0, 1.3, 0.161, 0.1, 0.0611, 0.0399, 0.0141, 0.01] | [10.0, 2.05, 0.369, 0.198, 0.1, 0.051, 0.0298, 0.01] | 0 | [120.0, 150.0, 200.0, 223.0, 260.0, 300.0, 450.0, 532.0] | [240.0, 300.0, 400.0, 450.0, 530.0, 650.0, 800.0, 1311.0]
HV 50A | HV 50A | 50 | 0 | [10.0, 3.215, 0.597, 0.198, 0.1, 0.0378, 0.022, 0.01] | [10.0, 3.64, 0.854, 0.281, 0.1, 0.0531, 0.022, 0.01] | 0 | [150.0, 170.0, 210.0, 250.0, 294.0, 400.0, 500.0, 711.0] | [300.0, 350.0, 450.0, 550.0, 700.0, 850.0, 1200.0, 1752.0]
HV 6.3A | HV 6.3A | 6.3 | 0 | [10.0, 1.39, 0.344, 0.168, 0.1, 0.056, 0.0263, 0.01] | [10.0, 1.711, 0.516, 0.198, 0.1, 0.0634, 0.0303, 0.01] | 0 | [19.0, 19.5, 20.4, 20.8, 22.0, 25.0, 32.0, 48.0] | [38.0, 40.0, 43.0, 48.0, 53.0, 60.0, 75.0, 118.0]
HV 63A | HV 63A | 63 | 0 | [10.0, 2.84, 0.368, 0.164, 0.1, 0.0621, 0.0378, 0.0195, 0.01] | [10.0, 1.82, 0.344, 0.1, 0.0467, 0.0269, 0.01] | 0 | [189.0, 220.0, 300.0, 350.0, 393.0, 450.0, 530.0, 700.0, 961.0] | [378.0, 500.0, 700.0, 934.0, 1200.0, 1500.0, 2366.0]
HV 80A | HV 80A | 80 | 0 | [10.0, 2.05, 0.369, 0.198, 0.1, 0.051, 0.0298, 0.01] | [10.0, 4.15, 1.03, 0.198, 0.1, 0.051, 0.0172, 0.01] | 0 | [240.0, 300.0, 400.0, 450.0, 530.0, 650.0, 800.0, 1311.0] | [480.0, 550.0, 700.0, 1000.0, 1260.0, 1600.0, 2500.0, 3227.0]
Siemens NH-1-100 | Siemens NH-1-100 | 100 | [5400.0, 2000.0, 400.0, 20.0, 1.0, 0.2, 0.012, 0.004] | 0 | 0 | [150.0, 190.0, 250.0, 430.0, 900.0, 1250.0, 2700.0, 3600.0] | 0 | 0
Siemens NH-1-125 | Siemens NH-1-125 | 125 | [4800.0, 120.0, 7.0, 0.1, 0.004] | 0 | 0 | [180.0, 400.0, 740.0, 2000.0, 4250.0] | 0 | 0
Siemens NH-1-16 | Siemens NH-1-16 | 16 | [4000.0, 400.0, 2.0, 0.1, 0.04, 0.01] | 0 | 0 | [26.0, 35.0, 75.0, 150.0, 200.0, 300.0] | 0 | 0
Siemens NH-1-160 | Siemens NH-1-160 | 160 | [4800.0, 120.0, 7.0, 0.1, 0.004] | 0 | 0 | [210.0, 500.0, 900.0, 2300.0, 5000.0] | 0 | 0
Siemens NH-1-25 | Siemens NH-1-25 | 25 | [4000.0, 1000.0, 10.0, 0.2, 0.02, 0.01] | 0 | 0 | [40.0, 50.0, 100.0, 210.0, 400.0, 500.0] | 0 | 0
Siemens NH-1-50 | Siemens NH-1-50 | 50 | [4000.0, 40.0, 4.0, 1.0, 0.02, 0.01] | 0 | 0 | [86.0, 200.0, 300.0, 400.0, 1000.0, 1280.0] | 0 | 0
Siemens NH-1-63 | Siemens NH-1-63 | 63 | [4000.0, 100.0, 10.0, 2.0, 0.04, 0.01] | 0 | 0 | [100.0, 200.0, 300.0, 400.0, 1000.0, 1500.0] | 0 | 0
Siemens NH-1-80 | Siemens NH-1-80 | 80 | [4800.0, 120.0, 7.0, 0.1, 0.01] | 0 | 0 | [150.58, 250.0, 450.0, 1150.0, 2470.0] | 0 | 0
Siemens NH-2-1000 | Siemens NH-2-1000 | 1000 | [4800.0, 120.0, 7.0, 0.1, 0.004] | 0 | 0 | [1900.0, 3500.0, 8400.0, 24000.0, 52000.0] | 0 | 0
Siemens NH-2-200 | Siemens NH-2-200 | 200 | [4800.0, 120.0, 7.0, 0.1, 0.004] | 0 | 0 | [280.0, 650.0, 1200.0, 3000.0, 7000.0] | 0 | 0
Siemens NH-2-224 | Siemens NH-2-224 | 224 | [4800.0, 120.0, 7.0, 0.2, 0.04, 0.004] | 0 | 0 | [400.0, 750.0, 1453.0, 3025.0, 4315.0, 7600.0] | 0 | 0
Siemens NH-2-250 | Siemens NH-2-250 | 250 | [4800.0, 120.0, 7.0, 0.1, 0.004] | 0 | 0 | [450.0, 800.0, 1650.0, 4000.0, 8500.0] | 0 | 0
Siemens NH-2-315 | Siemens NH-2-315 | 315 | [4800.0, 120.0, 7.0, 0.1, 0.004] | 0 | 0 | [550.0, 920.0, 1900.0, 5000.0, 11000.0] | 0 | 0
Siemens NH-2-355 | Siemens NH-2-355 | 355 | [4800.0, 120.0, 6.0, 0.1, 0.004] | 0 | 0 | [650.0, 1116.27, 2350.0, 5840.0, 12790.0] | 0 | 0
Siemens NH-2-400 | Siemens NH-2-400 | 400 | [4800.0, 120.0, 7.0, 0.1, 0.004] | 0 | 0 | [720.0, 1350.0, 2800.0, 6500.0, 15000.0] | 0 | 0
Siemens NH-2-425 | Siemens NH-2-425 | 425 | [4800.0, 120.0, 7.0, 0.1, 0.004] | 0 | 0 | [850.0, 1500.0, 3050.0, 7500.0, 16500.0] | 0 | 0
Siemens NH-2-630 | Siemens NH-2-630 | 630 | [4800.0, 120.0, 7.0, 0.1, 0.004] | 0 | 0 | [1200.0, 2000.0, 4800.0, 12000.0, 26000.0] | 0 | 0

## dtypes
| element | column | dtype
0 | bus | name | object
1 | bus | vn_kv | float64
2 | bus | type | object
3 | bus | zone | object
4 | bus | in_service | bool
5 | load | name | object
6 | load | bus | uint32
7 | load | p_mw | float64
8 | load | q_mvar | float64
9 | load | const_z_percent | float64
10 | load | const_i_percent | float64
11 | load | sn_mva | float64
12 | load | scaling | float64
13 | load | in_service | bool
14 | load | type | object
15 | ext_grid | name | object
16 | ext_grid | bus | uint32
17 | ext_grid | vm_pu | float64
18 | ext_grid | va_degree | float64
19 | ext_grid | slack_weight | float64
20 | ext_grid | in_service | bool
21 | line | name | object
22 | line | std_type | object
23 | line | from_bus | uint32
24 | line | to_bus | uint32
25 | line | length_km | float64
26 | line | r_ohm_per_km | float64
27 | line | x_ohm_per_km | float64
28 | line | c_nf_per_km | float64
29 | line | g_us_per_km | float64
30 | line | max_i_ka | float64
31 | line | df | float64
32 | line | parallel | uint32
33 | line | type | object
34 | line | in_service | bool
35 | trafo | name | object
36 | trafo | std_type | object
37 | trafo | hv_bus | uint32
38 | trafo | lv_bus | uint32
39 | trafo | sn_mva | float64
40 | trafo | vn_hv_kv | float64
41 | trafo | vn_lv_kv | float64
42 | trafo | vk_percent | float64
43 | trafo | vkr_percent | float64
44 | trafo | pfe_kw | float64
45 | trafo | i0_percent | float64
46 | trafo | shift_degree | float64
47 | trafo | tap_side | object
48 | trafo | tap_neutral | int32
49 | trafo | tap_min | int32
50 | trafo | tap_max | int32
51 | trafo | tap_step_percent | float64
52 | trafo | tap_step_degree | float64
53 | trafo | tap_pos | int32
54 | trafo | tap_phase_shifter | bool
55 | trafo | parallel | uint32
56 | trafo | df | float64
57 | trafo | in_service | bool
58 | line_geodata | coords | object
59 | bus_geodata | x | float64
60 | bus_geodata | y | float64
61 | bus_geodata | coords | object

## parameters
| version | format_version | converged | OPF_converged | name | f_hz | sn_mva
0 | 2.14.6 | 2.14.0 | FALSE | FALSE |  | 50 | 1