## bus
| name | vn_kv | type | zone | in_service
0 | bus_LV_6193-2_0_5_node_0 | 0.4 | n |  | TRUE
1 | bus_LV_6193-2_0_5_node_1 | 0.4 | n |  | TRUE
2 | bus_LV_6193-2_0_5_node_2 | 0.4 | n |  | TRUE
3 | bus_LV_6193-2_0_5_node_3 | 0.4 | n |  | TRUE
4 | bus_LV_6193-2_0_5_node_4 | 0.4 | n |  | TRUE
5 | bus_LV_6193-2_0_5_node_26 | 0.4 | n |  | TRUE
6 | bus_LV_6193-2_0_5_node_70 | 0.4 | n |  | TRUE
7 | bus_LV_6193-2_0_5_node_24 | 0.4 | n |  | TRUE
8 | bus_LV_6193-2_0_5_node_71 | 0.4 | n |  | TRUE
9 | bus_LV_6193-2_0_5_node_5 | 0.4 | n |  | TRUE
10 | bus_LV_6193-2_0_5_node_6 | 0.4 | n |  | TRUE
11 | bus_LV_6193-2_0_5_node_7 | 0.4 | n |  | TRUE
12 | bus_LV_6193-2_0_5_node_8 | 0.4 | n |  | TRUE
13 | bus_LV_6193-2_0_5_node_9 | 0.4 | n |  | TRUE
14 | bus_LV_6193-2_0_5_node_15 | 0.4 | n |  | TRUE
15 | bus_LV_6193-2_0_5_node_85 | 0.4 | n |  | TRUE
16 | bus_LV_6193-2_0_5_node_16 | 0.4 | n |  | TRUE
17 | bus_LV_6193-2_0_5_node_86 | 0.4 | n |  | TRUE
18 | bus_LV_6193-2_0_5_node_10 | 0.4 | n |  | TRUE
19 | bus_LV_6193-2_0_5_node_11 | 0.4 | n |  | TRUE
20 | bus_LV_6193-2_0_5_node_12 | 0.4 | n |  | TRUE
21 | bus_LV_6193-2_0_5_node_13 | 0.4 | n |  | TRUE
22 | bus_LV_6193-2_0_5_node_14 | 0.4 | n |  | TRUE
23 | bus_LV_6193-2_0_5_node_78 | 0.4 | n |  | TRUE
24 | bus_LV_6193-2_0_5_node_38 | 0.4 | n |  | TRUE
25 | bus_LV_6193-2_0_5_node_36 | 0.4 | n |  | TRUE
26 | bus_LV_6193-2_0_5_node_44 | 0.4 | n |  | TRUE
27 | bus_LV_6193-2_0_5_node_42 | 0.4 | n |  | TRUE
28 | bus_LV_6193-2_0_5_node_17 | 0.4 | n |  | TRUE
29 | bus_LV_6193-2_0_5_node_18 | 0.4 | n |  | TRUE
30 | bus_LV_6193-2_0_5_node_19 | 0.4 | n |  | TRUE
31 | bus_LV_6193-2_0_5_node_20 | 0.4 | n |  | TRUE
32 | bus_LV_6193-2_0_5_node_21 | 0.4 | n |  | TRUE
33 | bus_LV_6193-2_0_5_node_33 | 0.4 | n |  | TRUE
34 | bus_LV_6193-2_0_5_node_35 | 0.4 | n |  | TRUE
35 | bus_LV_6193-2_0_5_node_34 | 0.4 | n |  | TRUE
36 | bus_LV_6193-2_0_5_node_79 | 0.4 | n |  | TRUE
37 | bus_LV_6193-2_0_5_node_22 | 0.4 | n |  | TRUE
38 | bus_LV_6193-2_0_5_node_23 | 0.4 | n |  | TRUE
39 | bus_LV_6193-2_0_5_node_25 | 0.4 | n |  | TRUE
40 | bus_LV_6193-2_0_5_node_27 | 0.4 | n |  | TRUE
41 | bus_LV_6193-2_0_5_node_50 | 0.4 | n |  | TRUE
42 | bus_LV_6193-2_0_5_node_66 | 0.4 | n |  | TRUE
43 | bus_LV_6193-2_0_5_node_81 | 0.4 | n |  | TRUE
44 | bus_LV_6193-2_0_5_node_48 | 0.4 | n |  | TRUE
45 | bus_LV_6193-2_0_5_node_67 | 0.4 | n |  | TRUE
46 | bus_LV_6193-2_0_5_node_80 | 0.4 | n |  | TRUE
47 | bus_LV_6193-2_0_5_node_28 | 0.4 | n |  | TRUE
48 | bus_LV_6193-2_0_5_node_29 | 0.4 | n |  | TRUE
49 | bus_LV_6193-2_0_5_node_30 | 0.4 | n |  | TRUE
50 | bus_LV_6193-2_0_5_node_31 | 0.4 | n |  | TRUE
51 | bus_LV_6193-2_0_5_node_32 | 0.4 | n |  | TRUE
52 | bus_LV_6193-2_0_5_node_69 | 0.4 | n |  | TRUE
53 | bus_LV_6193-2_0_5_node_83 | 0.4 | n |  | TRUE
54 | bus_LV_6193-2_0_5_node_39 | 0.4 | n |  | TRUE
55 | bus_LV_6193-2_0_5_node_49 | 0.4 | n |  | TRUE
56 | bus_LV_6193-2_0_5_node_59 | 0.4 | n |  | TRUE
57 | bus_LV_6193-2_0_5_node_57 | 0.4 | n |  | TRUE
58 | bus_LV_6193-2_0_5_node_87 | 0.4 | n |  | TRUE
59 | bus_LV_6193-2_0_5_node_37 | 0.4 | n |  | TRUE
60 | bus_LV_6193-2_0_5_node_40 | 0.4 | n |  | TRUE
61 | bus_LV_6193-2_0_5_node_41 | 0.4 | n |  | TRUE
62 | bus_LV_6193-2_0_5_node_43 | 0.4 | n |  | TRUE
63 | bus_LV_6193-2_0_5_node_45 | 0.4 | n |  | TRUE
64 | bus_LV_6193-2_0_5_node_77 | 0.4 | n |  | TRUE
65 | bus_LV_6193-2_0_5_node_73 | 0.4 | n |  | TRUE
66 | bus_LV_6193-2_0_5_node_84 | 0.4 | n |  | TRUE
67 | bus_LV_6193-2_0_5_node_74 | 0.4 | n |  | TRUE
68 | bus_LV_6193-2_0_5_node_68 | 0.4 | n |  | TRUE
69 | bus_LV_6193-2_0_5_node_46 | 0.4 | n |  | TRUE
70 | bus_LV_6193-2_0_5_node_47 | 0.4 | n |  | TRUE
71 | bus_LV_6193-2_0_5_node_51 | 0.4 | n |  | TRUE
72 | bus_LV_6193-2_0_5_node_52 | 0.4 | n |  | TRUE
73 | bus_LV_6193-2_0_5_node_53 | 0.4 | n |  | TRUE
74 | bus_LV_6193-2_0_5_node_54 | 0.4 | n |  | TRUE
75 | bus_LV_6193-2_0_5_node_55 | 0.4 | n |  | TRUE
76 | bus_LV_6193-2_0_5_node_105 | 0.4 | n |  | TRUE
77 | bus_LV_6193-2_0_5_node_97 | 0.4 | n |  | TRUE
78 | bus_LV_6193-2_0_5_node_106 | 0.4 | n |  | TRUE
79 | bus_LV_6193-2_0_5_node_56 | 0.4 | n |  | TRUE
80 | bus_LV_6193-2_0_5_node_58 | 0.4 | n |  | TRUE
81 | bus_LV_6193-2_0_5_node_60 | 0.4 | n |  | TRUE
82 | bus_LV_6193-2_0_5_node_82 | 0.4 | n |  | TRUE
83 | bus_LV_6193-2_0_5_node_61 | 0.4 | n |  | TRUE
84 | bus_LV_6193-2_0_5_node_62 | 0.4 | n |  | TRUE
85 | bus_LV_6193-2_0_5_node_63 | 0.4 | n |  | TRUE
86 | bus_LV_6193-2_0_5_node_64 | 0.4 | n |  | TRUE
87 | bus_LV_6193-2_0_5_node_65 | 0.4 | n |  | TRUE
88 | bus_LV_6193-2_0_5_node_90 | 0.4 | n |  | TRUE
89 | bus_LV_6193-2_0_5_node_108 | 0.4 | n |  | TRUE
90 | bus_LV_6193-2_0_5_node_72 | 0.4 | n |  | TRUE
91 | bus_LV_6193-2_0_5_node_88 | 0.4 | n |  | TRUE
92 | bus_LV_6193-2_0_5_node_114 | 0.4 | n |  | TRUE
93 | bus_LV_6193-2_0_5_node_89 | 0.4 | n |  | TRUE
94 | bus_LV_6193-2_0_5_node_113 | 0.4 | n |  | TRUE
95 | bus_LV_6193-2_0_5_node_75 | 0.4 | n |  | TRUE
96 | bus_LV_6193-2_0_5_node_76 | 0.4 | n |  | TRUE
97 | bus_LV_6193-2_0_5_node_94 | 0.4 | n |  | TRUE
98 | bus_LV_6193-2_0_5_node_95 | 0.4 | n |  | TRUE
99 | bus_LV_6193-2_0_5_node_91 | 0.4 | n |  | TRUE
100 | bus_LV_6193-2_0_5_node_92 | 0.4 | n |  | TRUE
101 | bus_LV_6193-2_0_5_node_107 | 0.4 | n |  | TRUE
102 | bus_LV_6193-2_0_5_node_109 | 0.4 | n |  | TRUE
103 | bus_LV_6193-2_0_5_node_110 | 0.4 | n |  | TRUE
104 | bus_LV_6193-2_0_5_node_111 | 0.4 | n |  | TRUE
105 | bus_LV_6193-2_0_5_node_115 | 0.4 | n |  | TRUE
106 | bus_LV_6193-2_0_5_node_116 | 0.4 | n |  | TRUE
107 | bus_LV_6193-2_0_5_node_117 | 0.4 | n |  | TRUE
108 | bus_LV_6193-2_0_5_node_93 | 0.4 | n |  | TRUE
109 | bus_LV_6193-2_0_5_node_96 | 0.4 | n |  | TRUE
110 | bus_LV_6193-2_0_5_node_102 | 0.4 | n |  | TRUE
111 | bus_LV_6193-2_0_5_node_100 | 0.4 | n |  | TRUE
112 | bus_LV_6193-2_0_5_node_99 | 0.4 | n |  | TRUE
113 | bus_LV_6193-2_0_5_node_101 | 0.4 | n |  | TRUE
114 | bus_LV_6193-2_0_5_node_112 | 0.4 | n |  | TRUE
115 | bus_MV_108_0_node_9 | 20 | n |  | TRUE

## load
| name | bus | p_mw | q_mvar | const_z_percent | const_i_percent | sn_mva | scaling | in_service | type
0 | LV_6193-2_0_5_load_0 | 0 | 0.005618 | 0.001408 | 0 | 0 |  | 1 | TRUE | wye
1 | LV_6193-2_0_5_load_1 | 1 | 0.0050358 | 0.0012621 | 0 | 0 |  | 1 | TRUE | wye
2 | LV_6193-2_0_5_load_2 | 2 | 0.0052939 | 0.0013268 | 0 | 0 |  | 1 | TRUE | wye
3 | LV_6193-2_0_5_load_3 | 3 | 0.0048225 | 0.0012086 | 0 | 0 |  | 1 | TRUE | wye
4 | LV_6193-2_0_5_load_4 | 4 | 0.0074288 | 0.0018618 | 0 | 0 |  | 1 | TRUE | wye
5 | LV_6193-2_0_5_load_26 | 5 | 0.0039467 | 0.00098913 | 0 | 0 |  | 1 | TRUE | wye
6 | LV_6193-2_0_5_load_71 | 8 | 0.0024046 | 0.00060265 | 0 | 0 |  | 1 | TRUE | wye
7 | LV_6193-2_0_5_load_5 | 9 | 0.0043716 | 0.0010956 | 0 | 0 |  | 1 | TRUE | wye
8 | LV_6193-2_0_5_load_6 | 10 | 0.0049476 | 0.00124 | 0 | 0 |  | 1 | TRUE | wye
9 | LV_6193-2_0_5_load_8 | 12 | 0.0039819 | 0.00099797 | 0 | 0 |  | 1 | TRUE | wye
10 | LV_6193-2_0_5_load_9 | 13 | 0.0047443 | 0.001189 | 0 | 0 |  | 1 | TRUE | wye
11 | LV_6193-2_0_5_load_15 | 14 | 0.0050258 | 0.0012596 | 0 | 0 |  | 1 | TRUE | wye
12 | LV_6193-2_0_5_load_85 | 15 | 0.0066862 | 0.0016757 | 0 | 0 |  | 1 | TRUE | wye
13 | LV_6193-2_0_5_load_16 | 16 | 0.0050453 | 0.0012645 | 0 | 0 |  | 1 | TRUE | wye
14 | LV_6193-2_0_5_load_86 | 17 | 0.0042124 | 0.0010557 | 0 | 0 |  | 1 | TRUE | wye
15 | LV_6193-2_0_5_load_10 | 18 | 0.0041655 | 0.001044 | 0 | 0 |  | 1 | TRUE | wye
16 | LV_6193-2_0_5_load_11 | 19 | 0.0047356 | 0.0011869 | 0 | 0 |  | 1 | TRUE | wye
17 | LV_6193-2_0_5_load_12 | 20 | 0.0048403 | 0.0012131 | 0 | 0 |  | 1 | TRUE | wye
18 | LV_6193-2_0_5_load_13 | 21 | 0.0034417 | 0.00086258 | 0 | 0 |  | 1 | TRUE | wye
19 | LV_6193-2_0_5_load_14 | 22 | 0.0033839 | 0.00084809 | 0 | 0 |  | 1 | TRUE | wye
20 | LV_6193-2_0_5_load_78 | 23 | 0.0045003 | 0.0011279 | 0 | 0 |  | 1 | TRUE | wye
21 | LV_6193-2_0_5_load_38 | 24 | 0.0036367 | 0.00091145 | 0 | 0 |  | 1 | TRUE | wye
22 | LV_6193-2_0_5_load_36 | 25 | 0.0046614 | 0.0011683 | 0 | 0 |  | 1 | TRUE | wye
23 | LV_6193-2_0_5_load_44 | 26 | 0.005833 | 0.0014619 | 0 | 0 |  | 1 | TRUE | wye
24 | LV_6193-2_0_5_load_17 | 28 | 0.0046334 | 0.0011612 | 0 | 0 |  | 1 | TRUE | wye
25 | LV_6193-2_0_5_load_18 | 29 | 0.0054665 | 0.00137 | 0 | 0 |  | 1 | TRUE | wye
26 | LV_6193-2_0_5_load_19 | 30 | 0.0041503 | 0.0010402 | 0 | 0 |  | 1 | TRUE | wye
27 | LV_6193-2_0_5_load_20 | 31 | 0.0047219 | 0.0011834 | 0 | 0 |  | 1 | TRUE | wye
28 | LV_6193-2_0_5_load_21 | 32 | 0.0088294 | 0.0022129 | 0 | 0 |  | 1 | TRUE | wye
29 | LV_6193-2_0_5_load_33 | 33 | 0.0044872 | 0.0011246 | 0 | 0 |  | 1 | TRUE | wye
30 | LV_6193-2_0_5_load_35 | 34 | 0.0062198 | 0.0015588 | 0 | 0 |  | 1 | TRUE | wye
31 | LV_6193-2_0_5_load_34 | 35 | 0.0055783 | 0.0013981 | 0 | 0 |  | 1 | TRUE | wye
32 | LV_6193-2_0_5_load_79 | 36 | 0.0072963 | 0.0018286 | 0 | 0 |  | 1 | TRUE | wye
33 | LV_6193-2_0_5_load_22 | 37 | 0.0056115 | 0.0014064 | 0 | 0 |  | 1 | TRUE | wye
34 | LV_6193-2_0_5_load_23 | 38 | 0.0037958 | 0.00095131 | 0 | 0 |  | 1 | TRUE | wye
35 | LV_6193-2_0_5_load_27 | 40 | 0.0042051 | 0.0010539 | 0 | 0 |  | 1 | TRUE | wye
36 | LV_6193-2_0_5_load_50 | 41 | 0.0058039 | 0.0014546 | 0 | 0 |  | 1 | TRUE | wye
37 | LV_6193-2_0_5_load_66 | 42 | 0.0054396 | 0.0013633 | 0 | 0 |  | 1 | TRUE | wye
38 | LV_6193-2_0_5_load_81 | 43 | 0.0053656 | 0.0013447 | 0 | 0 |  | 1 | TRUE | wye
39 | LV_6193-2_0_5_load_80 | 46 | 0.0045004 | 0.0011279 | 0 | 0 |  | 1 | TRUE | wye
40 | LV_6193-2_0_5_load_28 | 47 | 0.0042885 | 0.0010748 | 0 | 0 |  | 1 | TRUE | wye
41 | LV_6193-2_0_5_load_29 | 48 | 0.00469 | 0.0011754 | 0 | 0 |  | 1 | TRUE | wye
42 | LV_6193-2_0_5_load_30 | 49 | 0.0032581 | 0.00081655 | 0 | 0 |  | 1 | TRUE | wye
43 | LV_6193-2_0_5_load_31 | 50 | 0.0053351 | 0.0013371 | 0 | 0 |  | 1 | TRUE | wye
44 | LV_6193-2_0_5_load_32 | 51 | 0.005448 | 0.0013654 | 0 | 0 |  | 1 | TRUE | wye
45 | LV_6193-2_0_5_load_69 | 52 | 0.0036652 | 0.00091858 | 0 | 0 |  | 1 | TRUE | wye
46 | LV_6193-2_0_5_load_83 | 53 | 0.0049768 | 0.0012473 | 0 | 0 |  | 1 | TRUE | wye
47 | LV_6193-2_0_5_load_39 | 54 | 0.0040858 | 0.001024 | 0 | 0 |  | 1 | TRUE | wye
48 | LV_6193-2_0_5_load_49 | 55 | 0.0037848 | 0.00094856 | 0 | 0 |  | 1 | TRUE | wye
49 | LV_6193-2_0_5_load_57 | 57 | 0.0047715 | 0.0011958 | 0 | 0 |  | 1 | TRUE | wye
50 | LV_6193-2_0_5_load_87 | 58 | 0.0083121 | 0.0020832 | 0 | 0 |  | 1 | TRUE | wye
51 | LV_6193-2_0_5_load_37 | 59 | 0.0036902 | 0.00092486 | 0 | 0 |  | 1 | TRUE | wye
52 | LV_6193-2_0_5_load_40 | 60 | 0.0097254 | 0.0024374 | 0 | 0 |  | 1 | TRUE | wye
53 | LV_6193-2_0_5_load_41 | 61 | 0.0088775 | 0.0022249 | 0 | 0 |  | 1 | TRUE | wye
54 | LV_6193-2_0_5_load_45 | 63 | 0.0094515 | 0.0023688 | 0 | 0 |  | 1 | TRUE | wye
55 | LV_6193-2_0_5_load_77 | 64 | 0.0060059 | 0.0015052 | 0 | 0 |  | 1 | TRUE | wye
56 | LV_6193-2_0_5_load_73 | 65 | 0.0052815 | 0.0013237 | 0 | 0 |  | 1 | TRUE | wye
57 | LV_6193-2_0_5_load_84 | 66 | 0.006152 | 0.0015418 | 0 | 0 |  | 1 | TRUE | wye
58 | LV_6193-2_0_5_load_68 | 68 | 0.011458 | 0.0028717 | 0 | 0 |  | 1 | TRUE | wye
59 | LV_6193-2_0_5_load_46 | 69 | 0.0046 | 0.0011529 | 0 | 0 |  | 1 | TRUE | wye
60 | LV_6193-2_0_5_load_47 | 70 | 0.0045114 | 0.0011307 | 0 | 0 |  | 1 | TRUE | wye
61 | LV_6193-2_0_5_load_51 | 71 | 0.0040374 | 0.0010119 | 0 | 0 |  | 1 | TRUE | wye
62 | LV_6193-2_0_5_load_52 | 72 | 0.0066623 | 0.0016697 | 0 | 0 |  | 1 | TRUE | wye
63 | LV_6193-2_0_5_load_53 | 73 | 0.0067067 | 0.0016809 | 0 | 0 |  | 1 | TRUE | wye
64 | LV_6193-2_0_5_load_54 | 74 | 0.0063422 | 0.0015895 | 0 | 0 |  | 1 | TRUE | wye
65 | LV_6193-2_0_5_load_55 | 75 | 0.0039424 | 0.00098807 | 0 | 0 |  | 1 | TRUE | wye
66 | LV_6193-2_0_5_load_105 | 76 | 0.0059728 | 0.0014969 | 0 | 0 |  | 1 | TRUE | wye
67 | LV_6193-2_0_5_load_97 | 77 | 0.0048409 | 0.0012132 | 0 | 0 |  | 1 | TRUE | wye
68 | LV_6193-2_0_5_load_106 | 78 | 0.0068514 | 0.0017171 | 0 | 0 |  | 1 | TRUE | wye
69 | LV_6193-2_0_5_load_56 | 79 | 0.0055654 | 0.0013948 | 0 | 0 |  | 1 | TRUE | wye
70 | LV_6193-2_0_5_load_58 | 80 | 0.0039615 | 0.00099285 | 0 | 0 |  | 1 | TRUE | wye
71 | LV_6193-2_0_5_load_60 | 81 | 0.0067184 | 0.0016838 | 0 | 0 |  | 1 | TRUE | wye
72 | LV_6193-2_0_5_load_82 | 82 | 0.0051726 | 0.0012964 | 0 | 0 |  | 1 | TRUE | wye
73 | LV_6193-2_0_5_load_61 | 83 | 0.0032321 | 0.00081004 | 0 | 0 |  | 1 | TRUE | wye
74 | LV_6193-2_0_5_load_62 | 84 | 0.0039192 | 0.00098225 | 0 | 0 |  | 1 | TRUE | wye
75 | LV_6193-2_0_5_load_63 | 85 | 0.0030445 | 0.00076304 | 0 | 0 |  | 1 | TRUE | wye
76 | LV_6193-2_0_5_load_64 | 86 | 0.0019212 | 0.00048149 | 0 | 0 |  | 1 | TRUE | wye
77 | LV_6193-2_0_5_load_65 | 87 | 0.003862 | 0.00096792 | 0 | 0 |  | 1 | TRUE | wye
78 | LV_6193-2_0_5_load_90 | 88 | 0.0054526 | 0.0013666 | 0 | 0 |  | 1 | TRUE | wye
79 | LV_6193-2_0_5_load_108 | 89 | 0.00087433 | 0.00021913 | 0 | 0 |  | 1 | TRUE | wye
80 | LV_6193-2_0_5_load_114 | 92 | 0.0090169 | 0.0022598 | 0 | 0 |  | 1 | TRUE | wye
81 | LV_6193-2_0_5_load_89 | 93 | 0.0029425 | 0.00073746 | 0 | 0 |  | 1 | TRUE | wye
82 | LV_6193-2_0_5_load_75 | 95 | 0.007032 | 0.0017624 | 0 | 0 |  | 1 | TRUE | wye
83 | LV_6193-2_0_5_load_76 | 96 | 0.0069332 | 0.0017376 | 0 | 0 |  | 1 | TRUE | wye
84 | LV_6193-2_0_5_load_94 | 97 | 0.0038627 | 0.00096807 | 0 | 0 |  | 1 | TRUE | wye
85 | LV_6193-2_0_5_load_95 | 98 | 0.0061148 | 0.0015325 | 0 | 0 |  | 1 | TRUE | wye
86 | LV_6193-2_0_5_load_91 | 99 | 0.004217 | 0.0010569 | 0 | 0 |  | 1 | TRUE | wye
87 | LV_6193-2_0_5_load_92 | 100 | 0.0044788 | 0.0011225 | 0 | 0 |  | 1 | TRUE | wye
88 | LV_6193-2_0_5_load_107 | 101 | 0.0012205 | 0.00030587 | 0 | 0 |  | 1 | TRUE | wye
89 | LV_6193-2_0_5_load_109 | 102 | 0.0012895 | 0.00032319 | 0 | 0 |  | 1 | TRUE | wye
90 | LV_6193-2_0_5_load_116 | 106 | 0.00072026 | 0.00018052 | 0 | 0 |  | 1 | TRUE | wye
91 | LV_6193-2_0_5_load_117 | 107 | 0.0013956 | 0.00034978 | 0 | 0 |  | 1 | TRUE | wye
92 | LV_6193-2_0_5_load_93 | 108 | 0.0034861 | 0.0008737 | 0 | 0 |  | 1 | TRUE | wye
93 | LV_6193-2_0_5_load_96 | 109 | 0.0068521 | 0.0017173 | 0 | 0 |  | 1 | TRUE | wye
94 | LV_6193-2_0_5_load_102 | 110 | 0.0041089 | 0.0010298 | 0 | 0 |  | 1 | TRUE | wye
95 | LV_6193-2_0_5_load_100 | 111 | 0.0048647 | 0.0012192 | 0 | 0 |  | 1 | TRUE | wye
96 | LV_6193-2_0_5_load_99 | 112 | 0.0042016 | 0.001053 | 0 | 0 |  | 1 | TRUE | wye
97 | LV_6193-2_0_5_load_101 | 113 | 0.0045253 | 0.0011341 | 0 | 0 |  | 1 | TRUE | wye
98 | LV_6193-2_0_5_load_112 | 114 | 0.0084448 | 0.0021165 | 0 | 0 |  | 1 | TRUE | wye

## ext_grid
| name | bus | vm_pu | va_degree | slack_weight | in_service
0 |  | 43 | 1 | 0 | 1 | TRUE

## line
| name | std_type | from_bus | to_bus | length_km | r_ohm_per_km | x_ohm_per_km | c_nf_per_km | g_us_per_km | max_i_ka | df | parallel | type | in_service
0 | LV_6193-2_0_5_line_0 |  | 0 | 1 | 0.022487 | 0.125 | 0.08 | 261 | 0 | 0.364 | 1 | 1 | cs | TRUE
1 | LV_6193-2_0_5_line_1 |  | 0 | 2 | 0.011818 | 0.125 | 0.08 | 261 | 0 | 0.364 | 1 | 1 | cs | TRUE
2 | LV_6193-2_0_5_line_2 |  | 1 | 3 | 0.0019735 | 0.125 | 0.08 | 261 | 0 | 0.364 | 1 | 1 | cs | TRUE
3 | LV_6193-2_0_5_line_3 |  | 2 | 4 | 0.0069593 | 0.125 | 0.08 | 261 | 0 | 0.364 | 1 | 1 | cs | TRUE
4 | LV_6193-2_0_5_line_4 |  | 3 | 5 | 0.0030621 | 0.125 | 0.08 | 261 | 0 | 0.364 | 1 | 1 | cs | TRUE
5 | LV_6193-2_0_5_line_5 |  | 4 | 6 | 0.040589 | 0.125 | 0.08 | 261 | 0 | 0.364 | 1 | 1 | cs | TRUE
6 | LV_6193-2_0_5_line_6 |  | 5 | 7 | 0.01836 | 0.125 | 0.08 | 261 | 0 | 0.364 | 1 | 1 | cs | TRUE
7 | LV_6193-2_0_5_line_7 |  | 6 | 8 | 0.05401 | 0.125 | 0.08 | 261 | 0 | 0.364 | 1 | 1 | cs | TRUE
8 | LV_6193-2_0_5_line_8 |  | 7 | 40 | 0.031006 | 0.125 | 0.08 | 261 | 0 | 0.364 | 1 | 4 | cs | TRUE
9 | LV_6193-2_0_5_line_9 |  | 7 | 37 | 0.011499 | 0.125 | 0.08 | 261 | 0 | 0.364 | 1 | 4 | cs | TRUE
10 | LV_6193-2_0_5_line_10 |  | 8 | 86 | 0.012552 | 0.125 | 0.08 | 261 | 0 | 0.364 | 1 | 1 | cs | TRUE
11 | LV_6193-2_0_5_line_11 |  | 9 | 10 | 0.005733 | 0.125 | 0.08 | 261 | 0 | 0.364 | 1 | 1 | cs | TRUE
12 | LV_6193-2_0_5_line_12 |  | 9 | 11 | 0.097518 | 0.125 | 0.08 | 261 | 0 | 0.364 | 1 | 1 | cs | TRUE
13 | LV_6193-2_0_5_line_13 |  | 10 | 12 | 0.0085167 | 0.125 | 0.08 | 261 | 0 | 0.364 | 1 | 1 | cs | TRUE
14 | LV_6193-2_0_5_line_14 |  | 11 | 13 | 0.034997 | 0.125 | 0.08 | 261 | 0 | 0.364 | 1 | 1 | cs | TRUE
15 | LV_6193-2_0_5_line_15 |  | 12 | 14 | 0.0071854 | 0.125 | 0.08 | 261 | 0 | 0.364 | 1 | 1 | cs | TRUE
16 | LV_6193-2_0_5_line_16 |  | 13 | 15 | 0.046403 | 0.125 | 0.08 | 261 | 0 | 0.364 | 1 | 1 | cs | TRUE
17 | LV_6193-2_0_5_line_17 |  | 14 | 16 | 0.0062141 | 0.125 | 0.08 | 261 | 0 | 0.364 | 1 | 1 | cs | TRUE
18 | LV_6193-2_0_5_line_18 |  | 15 | 17 | 0.022998 | 0.125 | 0.08 | 261 | 0 | 0.364 | 1 | 1 | cs | TRUE
19 | LV_6193-2_0_5_line_19 |  | 16 | 26 | 0.017573 | 0.125 | 0.08 | 261 | 0 | 0.364 | 1 | 1 | cs | TRUE
20 | LV_6193-2_0_5_line_20 |  | 18 | 19 | 0.01455 | 0.125 | 0.08 | 261 | 0 | 0.364 | 1 | 1 | cs | TRUE
21 | LV_6193-2_0_5_line_21 |  | 18 | 20 | 0.0076719 | 0.125 | 0.08 | 261 | 0 | 0.364 | 1 | 1 | cs | TRUE
22 | LV_6193-2_0_5_line_22 |  | 19 | 21 | 0.0043581 | 0.125 | 0.08 | 261 | 0 | 0.364 | 1 | 1 | cs | TRUE
23 | LV_6193-2_0_5_line_23 |  | 20 | 22 | 0.0055664 | 0.125 | 0.08 | 261 | 0 | 0.364 | 1 | 1 | cs | TRUE
24 | LV_6193-2_0_5_line_24 |  | 21 | 23 | 0.0074233 | 0.125 | 0.08 | 261 | 0 | 0.364 | 1 | 1 | cs | TRUE
25 | LV_6193-2_0_5_line_25 |  | 22 | 24 | 0.022584 | 0.125 | 0.08 | 261 | 0 | 0.364 | 1 | 1 | cs | TRUE
26 | LV_6193-2_0_5_line_26 |  | 24 | 25 | 0.0041858 | 0.125 | 0.08 | 261 | 0 | 0.364 | 1 | 1 | cs | TRUE
27 | LV_6193-2_0_5_line_27 |  | 25 | 59 | 0.0067884 | 0.125 | 0.08 | 261 | 0 | 0.364 | 1 | 1 | cs | TRUE
28 | LV_6193-2_0_5_line_28 |  | 26 | 27 | 0.011466 | 0.125 | 0.08 | 261 | 0 | 0.364 | 1 | 1 | cs | TRUE
29 | LV_6193-2_0_5_line_29 |  | 27 | 63 | 0.010849 | 0.125 | 0.08 | 261 | 0 | 0.364 | 1 | 4 | cs | TRUE
30 | LV_6193-2_0_5_line_30 |  | 27 | 60 | 0.0088239 | 0.125 | 0.08 | 261 | 0 | 0.364 | 1 | 4 | cs | TRUE
31 | LV_6193-2_0_5_line_31 |  | 28 | 29 | 0.0090355 | 0.125 | 0.08 | 261 | 0 | 0.364 | 1 | 1 | cs | TRUE
32 | LV_6193-2_0_5_line_32 |  | 28 | 30 | 0.00043046 | 0.125 | 0.08 | 261 | 0 | 0.364 | 1 | 1 | cs | TRUE
33 | LV_6193-2_0_5_line_33 |  | 29 | 31 | 0.0091853 | 0.125 | 0.08 | 261 | 0 | 0.364 | 1 | 1 | cs | TRUE
34 | LV_6193-2_0_5_line_34 |  | 30 | 32 | 0.0062108 | 0.125 | 0.08 | 261 | 0 | 0.364 | 1 | 1 | cs | TRUE
35 | LV_6193-2_0_5_line_35 |  | 31 | 33 | 0.0026819 | 0.125 | 0.08 | 261 | 0 | 0.364 | 1 | 1 | cs | TRUE
36 | LV_6193-2_0_5_line_36 |  | 32 | 34 | 0.010826 | 0.125 | 0.08 | 261 | 0 | 0.364 | 1 | 1 | cs | TRUE
37 | LV_6193-2_0_5_line_37 |  | 33 | 35 | 0.013899 | 0.125 | 0.08 | 261 | 0 | 0.364 | 1 | 1 | cs | TRUE
38 | LV_6193-2_0_5_line_38 |  | 34 | 36 | 0.012343 | 0.125 | 0.08 | 261 | 0 | 0.364 | 1 | 1 | cs | TRUE
39 | LV_6193-2_0_5_line_39 |  | 35 | 56 | 0.0019173 | 0.125 | 0.08 | 261 | 0 | 0.364 | 1 | 1 | cs | TRUE
40 | LV_6193-2_0_5_line_40 |  | 36 | 58 | 0.065046 | 0.125 | 0.08 | 261 | 0 | 0.364 | 1 | 1 | cs | TRUE
41 | LV_6193-2_0_5_line_41 |  | 37 | 38 | 0.032902 | 0.125 | 0.08 | 261 | 0 | 0.364 | 1 | 4 | cs | TRUE
42 | LV_6193-2_0_5_line_42 |  | 38 | 39 | 0.009645 | 0.125 | 0.08 | 261 | 0 | 0.364 | 1 | 4 | cs | TRUE
43 | LV_6193-2_0_5_line_43 |  | 39 | 41 | 0.022719 | 0.125 | 0.08 | 261 | 0 | 0.364 | 1 | 1 | cs | TRUE
44 | LV_6193-2_0_5_line_44 |  | 39 | 42 | 0.014208 | 0.125 | 0.08 | 261 | 0 | 0.364 | 1 | 4 | cs | TRUE
45 | LV_6193-2_0_5_line_45 |  | 40 | 43 | 0.0016609 | 0.125 | 0.08 | 261 | 0 | 0.364 | 1 | 4 | cs | TRUE
46 | LV_6193-2_0_5_line_46 |  | 41 | 44 | 0.038088 | 0.125 | 0.08 | 261 | 0 | 0.364 | 1 | 1 | cs | TRUE
47 | LV_6193-2_0_5_line_47 |  | 42 | 45 | 0.013434 | 0.125 | 0.08 | 261 | 0 | 0.364 | 1 | 4 | cs | TRUE
48 | LV_6193-2_0_5_line_48 |  | 43 | 46 | 0.015363 | 0.125 | 0.08 | 261 | 0 | 0.364 | 1 | 1 | cs | TRUE
49 | LV_6193-2_0_5_line_49 |  | 44 | 69 | 0.021794 | 0.125 | 0.08 | 261 | 0 | 0.364 | 1 | 1 | cs | TRUE
50 | LV_6193-2_0_5_line_50 |  | 45 | 68 | 0.013915 | 0.125 | 0.08 | 261 | 0 | 0.364 | 1 | 1 | cs | TRUE
51 | LV_6193-2_0_5_line_51 |  | 45 | 63 | 0.0080512 | 0.125 | 0.08 | 261 | 0 | 0.364 | 1 | 4 | cs | TRUE
52 | LV_6193-2_0_5_line_52 |  | 46 | 82 | 0.0046704 | 0.125 | 0.08 | 261 | 0 | 0.364 | 1 | 1 | cs | TRUE
53 | LV_6193-2_0_5_line_53 |  | 47 | 48 | 0.010438 | 0.125 | 0.08 | 261 | 0 | 0.364 | 1 | 1 | cs | TRUE
54 | LV_6193-2_0_5_line_54 |  | 47 | 49 | 0.0040076 | 0.125 | 0.08 | 261 | 0 | 0.364 | 1 | 1 | cs | TRUE
55 | LV_6193-2_0_5_line_55 |  | 48 | 50 | 0.019437 | 0.125 | 0.08 | 261 | 0 | 0.364 | 1 | 1 | cs | TRUE
56 | LV_6193-2_0_5_line_56 |  | 49 | 51 | 0.015595 | 0.125 | 0.08 | 261 | 0 | 0.364 | 1 | 1 | cs | TRUE
57 | LV_6193-2_0_5_line_57 |  | 50 | 52 | 0.0093003 | 0.125 | 0.08 | 261 | 0 | 0.364 | 1 | 1 | cs | TRUE
58 | LV_6193-2_0_5_line_58 |  | 51 | 53 | 0.011154 | 0.125 | 0.08 | 261 | 0 | 0.364 | 1 | 1 | cs | TRUE
59 | LV_6193-2_0_5_line_59 |  | 52 | 54 | 0.0014895 | 0.125 | 0.08 | 261 | 0 | 0.364 | 1 | 1 | cs | TRUE
60 | LV_6193-2_0_5_line_60 |  | 53 | 55 | 0.0047715 | 0.125 | 0.08 | 261 | 0 | 0.364 | 1 | 1 | cs | TRUE
61 | LV_6193-2_0_5_line_61 |  | 54 | 59 | 0.0096017 | 0.125 | 0.08 | 261 | 0 | 0.364 | 1 | 1 | cs | TRUE
62 | LV_6193-2_0_5_line_62 |  | 55 | 70 | 0.01273 | 0.125 | 0.08 | 261 | 0 | 0.364 | 1 | 1 | cs | TRUE
63 | LV_6193-2_0_5_line_63 |  | 56 | 57 | 0.0025801 | 0.125 | 0.08 | 261 | 0 | 0.364 | 1 | 1 | cs | TRUE
64 | LV_6193-2_0_5_line_64 |  | 57 | 79 | 0.010217 | 0.125 | 0.08 | 261 | 0 | 0.364 | 1 | 1 | cs | TRUE
65 | LV_6193-2_0_5_line_65 |  | 58 | 91 | 0.0096705 | 0.125 | 0.08 | 261 | 0 | 0.364 | 1 | 1 | cs | TRUE
66 | LV_6193-2_0_5_line_66 |  | 60 | 61 | 0.0229 | 0.125 | 0.08 | 261 | 0 | 0.364 | 1 | 4 | cs | TRUE
67 | LV_6193-2_0_5_line_67 |  | 61 | 62 | 0.021207 | 0.125 | 0.08 | 261 | 0 | 0.364 | 1 | 4 | cs | TRUE
68 | LV_6193-2_0_5_line_68 |  | 62 | 64 | 0.010339 | 0.125 | 0.08 | 261 | 0 | 0.364 | 1 | 4 | cs | TRUE
69 | LV_6193-2_0_5_line_69 |  | 62 | 65 | 0.034408 | 0.125 | 0.08 | 261 | 0 | 0.364 | 1 | 1 | cs | TRUE
70 | LV_6193-2_0_5_line_70 |  | 64 | 66 | 0.019823 | 0.125 | 0.08 | 261 | 0 | 0.364 | 1 | 2 | cs | TRUE
71 | LV_6193-2_0_5_line_71 |  | 65 | 67 | 0.022316 | 0.125 | 0.08 | 261 | 0 | 0.364 | 1 | 1 | cs | TRUE
72 | LV_6193-2_0_5_line_72 |  | 66 | 81 | 0.018845 | 0.125 | 0.08 | 261 | 0 | 0.364 | 1 | 1 | cs | TRUE
73 | LV_6193-2_0_5_line_73 |  | 67 | 95 | 0.0042345 | 0.125 | 0.08 | 261 | 0 | 0.364 | 1 | 1 | cs | TRUE
74 | LV_6193-2_0_5_line_74 |  | 67 | 96 | 0.021029 | 0.125 | 0.08 | 261 | 0 | 0.364 | 1 | 1 | cs | TRUE
75 | LV_6193-2_0_5_line_75 |  | 69 | 70 | 0.017472 | 0.125 | 0.08 | 261 | 0 | 0.364 | 1 | 1 | cs | TRUE
76 | LV_6193-2_0_5_line_76 |  | 71 | 72 | 0.0025534 | 0.125 | 0.08 | 261 | 0 | 0.364 | 1 | 1 | cs | TRUE
77 | LV_6193-2_0_5_line_77 |  | 71 | 73 | 0.0017928 | 0.125 | 0.08 | 261 | 0 | 0.364 | 1 | 1 | cs | TRUE
78 | LV_6193-2_0_5_line_78 |  | 72 | 74 | 0.0019362 | 0.125 | 0.08 | 261 | 0 | 0.364 | 1 | 1 | cs | TRUE
79 | LV_6193-2_0_5_line_79 |  | 73 | 75 | 0.0080954 | 0.125 | 0.08 | 261 | 0 | 0.364 | 1 | 1 | cs | TRUE
80 | LV_6193-2_0_5_line_80 |  | 74 | 76 | 0.01666 | 0.125 | 0.08 | 261 | 0 | 0.364 | 1 | 1 | cs | TRUE
81 | LV_6193-2_0_5_line_81 |  | 75 | 77 | 0.010441 | 0.125 | 0.08 | 261 | 0 | 0.364 | 1 | 1 | cs | TRUE
82 | LV_6193-2_0_5_line_82 |  | 76 | 78 | 0.00043053 | 0.125 | 0.08 | 261 | 0 | 0.364 | 1 | 1 | cs | TRUE
83 | LV_6193-2_0_5_line_83 |  | 78 | 96 | 0.015057 | 0.125 | 0.08 | 261 | 0 | 0.364 | 1 | 1 | cs | TRUE
84 | LV_6193-2_0_5_line_84 |  | 79 | 80 | 0.006696 | 0.125 | 0.08 | 261 | 0 | 0.364 | 1 | 1 | cs | TRUE
85 | LV_6193-2_0_5_line_85 |  | 80 | 81 | 0.0042934 | 0.125 | 0.08 | 261 | 0 | 0.364 | 1 | 1 | cs | TRUE
86 | LV_6193-2_0_5_line_86 |  | 83 | 84 | 0.012179 | 0.125 | 0.08 | 261 | 0 | 0.364 | 1 | 1 | cs | TRUE
87 | LV_6193-2_0_5_line_87 |  | 83 | 85 | 0.01577 | 0.125 | 0.08 | 261 | 0 | 0.364 | 1 | 1 | cs | TRUE
88 | LV_6193-2_0_5_line_88 |  | 84 | 86 | 0.022259 | 0.125 | 0.08 | 261 | 0 | 0.364 | 1 | 1 | cs | TRUE
89 | LV_6193-2_0_5_line_89 |  | 85 | 87 | 0.054341 | 0.125 | 0.08 | 261 | 0 | 0.364 | 1 | 1 | cs | TRUE
90 | LV_6193-2_0_5_line_90 |  | 87 | 88 | 0.060829 | 0.125 | 0.08 | 261 | 0 | 0.364 | 1 | 1 | cs | TRUE
91 | LV_6193-2_0_5_line_91 |  | 88 | 89 | 0.13092 | 0.125 | 0.08 | 261 | 0 | 0.364 | 1 | 1 | cs | TRUE
92 | LV_6193-2_0_5_line_92 |  | 89 | 103 | 0.04514 | 0.125 | 0.08 | 261 | 0 | 0.364 | 1 | 1 | cs | TRUE
93 | LV_6193-2_0_5_line_93 |  | 89 | 101 | 0.015238 | 0.125 | 0.08 | 261 | 0 | 0.364 | 1 | 1 | cs | TRUE
94 | LV_6193-2_0_5_line_94 |  | 90 | 91 | 0.009522 | 0.125 | 0.08 | 261 | 0 | 0.364 | 1 | 1 | cs | TRUE
95 | LV_6193-2_0_5_line_95 |  | 90 | 92 | 0.0010795 | 0.125 | 0.08 | 261 | 0 | 0.364 | 1 | 1 | cs | TRUE
96 | LV_6193-2_0_5_line_96 |  | 91 | 93 | 0.021106 | 0.125 | 0.08 | 261 | 0 | 0.364 | 1 | 1 | cs | TRUE
97 | LV_6193-2_0_5_line_97 |  | 92 | 94 | 0.062355 | 0.125 | 0.08 | 261 | 0 | 0.364 | 1 | 1 | cs | TRUE
98 | LV_6193-2_0_5_line_98 |  | 93 | 99 | 0.035045 | 0.125 | 0.08 | 261 | 0 | 0.364 | 1 | 1 | cs | TRUE
99 | LV_6193-2_0_5_line_99 |  | 94 | 114 | 0.093835 | 0.125 | 0.08 | 261 | 0 | 0.364 | 1 | 1 | cs | TRUE
100 | LV_6193-2_0_5_line_100 |  | 95 | 97 | 0.014288 | 0.125 | 0.08 | 261 | 0 | 0.364 | 1 | 1 | cs | TRUE
101 | LV_6193-2_0_5_line_101 |  | 97 | 98 | 0.007609 | 0.125 | 0.08 | 261 | 0 | 0.364 | 1 | 1 | cs | TRUE
102 | LV_6193-2_0_5_line_102 |  | 98 | 109 | 0.0017693 | 0.125 | 0.08 | 261 | 0 | 0.364 | 1 | 1 | cs | TRUE
103 | LV_6193-2_0_5_line_103 |  | 99 | 100 | 0.0012242 | 0.125 | 0.08 | 261 | 0 | 0.364 | 1 | 1 | cs | TRUE
104 | LV_6193-2_0_5_line_104 |  | 100 | 108 | 0.013819 | 0.125 | 0.08 | 261 | 0 | 0.364 | 1 | 1 | cs | TRUE
105 | LV_6193-2_0_5_line_105 |  | 101 | 102 | 0.052416 | 0.125 | 0.08 | 261 | 0 | 0.364 | 1 | 1 | cs | TRUE
106 | LV_6193-2_0_5_line_106 |  | 103 | 104 | 0.11027 | 0.125 | 0.08 | 261 | 0 | 0.364 | 1 | 1 | cs | TRUE
107 | LV_6193-2_0_5_line_107 |  | 104 | 105 | 0.12184 | 0.125 | 0.08 | 261 | 0 | 0.364 | 1 | 1 | cs | TRUE
108 | LV_6193-2_0_5_line_108 |  | 104 | 106 | 0.12775 | 0.125 | 0.08 | 261 | 0 | 0.364 | 1 | 1 | cs | TRUE
109 | LV_6193-2_0_5_line_109 |  | 105 | 107 | 0.12891 | 0.125 | 0.08 | 261 | 0 | 0.364 | 1 | 1 | cs | TRUE
110 | LV_6193-2_0_5_line_110 |  | 109 | 110 | 0.010262 | 0.125 | 0.08 | 261 | 0 | 0.364 | 1 | 1 | cs | TRUE
111 | LV_6193-2_0_5_line_111 |  | 110 | 111 | 0.011178 | 0.125 | 0.08 | 261 | 0 | 0.364 | 1 | 1 | cs | TRUE
112 | LV_6193-2_0_5_line_112 |  | 111 | 112 | 0.020248 | 0.125 | 0.08 | 261 | 0 | 0.364 | 1 | 1 | cs | TRUE
113 | LV_6193-2_0_5_line_113 |  | 112 | 113 | 0.018409 | 0.125 | 0.08 | 261 | 0 | 0.364 | 1 | 1 | cs | TRUE

## trafo
| name | std_type | hv_bus | lv_bus | sn_mva | vn_hv_kv | vn_lv_kv | vk_percent | vkr_percent | pfe_kw | i0_percent | shift_degree | tap_side | tap_neutral | tap_min | tap_max | tap_step_percent | tap_step_degree | tap_pos | tap_phase_shifter | parallel | df | in_service
0 | LV_6193-2_0_5_trafo_81 | 0.63 MVA 20/0.4 kV | 115 | 43 | 0.63 | 20 | 0.4 | 6 | 1.206 | 1.65 | 0.2619 | 150 | hv | 0 | -2 | 2 | 2.5 | 0 | 0 | FALSE | 1 | 1 | TRUE

## line_geodata
| x0 | y0 | x1 | y1 | x2 | y2 | x3 | y3 | x4 | y4 | x5 | y5 | x6 | y6 | x7 | y7 | x8 | y8 | x9 | y9
0 | 2630267.406 | 1124709.3501 | 2630251.4884 | 1124711.2153 | 2630245.085 | 1124712.0758
1 | 2630267.406 | 1124709.3501 | 2630279.144 | 1124707.9746
2 | 2630245.085 | 1124712.0758 | 2630243.1291 | 1124712.3386
3 | 2630286.056 | 1124707.1646 | 2630279.144 | 1124707.9746
4 | 2630240.0943 | 1124712.7465 | 2630243.1291 | 1124712.3386
5 | 2630326.3696 | 1124702.4407 | 2630286.056 | 1124707.1646
6 | 2630221.8976 | 1124715.1919 | 2630240.0943 | 1124712.7465
7 | 2630326.3696 | 1124702.4407 | 2630323.0771 | 1124728.7818 | 2630323.1929 | 1124756.2458
8 | 2630221.8976 | 1124715.1919 | 2630221.6778 | 1124684.1863
9 | 2630221.8976 | 1124715.1919 | 2630210.4166 | 1124715.8347
10 | 2630323.1929 | 1124756.2458 | 2630323.2004 | 1124758.0415 | 2630327.51 | 1124767.897
11 | 2630090.7737 | 1124680.6213 | 2630096.5038 | 1124680.4391
12 | 2630028.0076 | 1124722.554 | 2630034.2022 | 1124716.9819 | 2630048.8948 | 1124709.2954 | 2630061.2679 | 1124702.998 | 2630067.0331 | 1124700.0807 | 2630064.7692 | 1124693.3773 | 2630059.9022 | 1124679.9464 | 2630073.0729 | 1124680.6899 | 2630082.8854 | 1124680.872 | 2630090.7737 | 1124680.6213
13 | 2630096.5038 | 1124680.4391 | 2630097.4034 | 1124680.4105 | 2630105.0146 | 1124680.6969
14 | 2630028.0076 | 1124722.554 | 2630046.3799 | 1124740.7431 | 2630051.6465 | 1124748.2174
15 | 2630105.0146 | 1124680.6969 | 2630112.1949 | 1124680.9671
16 | 2630051.6465 | 1124748.2174 | 2630060.017 | 1124767.1016 | 2630070.0377 | 1124779.6576 | 2630078.6663 | 1124784.0511
17 | 2630118.4043 | 1124681.1501 | 2630117.8281 | 1124681.179 | 2630112.1949 | 1124680.9671
18 | 2630078.6663 | 1124784.0511 | 2630099.1601 | 1124794.4861
19 | 2630118.4043 | 1124681.1501 | 2630127.5051 | 1124680.6936 | 2630135.7246 | 1124678.6881
20 | 2630238.6212 | 1124783.7948 | 2630237.8138 | 1124779.0031 | 2630238.9008 | 1124769.3738
21 | 2630238.6212 | 1124783.7948 | 2630239.8959 | 1124791.3601
22 | 2630238.9008 | 1124769.3738 | 2630239.3896 | 1124765.0432
23 | 2630240.8208 | 1124796.8491 | 2630239.8959 | 1124791.3601
24 | 2630241.2374 | 1124757.9519 | 2630239.8543 | 1124760.9265 | 2630239.3896 | 1124765.0432
25 | 2630240.8208 | 1124796.8491 | 2630243.6835 | 1124813.8387 | 2630245.6978 | 1124818.8002
26 | 2630245.6978 | 1124818.8002 | 2630247.2724 | 1124822.6785
27 | 2630250.1897 | 1124828.8017 | 2630248.1155 | 1124824.7552 | 2630247.2724 | 1124822.6785
28 | 2630147.0504 | 1124676.9222 | 2630136.6589 | 1124678.4602 | 2630135.7246 | 1124678.6881
29 | 2630147.0504 | 1124676.9222 | 2630150.65 | 1124687.1561
30 | 2630147.0504 | 1124676.9222 | 2630145.9795 | 1124668.1635
31 | 2630257.9932 | 1124628.0698 | 2630248.9607 | 1124628.3017
32 | 2630257.9932 | 1124628.0698 | 2630258.4235 | 1124628.0587
33 | 2630248.9607 | 1124628.3017 | 2630239.7784 | 1124628.5375
34 | 2630264.5756 | 1124628.6623 | 2630260.7924 | 1124627.9979 | 2630258.4235 | 1124628.0587
35 | 2630237.0974 | 1124628.6064 | 2630239.7784 | 1124628.5375
36 | 2630264.5756 | 1124628.6623 | 2630268.0247 | 1124629.268 | 2630275.3404 | 1124629.6109
37 | 2630237.0974 | 1124628.6064 | 2630223.2035 | 1124628.9632
38 | 2630287.6702 | 1124630.1888 | 2630287.6702 | 1124630.1888 | 2630275.3404 | 1124629.6109
39 | 2630221.2868 | 1124629.0124 | 2630223.2035 | 1124628.9632
40 | 2630303.3572 | 1124614.4437 | 2630301.213 | 1124622.8306 | 2630300.6 | 1124651.3751 | 2630295.4814 | 1124651.3495 | 2630290.8683 | 1124642.7333 | 2630287.6702 | 1124630.1888
41 | 2630210.4166 | 1124715.8347 | 2630177.5661 | 1124717.6742
42 | 2630167.9362 | 1124718.2134 | 2630177.5661 | 1124717.6742
43 | 2630167.9362 | 1124718.2134 | 2630171.2247 | 1124723.4991 | 2630175.9769 | 1124732.0715 | 2630178.0091 | 1124738.4479
44 | 2630167.9362 | 1124718.2134 | 2630160.4244 | 1124706.154
45 | 2630221.666 | 1124682.5255 | 2630221.6778 | 1124684.1863
46 | 2630181.5396 | 1124775.9989 | 2630182.1137 | 1124755.158 | 2630180.3488 | 1124745.789 | 2630178.0091 | 1124738.4479
47 | 2630153.3215 | 1124694.7512 | 2630160.4244 | 1124706.154
48 | 2630221.5572 | 1124667.1633 | 2630221.666 | 1124682.5255
49 | 2630181.5396 | 1124775.9989 | 2630190.8197 | 1124774.6889 | 2630198.0175 | 1124778.2266 | 2630199.6258 | 1124782.3236
50 | 2630139.4459 | 1124696.2385 | 2630153.3215 | 1124694.7512
51 | 2630153.3215 | 1124694.7512 | 2630150.65 | 1124687.1561
52 | 2630221.5572 | 1124667.1633 | 2630221.5241 | 1124662.4931
53 | 2630240.7471 | 1124844.2394 | 2630233.4429 | 1124836.7826
54 | 2630230.6385 | 1124833.9196 | 2630233.4429 | 1124836.7826
55 | 2630240.7471 | 1124844.2394 | 2630245.2663 | 1124848.853 | 2630252.4755 | 1124850.0563 | 2630257.5604 | 1124847.5471
56 | 2630230.6385 | 1124833.9196 | 2630219.7258 | 1124822.7788
57 | 2630255.2492 | 1124838.6717 | 2630256.8109 | 1124841.7182 | 2630257.5604 | 1124847.5471 | 2630257.5604 | 1124847.5471
58 | 2630212.4644 | 1124814.3234 | 2630217.7018 | 1124820.7126 | 2630219.7258 | 1124822.7788
59 | 2630255.2492 | 1124838.6717 | 2630254.5698 | 1124837.3462
60 | 2630209.4396 | 1124810.6333 | 2630212.4644 | 1124814.3234
61 | 2630250.1897 | 1124828.8017 | 2630254.5698 | 1124837.3462
62 | 2630205.1394 | 1124798.8706 | 2630207.6185 | 1124808.4117 | 2630209.4396 | 1124810.6333
63 | 2630221.2868 | 1124629.0124 | 2630218.7076 | 1124629.0792
64 | 2630208.4941 | 1124629.3439 | 2630218.7076 | 1124629.0792
65 | 2630309.104 | 1124608.0071 | 2630304.5311 | 1124609.8518 | 2630303.3572 | 1124614.4437
66 | 2630145.9795 | 1124668.1635 | 2630145.606 | 1124665.1091 | 2630146.1197 | 1124648.6257 | 2630146.4889 | 1124645.3148
67 | 2630148.839 | 1124624.2381 | 2630146.4889 | 1124645.3148
68 | 2630148.839 | 1124624.2381 | 2630159.1006 | 1124625.4976
69 | 2630148.839 | 1124624.2381 | 2630149.4764 | 1124618.5273 | 2630152.7993 | 1124604.5257 | 2630158.1623 | 1124591.3002
70 | 2630159.1006 | 1124625.4976 | 2630178.7762 | 1124627.9126
71 | 2630169.5349 | 1124572.115 | 2630158.5982 | 1124590.2252 | 2630158.1623 | 1124591.3002
72 | 2630178.7762 | 1124627.9126 | 2630193.5851 | 1124629.7303 | 2630197.5084 | 1124629.6286
73 | 2630169.5349 | 1124572.115 | 2630172.0615 | 1124568.717
74 | 2630169.5349 | 1124572.115 | 2630149.6975 | 1124565.1359
75 | 2630199.6258 | 1124782.3236 | 2630203.2165 | 1124791.4702 | 2630205.1394 | 1124798.8706
76 | 2630115.0583 | 1124558.0627 | 2630117.3486 | 1124559.1917
77 | 2630115.0583 | 1124558.0627 | 2630113.4503 | 1124557.2701
78 | 2630117.3486 | 1124559.1917 | 2630117.7167 | 1124559.3732 | 2630119.2023 | 1124559.7208
79 | 2630106.1892 | 1124553.6908 | 2630106.1892 | 1124553.6908 | 2630113.4503 | 1124557.2701
80 | 2630119.2023 | 1124559.7208 | 2630125.7248 | 1124561.2472 | 2630132.0346 | 1124558.9219 | 2630135.0878 | 1124559.996
81 | 2630106.1892 | 1124553.6908 | 2630106.7458 | 1124548.7133 | 2630105.3226 | 1124543.4703
82 | 2630135.0878 | 1124559.996 | 2630135.4939 | 1124560.1389
83 | 2630149.6975 | 1124565.1359 | 2630135.4939 | 1124560.1389
84 | 2630208.4941 | 1124629.3439 | 2630201.8004 | 1124629.5174
85 | 2630201.8004 | 1124629.5174 | 2630197.5084 | 1124629.6286
86 | 2630343.0309 | 1124798.622 | 2630337.371 | 1124787.8385
87 | 2630343.0309 | 1124798.622 | 2630346.4912 | 1124805.215 | 2630351.9235 | 1124811.5216
88 | 2630337.371 | 1124787.8385 | 2630330.5323 | 1124774.8088 | 2630327.51 | 1124767.897
89 | 2630393.5971 | 1124844.7891 | 2630383.5062 | 1124831.7804 | 2630362.0893 | 1124819.9227 | 2630356.4929 | 1124816.8264 | 2630351.9235 | 1124811.5216
90 | 2630393.5971 | 1124844.7891 | 2630406.2997 | 1124861.1649 | 2630417.7711 | 1124885.5458 | 2630419.7829 | 1124898.5504
91 | 2630419.7829 | 1124898.5504 | 2630451.3915 | 1125025.5936
92 | 2630493.6117 | 1125011.9568 | 2630485.0963 | 1125013.0034 | 2630469.1543 | 1125022.3834 | 2630458.8216 | 1125024.5993 | 2630451.3915 | 1125025.5936
93 | 2630436.5085 | 1125028.44 | 2630439.607 | 1125027.1707 | 2630451.3915 | 1125025.5936
94 | 2630313.8499 | 1124616.2683 | 2630309.104 | 1124608.0071
95 | 2630313.8499 | 1124616.2683 | 2630314.3924 | 1124617.2016
96 | 2630309.104 | 1124608.0071 | 2630304.7312 | 1124591.4214 | 2630304.9905 | 1124587.4767
97 | 2630338.118 | 1124674.6967 | 2630332.1848 | 1124655.702 | 2630318.3212 | 1124623.9612 | 2630314.3924 | 1124617.2016
98 | 2630310.2111 | 1124553.0604 | 2630306.4835 | 1124564.7613 | 2630304.9905 | 1124587.4767
99 | 2630338.118 | 1124674.6967 | 2630347.0536 | 1124659.1003 | 2630369.7149 | 1124633.5344 | 2630384.7147 | 1124612.3545 | 2630392.1811 | 1124598.4948
100 | 2630180.5867 | 1124557.2514 | 2630172.0615 | 1124568.717
101 | 2630180.5867 | 1124557.2514 | 2630185.1267 | 1124551.1453
102 | 2630185.1267 | 1124551.1453 | 2630186.1825 | 1124549.7255
103 | 2630310.2111 | 1124553.0604 | 2630310.5827 | 1124551.894
104 | 2630314.7773 | 1124538.7274 | 2630310.5827 | 1124551.894
105 | 2630386.0716 | 1125041.0979 | 2630409.6367 | 1125034.8463 | 2630422.235 | 1125034.287 | 2630436.5085 | 1125028.44
106 | 2630493.6117 | 1125011.9568 | 2630494.2052 | 1125031.8809 | 2630495.5454 | 1125053.5206 | 2630496.1796 | 1125063.8067 | 2630501.8598 | 1125086.9469 | 2630513.32 | 1125119.4986
107 | 2630438.0727 | 1125205.1742 | 2630442.3518 | 1125200.3599 | 2630460.589 | 1125177.4623 | 2630480.1596 | 1125156.1279 | 2630503.3835 | 1125147.1625 | 2630513.5023 | 1125136.8749 | 2630515.6911 | 1125126.2362 | 2630513.32 | 1125119.4986
108 | 2630387.2959 | 1125128.9479 | 2630430.8926 | 1125135.3477 | 2630444.1249 | 1125134.3803 | 2630513.32 | 1125119.4986
109 | 2630317.3511 | 1125182.8023 | 2630348.8867 | 1125202.5367 | 2630368.8975 | 1125211.6971 | 2630380.887 | 1125212.5909 | 2630398.673 | 1125210.4124 | 2630421.6564 | 1125204.7582 | 2630438.0727 | 1125205.1742
110 | 2630191.3383 | 1124540.8803 | 2630187.8664 | 1124547.4607 | 2630186.1825 | 1124549.7255
111 | 2630196.4466 | 1124530.9378 | 2630193.0963 | 1124537.5484 | 2630191.3383 | 1124540.8803
112 | 2630205.5996 | 1124512.8772 | 2630196.4466 | 1124530.9378
113 | 2630205.5996 | 1124512.8772 | 2630213.9215 | 1124496.4568

## bus_geodata
| x | y | coords
0 | 2630267.406 | 1124709.3501
1 | 2630245.085 | 1124712.0758
2 | 2630279.144 | 1124707.9746
3 | 2630243.1291 | 1124712.3386
4 | 2630286.056 | 1124707.1646
5 | 2630240.0943 | 1124712.7465
6 | 2630326.3696 | 1124702.4407
7 | 2630221.8976 | 1124715.1919
8 | 2630323.1929 | 1124756.2458
9 | 2630090.7737 | 1124680.6213
10 | 2630096.5038 | 1124680.4391
11 | 2630028.0076 | 1124722.554
12 | 2630105.0146 | 1124680.6969
13 | 2630051.6465 | 1124748.2174
14 | 2630112.1949 | 1124680.9671
15 | 2630078.6663 | 1124784.0511
16 | 2630118.4043 | 1124681.1501
17 | 2630099.1601 | 1124794.4861
18 | 2630238.6212 | 1124783.7948
19 | 2630238.9008 | 1124769.3738
20 | 2630239.8959 | 1124791.3601
21 | 2630239.3896 | 1124765.0432
22 | 2630240.8208 | 1124796.8491
23 | 2630241.2374 | 1124757.9519
24 | 2630245.6978 | 1124818.8002
25 | 2630247.2724 | 1124822.6785
26 | 2630135.7246 | 1124678.6881
27 | 2630147.0504 | 1124676.9222
28 | 2630257.9932 | 1124628.0698
29 | 2630248.9607 | 1124628.3017
30 | 2630258.4235 | 1124628.0587
31 | 2630239.7784 | 1124628.5375
32 | 2630264.5756 | 1124628.6623
33 | 2630237.0974 | 1124628.6064
34 | 2630275.3404 | 1124629.6109
35 | 2630223.2035 | 1124628.9632
36 | 2630287.6702 | 1124630.1888
37 | 2630210.4166 | 1124715.8347
38 | 2630177.5661 | 1124717.6742
39 | 2630167.9362 | 1124718.2134
40 | 2630221.6778 | 1124684.1863
41 | 2630178.0091 | 1124738.4479
42 | 2630160.4244 | 1124706.154
43 | 2630221.666 | 1124682.5255
44 | 2630181.5396 | 1124775.9989
45 | 2630153.3215 | 1124694.7512
46 | 2630221.5572 | 1124667.1633
47 | 2630233.4429 | 1124836.7826
48 | 2630240.7471 | 1124844.2394
49 | 2630230.6385 | 1124833.9196
50 | 2630257.5604 | 1124847.5471
51 | 2630219.7258 | 1124822.7788
52 | 2630255.2492 | 1124838.6717
53 | 2630212.4644 | 1124814.3234
54 | 2630254.5698 | 1124837.3462
55 | 2630209.4396 | 1124810.6333
56 | 2630221.2868 | 1124629.0124
57 | 2630218.7076 | 1124629.0792
58 | 2630303.3572 | 1124614.4437
59 | 2630250.1897 | 1124828.8017
60 | 2630145.9795 | 1124668.1635
61 | 2630146.4889 | 1124645.3148
62 | 2630148.839 | 1124624.2381
63 | 2630150.65 | 1124687.1561
64 | 2630159.1006 | 1124625.4976
65 | 2630158.1623 | 1124591.3002
66 | 2630178.7762 | 1124627.9126
67 | 2630169.5349 | 1124572.115
68 | 2630139.4459 | 1124696.2385
69 | 2630199.6258 | 1124782.3236
70 | 2630205.1394 | 1124798.8706
71 | 2630115.0583 | 1124558.0627
72 | 2630117.3486 | 1124559.1917
73 | 2630113.4503 | 1124557.2701
74 | 2630119.2023 | 1124559.7208
75 | 2630106.1892 | 1124553.6908
76 | 2630135.0878 | 1124559.996
77 | 2630105.3226 | 1124543.4703
78 | 2630135.4939 | 1124560.1389
79 | 2630208.4941 | 1124629.3439
80 | 2630201.8004 | 1124629.5174
81 | 2630197.5084 | 1124629.6286
82 | 2630221.5241 | 1124662.4931
83 | 2630343.0309 | 1124798.622
84 | 2630337.371 | 1124787.8385
85 | 2630351.9235 | 1124811.5216
86 | 2630327.51 | 1124767.897
87 | 2630393.5971 | 1124844.7891
88 | 2630419.7829 | 1124898.5504
89 | 2630451.3915 | 1125025.5936
90 | 2630313.8499 | 1124616.2683
91 | 2630309.104 | 1124608.0071
92 | 2630314.3924 | 1124617.2016
93 | 2630304.9905 | 1124587.4767
94 | 2630338.118 | 1124674.6967
95 | 2630172.0615 | 1124568.717
96 | 2630149.6975 | 1124565.1359
97 | 2630180.5867 | 1124557.2514
98 | 2630185.1267 | 1124551.1453
99 | 2630310.2111 | 1124553.0604
100 | 2630310.5827 | 1124551.894
101 | 2630436.5085 | 1125028.44
102 | 2630386.0716 | 1125041.0979
103 | 2630493.6117 | 1125011.9568
104 | 2630513.32 | 1125119.4986
105 | 2630438.0727 | 1125205.1742
106 | 2630387.2959 | 1125128.9479
107 | 2630317.3511 | 1125182.8023
108 | 2630314.7773 | 1124538.7274
109 | 2630186.1825 | 1124549.7255
110 | 2630191.3383 | 1124540.8803
111 | 2630196.4466 | 1124530.9378
112 | 2630205.5996 | 1124512.8772
113 | 2630213.9215 | 1124496.4568
114 | 2630392.1811 | 1124598.4948
115 | 2630221.8976 | 1124715.1919

## line_std_types
| c_nf_per_km | r_ohm_per_km | x_ohm_per_km | max_i_ka | type | q_mm2 | alpha | voltage_rating
NAYY 4x50 SE | 210 | 0.642 | 0.083 | 0.142 | cs | 50 | 0.00403 | LV
NAYY 4x120 SE | 264 | 0.225 | 0.08 | 0.242 | cs | 120 | 0.00403 | LV
NAYY 4x150 SE | 261 | 0.208 | 0.08 | 0.27 | cs | 150 | 0.00403 | LV
NA2XS2Y 1x95 RM/25 12/20 kV | 216 | 0.313 | 0.132 | 0.252 | cs | 95 | 0.00403 | MV
NA2XS2Y 1x185 RM/25 12/20 kV | 273 | 0.161 | 0.117 | 0.362 | cs | 185 | 0.00403 | MV
NA2XS2Y 1x240 RM/25 12/20 kV | 304 | 0.122 | 0.112 | 0.421 | cs | 240 | 0.00403 | MV
NA2XS2Y 1x95 RM/25 6/10 kV | 315 | 0.313 | 0.123 | 0.249 | cs | 95 | 0.00403 | MV
NA2XS2Y 1x185 RM/25 6/10 kV | 406 | 0.161 | 0.11 | 0.358 | cs | 185 | 0.00403 | MV
NA2XS2Y 1x240 RM/25 6/10 kV | 456 | 0.122 | 0.105 | 0.416 | cs | 240 | 0.00403 | MV
NA2XS2Y 1x150 RM/25 12/20 kV | 250 | 0.206 | 0.116 | 0.319 | cs | 150 | 0.00403 | MV
NA2XS2Y 1x120 RM/25 12/20 kV | 230 | 0.253 | 0.119 | 0.283 | cs | 120 | 0.00403 | MV
NA2XS2Y 1x70 RM/25 12/20 kV | 190 | 0.443 | 0.132 | 0.22 | cs | 70 | 0.00403 | MV
NA2XS2Y 1x150 RM/25 6/10 kV | 360 | 0.206 | 0.11 | 0.315 | cs | 150 | 0.00403 | MV
NA2XS2Y 1x120 RM/25 6/10 kV | 340 | 0.253 | 0.113 | 0.28 | cs | 120 | 0.00403 | MV
NA2XS2Y 1x70 RM/25 6/10 kV | 280 | 0.443 | 0.123 | 0.217 | cs | 70 | 0.00403 | MV
N2XS(FL)2Y 1x120 RM/35 64/110 kV | 112 | 0.153 | 0.166 | 0.366 | cs | 120 | 0.00393 | HV
N2XS(FL)2Y 1x185 RM/35 64/110 kV | 125 | 0.099 | 0.156 | 0.457 | cs | 185 | 0.00393 | HV
N2XS(FL)2Y 1x240 RM/35 64/110 kV | 135 | 0.075 | 0.149 | 0.526 | cs | 240 | 0.00393 | HV
N2XS(FL)2Y 1x300 RM/35 64/110 kV | 144 | 0.06 | 0.144 | 0.588 | cs | 300 | 0.00393 | HV
15-AL1/3-ST1A 0.4 | 11 | 1.8769 | 0.35 | 0.105 | ol | 16 | 0.00403 | LV
24-AL1/4-ST1A 0.4 | 11.25 | 1.2012 | 0.335 | 0.14 | ol | 24 | 0.00403 | LV
48-AL1/8-ST1A 0.4 | 12.2 | 0.5939 | 0.3 | 0.21 | ol | 48 | 0.00403 | LV
94-AL1/15-ST1A 0.4 | 13.2 | 0.306 | 0.29 | 0.35 | ol | 94 | 0.00403 | LV
34-AL1/6-ST1A 10.0 | 9.7 | 0.8342 | 0.36 | 0.17 | ol | 34 | 0.00403 | MV
48-AL1/8-ST1A 10.0 | 10.1 | 0.5939 | 0.35 | 0.21 | ol | 48 | 0.00403 | MV
70-AL1/11-ST1A 10.0 | 10.4 | 0.4132 | 0.339 | 0.29 | ol | 70 | 0.00403 | MV
94-AL1/15-ST1A 10.0 | 10.75 | 0.306 | 0.33 | 0.35 | ol | 94 | 0.00403 | MV
122-AL1/20-ST1A 10.0 | 11.1 | 0.2376 | 0.323 | 0.41 | ol | 122 | 0.00403 | MV
149-AL1/24-ST1A 10.0 | 11.25 | 0.194 | 0.315 | 0.47 | ol | 149 | 0.00403 | MV
34-AL1/6-ST1A 20.0 | 9.15 | 0.8342 | 0.382 | 0.17 | ol | 34 | 0.00403 | MV
48-AL1/8-ST1A 20.0 | 9.5 | 0.5939 | 0.372 | 0.21 | ol | 48 | 0.00403 | MV
70-AL1/11-ST1A 20.0 | 9.7 | 0.4132 | 0.36 | 0.29 | ol | 70 | 0.00403 | MV
94-AL1/15-ST1A 20.0 | 10 | 0.306 | 0.35 | 0.35 | ol | 94 | 0.00403 | MV
122-AL1/20-ST1A 20.0 | 10.3 | 0.2376 | 0.344 | 0.41 | ol | 122 | 0.00403 | MV
149-AL1/24-ST1A 20.0 | 10.5 | 0.194 | 0.337 | 0.47 | ol | 149 | 0.00403 | MV
184-AL1/30-ST1A 20.0 | 10.75 | 0.1571 | 0.33 | 0.535 | ol | 184 | 0.00403 | MV
243-AL1/39-ST1A 20.0 | 11 | 0.1188 | 0.32 | 0.645 | ol | 243 | 0.00403 | MV
48-AL1/8-ST1A 110.0 | 8 | 0.5939 | 0.46 | 0.21 | ol | 48 | 0.00403 | HV
70-AL1/11-ST1A 110.0 | 8.4 | 0.4132 | 0.45 | 0.29 | ol | 70 | 0.00403 | HV
94-AL1/15-ST1A 110.0 | 8.65 | 0.306 | 0.44 | 0.35 | ol | 94 | 0.00403 | HV
122-AL1/20-ST1A 110.0 | 8.5 | 0.2376 | 0.43 | 0.41 | ol | 122 | 0.00403 | HV
149-AL1/24-ST1A 110.0 | 8.75 | 0.194 | 0.41 | 0.47 | ol | 149 | 0.00403 | HV
184-AL1/30-ST1A 110.0 | 8.8 | 0.1571 | 0.4 | 0.535 | ol | 184 | 0.00403 | HV
243-AL1/39-ST1A 110.0 | 9 | 0.1188 | 0.39 | 0.645 | ol | 243 | 0.00403 | HV
305-AL1/39-ST1A 110.0 | 9.2 | 0.0949 | 0.38 | 0.74 | ol | 305 | 0.00403 | HV
490-AL1/64-ST1A 110.0 | 9.75 | 0.059 | 0.37 | 0.96 | ol | 490 | 0.00403 | HV
679-AL1/86-ST1A 110.0 | 9.95 | 0.042 | 0.36 | 1.15 | ol | 679 | 0.00403 | HV
490-AL1/64-ST1A 220.0 | 10 | 0.059 | 0.285 | 0.96 | ol | 490 | 0.00403 | HV
679-AL1/86-ST1A 220.0 | 11.7 | 0.042 | 0.275 | 1.15 | ol | 679 | 0.00403 | HV
490-AL1/64-ST1A 380.0 | 11 | 0.059 | 0.253 | 0.96 | ol | 490 | 0.00403 | HV
679-AL1/86-ST1A 380.0 | 14.6 | 0.042 | 0.25 | 1.15 | ol | 679 | 0.00403 | HV

## trafo_std_types
| i0_percent | pfe_kw | vkr_percent | sn_mva | vn_lv_kv | vn_hv_kv | vk_percent | shift_degree | vector_group | tap_side | tap_neutral | tap_min | tap_max | tap_step_degree | tap_step_percent | tap_phase_shifter
160 MVA 380/110 kV | 0.06 | 60 | 0.25 | 160 | 110 | 380 | 12.2 | 0 | Yy0 | hv | 0 | -9 | 9 | 0 | 1.5 | FALSE
100 MVA 220/110 kV | 0.06 | 55 | 0.26 | 100 | 110 | 220 | 12 | 0 | Yy0 | hv | 0 | -9 | 9 | 0 | 1.5 | FALSE
63 MVA 110/20 kV | 0.04 | 22 | 0.32 | 63 | 20 | 110 | 18 | 150 | YNd5 | hv | 0 | -9 | 9 | 0 | 1.5 | FALSE
40 MVA 110/20 kV | 0.05 | 18 | 0.34 | 40 | 20 | 110 | 16.2 | 150 | YNd5 | hv | 0 | -9 | 9 | 0 | 1.5 | FALSE
25 MVA 110/20 kV | 0.07 | 14 | 0.41 | 25 | 20 | 110 | 12 | 150 | YNd5 | hv | 0 | -9 | 9 | 0 | 1.5 | FALSE
63 MVA 110/10 kV | 0.04 | 22 | 0.32 | 63 | 10 | 110 | 18 | 150 | YNd5 | hv | 0 | -9 | 9 | 0 | 1.5 | FALSE
40 MVA 110/10 kV | 0.05 | 18 | 0.34 | 40 | 10 | 110 | 16.2 | 150 | YNd5 | hv | 0 | -9 | 9 | 0 | 1.5 | FALSE
25 MVA 110/10 kV | 0.07 | 14 | 0.41 | 25 | 10 | 110 | 12 | 150 | YNd5 | hv | 0 | -9 | 9 | 0 | 1.5 | FALSE
0.25 MVA 20/0.4 kV | 0.32 | 0.8 | 1.44 | 0.25 | 0.4 | 20 | 6 | 150 | Yzn5 | hv | 0 | -2 | 2 | 0 | 2.5 | FALSE
0.4 MVA 20/0.4 kV | 0.3375 | 1.35 | 1.425 | 0.4 | 0.4 | 20 | 6 | 150 | Dyn5 | hv | 0 | -2 | 2 | 0 | 2.5 | FALSE
0.63 MVA 20/0.4 kV | 0.2619 | 1.65 | 1.206 | 0.63 | 0.4 | 20 | 6 | 150 | Dyn5 | hv | 0 | -2 | 2 | 0 | 2.5 | FALSE
0.25 MVA 10/0.4 kV | 0.24 | 0.6 | 1.2 | 0.25 | 0.4 | 10 | 4 | 150 | Dyn5 | hv | 0 | -2 | 2 | 0 | 2.5 | FALSE
0.4 MVA 10/0.4 kV | 0.2375 | 0.95 | 1.325 | 0.4 | 0.4 | 10 | 4 | 150 | Dyn5 | hv | 0 | -2 | 2 | 0 | 2.5 | FALSE
0.63 MVA 10/0.4 kV | 0.1873 | 1.18 | 1.0794 | 0.63 | 0.4 | 10 | 4 | 150 | Dyn5 | hv | 0 | -2 | 2 | 0 | 2.5 | FALSE

## trafo3w_std_types
| sn_hv_mva | sn_mv_mva | sn_lv_mva | vn_hv_kv | vn_mv_kv | vn_lv_kv | vk_hv_percent | vk_mv_percent | vk_lv_percent | vkr_hv_percent | vkr_mv_percent | vkr_lv_percent | pfe_kw | i0_percent | shift_mv_degree | shift_lv_degree | vector_group | tap_side | tap_neutral | tap_min | tap_max | tap_step_percent
63/25/38 MVA 110/20/10 kV | 63 | 25 | 38 | 110 | 20 | 10 | 10.4 | 10.4 | 10.4 | 0.28 | 0.32 | 0.35 | 35 | 0.89 | 0 | 0 | YN0yn0yn0 | hv | 0 | -10 | 10 | 1.2
63/25/38 MVA 110/10/10 kV | 63 | 25 | 38 | 110 | 10 | 10 | 10.4 | 10.4 | 10.4 | 0.28 | 0.32 | 0.35 | 35 | 0.89 | 0 | 0 | YN0yn0yn0 | hv | 0 | -10 | 10 | 1.2

## fuse_std_types
| fuse_type | i_rated_a | t_avg | t_min | t_total | x_avg | x_min | x_total
HV 100A | HV 100A | 100 | 0 | [10.0, 3.64, 0.854, 0.281, 0.1, 0.0531, 0.022, 0.01] | [10.0, 4.267, 1.21, 0.403, 0.1, 0.058, 0.022, 0.01] | 0 | [300.0, 350.0, 450.0, 550.0, 700.0, 850.0, 1200.0, 1752.0] | [600.0, 700.0, 900.0, 1150.0, 1665.0, 2000.0, 3000.0, 4313.0]
HV 10A | HV 10A | 10 | 0 | [10.0, 1675.0, 0.344, 0.156, 0.1, 0.0417, 0.0171, 0.01] | [10.0, 1.3, 0.3, 0.155, 0.1, 0.0555, 0.023, 0.01] | 0 | [30.0, 32.0, 35.0, 37.0, 39.0, 50.0, 70.0, 88.0] | [60.0, 70.0, 80.0, 87.0, 94.0, 110.0, 150.0, 216.0]
HV 125A | HV 125A | 125 | 0 | [10.0, 1.82, 0.344, 0.1, 0.0467, 0.0269, 0.01] | [10.0, 2.478, 0.426, 0.1, 0.0427, 0.0211, 0.01] | 0 | [375.0, 500.0, 700.0, 925.0, 1200.0, 1500.0, 2341.0] | [750.0, 1000.0, 1500.0, 2200.0, 3000.0, 4000.0, 5765.0]
HV 160A | HV 160A | 160 | 0 | [10.0, 4.15, 1.03, 0.198, 0.1, 0.051, 0.0172, 0.01] | [10.0, 2.3, 0.734, 0.274, 0.1, 0.046, 0.0177, 0.01] | 0 | [480.0, 550.0, 700.0, 1000.0, 1260.0, 1600.0, 2500.0, 3227.0] | [960.0, 1300.0, 1700.0, 2200.0, 2996.0, 4000.0, 6000.0, 7946.0]
HV 16A | HV 16A | 16 | 0 | [10.0, 0.352, 0.164, 0.1, 0.0649, 0.0342, 0.01] | [10.0, 2.34, 0.722, 0.181, 0.1, 0.055, 0.0296, 0.01] | 0 | [48.0, 60.0, 65.0, 71.0, 80.0, 100.0, 162.0] | [96.0, 110.0, 125.0, 150.0, 168.0, 200.0, 250.0, 398.0]
HV 200A | HV 200A | 200 | 0 | [10.0, 4.267, 1.21, 0.403, 0.1, 0.058, 0.022, 0.01] | [10.0, 3.73, 1.654, 0.328, 0.1, 0.0531, 0.019, 0.01] | 0 | [600.0, 700.0, 900.0, 1150.0, 1665.0, 2000.0, 3000.0, 4313.0] | [1200.0, 1500.0, 1800.0, 2700.0, 3960.0, 5000.0, 7500.0, 10620.0]
HV 20A | HV 20A | 20 | 0 | [10.0, 1.3, 0.3, 0.155, 0.1, 0.0555, 0.023, 0.01] | [10.0, 1.3, 0.161, 0.1, 0.0611, 0.0399, 0.0141, 0.01] | 0 | [60.0, 70.0, 80.0, 87.0, 94.0, 110.0, 150.0, 216.0] | [120.0, 150.0, 200.0, 223.0, 260.0, 300.0, 450.0, 532.0]
HV 25A | HV 25A | 25 | 0 | [10.0, 2.512, 0.833, 0.299, 0.1, 0.0372, 0.0223, 0.01] | [10.0, 3.125, 0.597, 0.198, 0.1, 0.0378, 0.022, 0.01] | 0 | [75.0, 82.0, 90.0, 100.0, 124.0, 170.0, 200.0, 289.0] | [150.0, 170.0, 210.0, 250.0, 294.0, 400.0, 500.0, 711.0]
HV 31.5A | HV 31.5A | 31.5 | 0 | [10.0, 2.34, 0.722, 0.181, 0.1, 0.055, 0.0296, 0.01] | [10.0, 2.84, 0.368, 0.164, 0.1, 0.0621, 0.0378, 0.0195, 0.01] | 0 | [95.0, 110.0, 125.0, 150.0, 165.0, 200.0, 250.0, 390.0] | [189.0, 220.0, 300.0, 350.0, 393.0, 450.0, 530.0, 700.0, 960.0]
HV 40A | HV 40A | 40 | 0 | [10.0, 1.3, 0.161, 0.1, 0.0611, 0.0399, 0.0141, 0.01] | [10.0, 2.05, 0.369, 0.198, 0.1, 0.051, 0.0298, 0.01] | 0 | [120.0, 150.0, 200.0, 223.0, 260.0, 300.0, 450.0, 532.0] | [240.0, 300.0, 400.0, 450.0, 530.0, 650.0, 800.0, 1311.0]
HV 50A | HV 50A | 50 | 0 | [10.0, 3.215, 0.597, 0.198, 0.1, 0.0378, 0.022, 0.01] | [10.0, 3.64, 0.854, 0.281, 0.1, 0.0531, 0.022, 0.01] | 0 | [150.0, 170.0, 210.0, 250.0, 294.0, 400.0, 500.0, 711.0] | [300.0, 350.0, 450.0, 550.0, 700.0, 850.0, 1200.0, 1752.0]
HV 6.3A | HV 6.3A | 6.3 | 0 | [10.0, 1.39, 0.344, 0.168, 0.1, 0.056, 0.0263, 0.01] | [10.0, 1.711, 0.516, 0.198, 0.1, 0.0634, 0.0303, 0.01] | 0 | [19.0, 19.5, 20.4, 20.8, 22.0, 25.0, 32.0, 48.0] | [38.0, 40.0, 43.0, 48.0, 53.0, 60.0, 75.0, 118.0]
HV 63A | HV 63A | 63 | 0 | [10.0, 2.84, 0.368, 0.164, 0.1, 0.0621, 0.0378, 0.0195, 0.01] | [10.0, 1.82, 0.344, 0.1, 0.0467, 0.0269, 0.01] | 0 | [189.0, 220.0, 300.0, 350.0, 393.0, 450.0, 530.0, 700.0, 961.0] | [378.0, 500.0, 700.0, 934.0, 1200.0, 1500.0, 2366.0]
HV 80A | HV 80A | 80 | 0 | [10.0, 2.05, 0.369, 0.198, 0.1, 0.051, 0.0298, 0.01] | [10.0, 4.15, 1.03, 0.198, 0.1, 0.051, 0.0172, 0.01] | 0 | [240.0, 300.0, 400.0, 450.0, 530.0, 650.0, 800.0, 1311.0] | [480.0, 550.0, 700.0, 1000.0, 1260.0, 1600.0, 2500.0, 3227.0]
Siemens NH-1-100 | Siemens NH-1-100 | 100 | [5400.0, 2000.0, 400.0, 20.0, 1.0, 0.2, 0.012, 0.004] | 0 | 0 | [150.0, 190.0, 250.0, 430.0, 900.0, 1250.0, 2700.0, 3600.0] | 0 | 0
Siemens NH-1-125 | Siemens NH-1-125 | 125 | [4800.0, 120.0, 7.0, 0.1, 0.004] | 0 | 0 | [180.0, 400.0, 740.0, 2000.0, 4250.0] | 0 | 0
Siemens NH-1-16 | Siemens NH-1-16 | 16 | [4000.0, 400.0, 2.0, 0.1, 0.04, 0.01] | 0 | 0 | [26.0, 35.0, 75.0, 150.0, 200.0, 300.0] | 0 | 0
Siemens NH-1-160 | Siemens NH-1-160 | 160 | [4800.0, 120.0, 7.0, 0.1, 0.004] | 0 | 0 | [210.0, 500.0, 900.0, 2300.0, 5000.0] | 0 | 0
Siemens NH-1-25 | Siemens NH-1-25 | 25 | [4000.0, 1000.0, 10.0, 0.2, 0.02, 0.01] | 0 | 0 | [40.0, 50.0, 100.0, 210.0, 400.0, 500.0] | 0 | 0
Siemens NH-1-50 | Siemens NH-1-50 | 50 | [4000.0, 40.0, 4.0, 1.0, 0.02, 0.01] | 0 | 0 | [86.0, 200.0, 300.0, 400.0, 1000.0, 1280.0] | 0 | 0
Siemens NH-1-63 | Siemens NH-1-63 | 63 | [4000.0, 100.0, 10.0, 2.0, 0.04, 0.01] | 0 | 0 | [100.0, 200.0, 300.0, 400.0, 1000.0, 1500.0] | 0 | 0
Siemens NH-1-80 | Siemens NH-1-80 | 80 | [4800.0, 120.0, 7.0, 0.1, 0.01] | 0 | 0 | [150.58, 250.0, 450.0, 1150.0, 2470.0] | 0 | 0
Siemens NH-2-1000 | Siemens NH-2-1000 | 1000 | [4800.0, 120.0, 7.0, 0.1, 0.004] | 0 | 0 | [1900.0, 3500.0, 8400.0, 24000.0, 52000.0] | 0 | 0
Siemens NH-2-200 | Siemens NH-2-200 | 200 | [4800.0, 120.0, 7.0, 0.1, 0.004] | 0 | 0 | [280.0, 650.0, 1200.0, 3000.0, 7000.0] | 0 | 0
Siemens NH-2-224 | Siemens NH-2-224 | 224 | [4800.0, 120.0, 7.0, 0.2, 0.04, 0.004] | 0 | 0 | [400.0, 750.0, 1453.0, 3025.0, 4315.0, 7600.0] | 0 | 0
Siemens NH-2-250 | Siemens NH-2-250 | 250 | [4800.0, 120.0, 7.0, 0.1, 0.004] | 0 | 0 | [450.0, 800.0, 1650.0, 4000.0, 8500.0] | 0 | 0
Siemens NH-2-315 | Siemens NH-2-315 | 315 | [4800.0, 120.0, 7.0, 0.1, 0.004] | 0 | 0 | [550.0, 920.0, 1900.0, 5000.0, 11000.0] | 0 | 0
Siemens NH-2-355 | Siemens NH-2-355 | 355 | [4800.0, 120.0, 6.0, 0.1, 0.004] | 0 | 0 | [650.0, 1116.27, 2350.0, 5840.0, 12790.0] | 0 | 0
Siemens NH-2-400 | Siemens NH-2-400 | 400 | [4800.0, 120.0, 7.0, 0.1, 0.004] | 0 | 0 | [720.0, 1350.0, 2800.0, 6500.0, 15000.0] | 0 | 0
Siemens NH-2-425 | Siemens NH-2-425 | 425 | [4800.0, 120.0, 7.0, 0.1, 0.004] | 0 | 0 | [850.0, 1500.0, 3050.0, 7500.0, 16500.0] | 0 | 0
Siemens NH-2-630 | Siemens NH-2-630 | 630 | [4800.0, 120.0, 7.0, 0.1, 0.004] | 0 | 0 | [1200.0, 2000.0, 4800.0, 12000.0, 26000.0] | 0 | 0

## dtypes
| element | column | dtype
0 | bus | name | object
1 | bus | vn_kv | float64
2 | bus | type | object
3 | bus | zone | object
4 | bus | in_service | bool
5 | load | name | object
6 | load | bus | uint32
7 | load | p_mw | float64
8 | load | q_mvar | float64
9 | load | const_z_percent | float64
10 | load | const_i_percent | float64
11 | load | sn_mva | float64
12 | load | scaling | float64
13 | load | in_service | bool
14 | load | type | object
15 | ext_grid | name | object
16 | ext_grid | bus | uint32
17 | ext_grid | vm_pu | float64
18 | ext_grid | va_degree | float64
19 | ext_grid | slack_weight | float64
20 | ext_grid | in_service | bool
21 | line | name | object
22 | line | std_type | object
23 | line | from_bus | uint32
24 | line | to_bus | uint32
25 | line | length_km | float64
26 | line | r_ohm_per_km | float64
27 | line | x_ohm_per_km | float64
28 | line | c_nf_per_km | float64
29 | line | g_us_per_km | float64
30 | line | max_i_ka | float64
31 | line | df | float64
32 | line | parallel | uint32
33 | line | type | object
34 | line | in_service | bool
35 | trafo | name | object
36 | trafo | std_type | object
37 | trafo | hv_bus | uint32
38 | trafo | lv_bus | uint32
39 | trafo | sn_mva | float64
40 | trafo | vn_hv_kv | float64
41 | trafo | vn_lv_kv | float64
42 | trafo | vk_percent | float64
43 | trafo | vkr_percent | float64
44 | trafo | pfe_kw | float64
45 | trafo | i0_percent | float64
46 | trafo | shift_degree | float64
47 | trafo | tap_side | object
48 | trafo | tap_neutral | int32
49 | trafo | tap_min | int32
50 | trafo | tap_max | int32
51 | trafo | tap_step_percent | float64
52 | trafo | tap_step_degree | float64
53 | trafo | tap_pos | int32
54 | trafo | tap_phase_shifter | bool
55 | trafo | parallel | uint32
56 | trafo | df | float64
57 | trafo | in_service | bool
58 | line_geodata | coords | object
59 | bus_geodata | x | float64
60 | bus_geodata | y | float64
61 | bus_geodata | coords | object

## parameters
| version | format_version | converged | OPF_converged | name | f_hz | sn_mva
0 | 2.14.6 | 2.14.0 | FALSE | FALSE |  | 50 | 1