## bus
| name | vn_kv | type | zone | in_service
0 | bus_LV_6198-1_0_5_node_0 | 0.4 | n |  | TRUE
1 | bus_LV_6198-1_0_5_node_1 | 0.4 | n |  | TRUE
2 | bus_LV_6198-1_0_5_node_2 | 0.4 | n |  | TRUE
3 | bus_LV_6198-1_0_5_node_3 | 0.4 | n |  | TRUE
4 | bus_LV_6198-1_0_5_node_4 | 0.4 | n |  | TRUE
5 | bus_LV_6198-1_0_5_node_5 | 0.4 | n |  | TRUE
6 | bus_LV_6198-1_0_5_node_115 | 0.4 | n |  | TRUE
7 | bus_LV_6198-1_0_5_node_135 | 0.4 | n |  | TRUE
8 | bus_LV_6198-1_0_5_node_142 | 0.4 | n |  | TRUE
9 | bus_LV_6198-1_0_5_node_23 | 0.4 | n |  | TRUE
10 | bus_LV_6198-1_0_5_node_46 | 0.4 | n |  | TRUE
11 | bus_LV_6198-1_0_5_node_45 | 0.4 | n |  | TRUE
12 | bus_LV_6198-1_0_5_node_143 | 0.4 | n |  | TRUE
13 | bus_LV_6198-1_0_5_node_136 | 0.4 | n |  | TRUE
14 | bus_LV_6198-1_0_5_node_137 | 0.4 | n |  | TRUE
15 | bus_LV_6198-1_0_5_node_24 | 0.4 | n |  | TRUE
16 | bus_LV_6198-1_0_5_node_20 | 0.4 | n |  | TRUE
17 | bus_LV_6198-1_0_5_node_6 | 0.4 | n |  | TRUE
18 | bus_LV_6198-1_0_5_node_8 | 0.4 | n |  | TRUE
19 | bus_LV_6198-1_0_5_node_9 | 0.4 | n |  | TRUE
20 | bus_LV_6198-1_0_5_node_12 | 0.4 | n |  | TRUE
21 | bus_LV_6198-1_0_5_node_10 | 0.4 | n |  | TRUE
22 | bus_LV_6198-1_0_5_node_11 | 0.4 | n |  | TRUE
23 | bus_LV_6198-1_0_5_node_13 | 0.4 | n |  | TRUE
24 | bus_LV_6198-1_0_5_node_14 | 0.4 | n |  | TRUE
25 | bus_LV_6198-1_0_5_node_15 | 0.4 | n |  | TRUE
26 | bus_LV_6198-1_0_5_node_16 | 0.4 | n |  | TRUE
27 | bus_LV_6198-1_0_5_node_17 | 0.4 | n |  | TRUE
28 | bus_LV_6198-1_0_5_node_18 | 0.4 | n |  | TRUE
29 | bus_LV_6198-1_0_5_node_19 | 0.4 | n |  | TRUE
30 | bus_LV_6198-1_0_5_node_21 | 0.4 | n |  | TRUE
31 | bus_LV_6198-1_0_5_node_22 | 0.4 | n |  | TRUE
32 | bus_LV_6198-1_0_5_node_34 | 0.4 | n |  | TRUE
33 | bus_LV_6198-1_0_5_node_35 | 0.4 | n |  | TRUE
34 | bus_LV_6198-1_0_5_node_36 | 0.4 | n |  | TRUE
35 | bus_LV_6198-1_0_5_node_26 | 0.4 | n |  | TRUE
36 | bus_LV_6198-1_0_5_node_27 | 0.4 | n |  | TRUE
37 | bus_LV_6198-1_0_5_node_28 | 0.4 | n |  | TRUE
38 | bus_LV_6198-1_0_5_node_29 | 0.4 | n |  | TRUE
39 | bus_LV_6198-1_0_5_node_30 | 0.4 | n |  | TRUE
40 | bus_LV_6198-1_0_5_node_31 | 0.4 | n |  | TRUE
41 | bus_LV_6198-1_0_5_node_32 | 0.4 | n |  | TRUE
42 | bus_LV_6198-1_0_5_node_33 | 0.4 | n |  | TRUE
43 | bus_LV_6198-1_0_5_node_138 | 0.4 | n |  | TRUE
44 | bus_LV_6198-1_0_5_node_101 | 0.4 | n |  | TRUE
45 | bus_LV_6198-1_0_5_node_130 | 0.4 | n |  | TRUE
46 | bus_LV_6198-1_0_5_node_131 | 0.4 | n |  | TRUE
47 | bus_LV_6198-1_0_5_node_86 | 0.4 | n |  | TRUE
48 | bus_LV_6198-1_0_5_node_132 | 0.4 | n |  | TRUE
49 | bus_LV_6198-1_0_5_node_139 | 0.4 | n |  | TRUE
50 | bus_LV_6198-1_0_5_node_100 | 0.4 | n |  | TRUE
51 | bus_LV_6198-1_0_5_node_126 | 0.4 | n |  | TRUE
52 | bus_LV_6198-1_0_5_node_128 | 0.4 | n |  | TRUE
53 | bus_LV_6198-1_0_5_node_87 | 0.4 | n |  | TRUE
54 | bus_LV_6198-1_0_5_node_88 | 0.4 | n |  | TRUE
55 | bus_LV_6198-1_0_5_node_85 | 0.4 | n |  | TRUE
56 | bus_LV_6198-1_0_5_node_37 | 0.4 | n |  | TRUE
57 | bus_LV_6198-1_0_5_node_38 | 0.4 | n |  | TRUE
58 | bus_LV_6198-1_0_5_node_39 | 0.4 | n |  | TRUE
59 | bus_LV_6198-1_0_5_node_40 | 0.4 | n |  | TRUE
60 | bus_LV_6198-1_0_5_node_41 | 0.4 | n |  | TRUE
61 | bus_LV_6198-1_0_5_node_42 | 0.4 | n |  | TRUE
62 | bus_LV_6198-1_0_5_node_43 | 0.4 | n |  | TRUE
63 | bus_LV_6198-1_0_5_node_44 | 0.4 | n |  | TRUE
64 | bus_LV_6198-1_0_5_node_47 | 0.4 | n |  | TRUE
65 | bus_LV_6198-1_0_5_node_123 | 0.4 | n |  | TRUE
66 | bus_LV_6198-1_0_5_node_133 | 0.4 | n |  | TRUE
67 | bus_LV_6198-1_0_5_node_121 | 0.4 | n |  | TRUE
68 | bus_LV_6198-1_0_5_node_48 | 0.4 | n |  | TRUE
69 | bus_LV_6198-1_0_5_node_49 | 0.4 | n |  | TRUE
70 | bus_LV_6198-1_0_5_node_50 | 0.4 | n |  | TRUE
71 | bus_LV_6198-1_0_5_node_52 | 0.4 | n |  | TRUE
72 | bus_LV_6198-1_0_5_node_51 | 0.4 | n |  | TRUE
73 | bus_LV_6198-1_0_5_node_67 | 0.4 | n |  | TRUE
74 | bus_LV_6198-1_0_5_node_61 | 0.4 | n |  | TRUE
75 | bus_LV_6198-1_0_5_node_53 | 0.4 | n |  | TRUE
76 | bus_LV_6198-1_0_5_node_54 | 0.4 | n |  | TRUE
77 | bus_LV_6198-1_0_5_node_55 | 0.4 | n |  | TRUE
78 | bus_LV_6198-1_0_5_node_56 | 0.4 | n |  | TRUE
79 | bus_LV_6198-1_0_5_node_57 | 0.4 | n |  | TRUE
80 | bus_LV_6198-1_0_5_node_65 | 0.4 | n |  | TRUE
81 | bus_LV_6198-1_0_5_node_59 | 0.4 | n |  | TRUE
82 | bus_LV_6198-1_0_5_node_62 | 0.4 | n |  | TRUE
83 | bus_LV_6198-1_0_5_node_58 | 0.4 | n |  | TRUE
84 | bus_LV_6198-1_0_5_node_63 | 0.4 | n |  | TRUE
85 | bus_LV_6198-1_0_5_node_60 | 0.4 | n |  | TRUE
86 | bus_LV_6198-1_0_5_node_64 | 0.4 | n |  | TRUE
87 | bus_LV_6198-1_0_5_node_66 | 0.4 | n |  | TRUE
88 | bus_LV_6198-1_0_5_node_72 | 0.4 | n |  | TRUE
89 | bus_LV_6198-1_0_5_node_69 | 0.4 | n |  | TRUE
90 | bus_LV_6198-1_0_5_node_68 | 0.4 | n |  | TRUE
91 | bus_LV_6198-1_0_5_node_70 | 0.4 | n |  | TRUE
92 | bus_LV_6198-1_0_5_node_71 | 0.4 | n |  | TRUE
93 | bus_LV_6198-1_0_5_node_73 | 0.4 | n |  | TRUE
94 | bus_LV_6198-1_0_5_node_76 | 0.4 | n |  | TRUE
95 | bus_LV_6198-1_0_5_node_74 | 0.4 | n |  | TRUE
96 | bus_LV_6198-1_0_5_node_82 | 0.4 | n |  | TRUE
97 | bus_LV_6198-1_0_5_node_79 | 0.4 | n |  | TRUE
98 | bus_LV_6198-1_0_5_node_75 | 0.4 | n |  | TRUE
99 | bus_LV_6198-1_0_5_node_77 | 0.4 | n |  | TRUE
100 | bus_LV_6198-1_0_5_node_89 | 0.4 | n |  | TRUE
101 | bus_LV_6198-1_0_5_node_134 | 0.4 | n |  | TRUE
102 | bus_LV_6198-1_0_5_node_78 | 0.4 | n |  | TRUE
103 | bus_LV_6198-1_0_5_node_80 | 0.4 | n |  | TRUE
104 | bus_LV_6198-1_0_5_node_81 | 0.4 | n |  | TRUE
105 | bus_LV_6198-1_0_5_node_83 | 0.4 | n |  | TRUE
106 | bus_LV_6198-1_0_5_node_84 | 0.4 | n |  | TRUE
107 | bus_LV_6198-1_0_5_node_141 | 0.4 | n |  | TRUE
108 | bus_LV_6198-1_0_5_node_90 | 0.4 | n |  | TRUE
109 | bus_LV_6198-1_0_5_node_95 | 0.4 | n |  | TRUE
110 | bus_LV_6198-1_0_5_node_91 | 0.4 | n |  | TRUE
111 | bus_LV_6198-1_0_5_node_94 | 0.4 | n |  | TRUE
112 | bus_LV_6198-1_0_5_node_92 | 0.4 | n |  | TRUE
113 | bus_LV_6198-1_0_5_node_93 | 0.4 | n |  | TRUE
114 | bus_LV_6198-1_0_5_node_96 | 0.4 | n |  | TRUE
115 | bus_LV_6198-1_0_5_node_97 | 0.4 | n |  | TRUE
116 | bus_LV_6198-1_0_5_node_98 | 0.4 | n |  | TRUE
117 | bus_LV_6198-1_0_5_node_99 | 0.4 | n |  | TRUE
118 | bus_LV_6198-1_0_5_node_102 | 0.4 | n |  | TRUE
119 | bus_LV_6198-1_0_5_node_107 | 0.4 | n |  | TRUE
120 | bus_LV_6198-1_0_5_node_103 | 0.4 | n |  | TRUE
121 | bus_LV_6198-1_0_5_node_105 | 0.4 | n |  | TRUE
122 | bus_LV_6198-1_0_5_node_112 | 0.4 | n |  | TRUE
123 | bus_LV_6198-1_0_5_node_104 | 0.4 | n |  | TRUE
124 | bus_LV_6198-1_0_5_node_110 | 0.4 | n |  | TRUE
125 | bus_LV_6198-1_0_5_node_124 | 0.4 | n |  | TRUE
126 | bus_LV_6198-1_0_5_node_106 | 0.4 | n |  | TRUE
127 | bus_LV_6198-1_0_5_node_117 | 0.4 | n |  | TRUE
128 | bus_LV_6198-1_0_5_node_109 | 0.4 | n |  | TRUE
129 | bus_LV_6198-1_0_5_node_125 | 0.4 | n |  | TRUE
130 | bus_LV_6198-1_0_5_node_108 | 0.4 | n |  | TRUE
131 | bus_LV_6198-1_0_5_node_111 | 0.4 | n |  | TRUE
132 | bus_LV_6198-1_0_5_node_114 | 0.4 | n |  | TRUE
133 | bus_LV_6198-1_0_5_node_113 | 0.4 | n |  | TRUE
134 | bus_LV_6198-1_0_5_node_119 | 0.4 | n |  | TRUE
135 | bus_LV_6198-1_0_5_node_116 | 0.4 | n |  | TRUE
136 | bus_LV_6198-1_0_5_node_118 | 0.4 | n |  | TRUE
137 | bus_LV_6198-1_0_5_node_120 | 0.4 | n |  | TRUE
138 | bus_LV_6198-1_0_5_node_127 | 0.4 | n |  | TRUE
139 | bus_MV_109_0_node_193 | 20 | n |  | TRUE

## load
| name | bus | p_mw | q_mvar | const_z_percent | const_i_percent | sn_mva | scaling | in_service | type
0 | LV_6198-1_0_5_load_0 | 0 | 0.012311 | 0.0030854 | 0 | 0 |  | 1 | TRUE | wye
1 | LV_6198-1_0_5_load_1 | 1 | 0.0045037 | 0.0011287 | 0 | 0 |  | 1 | TRUE | wye
2 | LV_6198-1_0_5_load_3 | 3 | 0.02617 | 0.0065587 | 0 | 0 |  | 1 | TRUE | wye
3 | LV_6198-1_0_5_load_135 | 7 | 0.0047599 | 0.0011929 | 0 | 0 |  | 1 | TRUE | wye
4 | LV_6198-1_0_5_load_142 | 8 | 0.0063197 | 0.0015839 | 0 | 0 |  | 1 | TRUE | wye
5 | LV_6198-1_0_5_load_46 | 10 | 0.010725 | 0.0026878 | 0 | 0 |  | 1 | TRUE | wye
6 | LV_6198-1_0_5_load_143 | 12 | 0.0098558 | 0.0024701 | 0 | 0 |  | 1 | TRUE | wye
7 | LV_6198-1_0_5_load_137 | 14 | 0.0019268 | 0.00048291 | 0 | 0 |  | 1 | TRUE | wye
8 | LV_6198-1_0_5_load_24 | 15 | 0.0066589 | 0.0016689 | 0 | 0 |  | 1 | TRUE | wye
9 | LV_6198-1_0_5_load_6 | 17 | 0.0024317 | 0.00060943 | 0 | 0 |  | 1 | TRUE | wye
10 | LV_6198-1_0_5_load_10 | 21 | 0.0045288 | 0.001135 | 0 | 0 |  | 1 | TRUE | wye
11 | LV_6198-1_0_5_load_11 | 22 | 0.0023 | 0.00057642 | 0 | 0 |  | 1 | TRUE | wye
12 | LV_6198-1_0_5_load_15 | 25 | 0.0023779 | 0.00059596 | 0 | 0 |  | 1 | TRUE | wye
13 | LV_6198-1_0_5_load_16 | 26 | 0.0068709 | 0.001722 | 0 | 0 |  | 1 | TRUE | wye
14 | LV_6198-1_0_5_load_17 | 27 | 0.0037629 | 0.00094307 | 0 | 0 |  | 1 | TRUE | wye
15 | LV_6198-1_0_5_load_18 | 28 | 0.0061696 | 0.0015463 | 0 | 0 |  | 1 | TRUE | wye
16 | LV_6198-1_0_5_load_19 | 29 | 0.005985 | 0.0015 | 0 | 0 |  | 1 | TRUE | wye
17 | LV_6198-1_0_5_load_22 | 31 | 0.006934 | 0.0017378 | 0 | 0 |  | 1 | TRUE | wye
18 | LV_6198-1_0_5_load_34 | 32 | 0.011749 | 0.0029445 | 0 | 0 |  | 1 | TRUE | wye
19 | LV_6198-1_0_5_load_35 | 33 | 0.0051202 | 0.0012833 | 0 | 0 |  | 1 | TRUE | wye
20 | LV_6198-1_0_5_load_36 | 34 | 0.0059152 | 0.0014825 | 0 | 0 |  | 1 | TRUE | wye
21 | LV_6198-1_0_5_load_26 | 35 | 0.0056683 | 0.0014206 | 0 | 0 |  | 1 | TRUE | wye
22 | LV_6198-1_0_5_load_30 | 39 | 0.0048897 | 0.0012255 | 0 | 0 |  | 1 | TRUE | wye
23 | LV_6198-1_0_5_load_32 | 41 | 0.0036878 | 0.00092426 | 0 | 0 |  | 1 | TRUE | wye
24 | LV_6198-1_0_5_load_138 | 43 | 0.0060334 | 0.0015121 | 0 | 0 |  | 1 | TRUE | wye
25 | LV_6198-1_0_5_load_101 | 44 | 0.0093869 | 0.0023526 | 0 | 0 |  | 1 | TRUE | wye
26 | LV_6198-1_0_5_load_131 | 46 | 0.0067664 | 0.0016958 | 0 | 0 |  | 1 | TRUE | wye
27 | LV_6198-1_0_5_load_132 | 48 | 0.0086216 | 0.0021608 | 0 | 0 |  | 1 | TRUE | wye
28 | LV_6198-1_0_5_load_139 | 49 | 0.0052268 | 0.00131 | 0 | 0 |  | 1 | TRUE | wye
29 | LV_6198-1_0_5_load_126 | 51 | 0.0037249 | 0.00093355 | 0 | 0 |  | 1 | TRUE | wye
30 | LV_6198-1_0_5_load_87 | 53 | 0.0045291 | 0.0011351 | 0 | 0 |  | 1 | TRUE | wye
31 | LV_6198-1_0_5_load_88 | 54 | 0.0057675 | 0.0014455 | 0 | 0 |  | 1 | TRUE | wye
32 | LV_6198-1_0_5_load_85 | 55 | 0.0038822 | 0.00097296 | 0 | 0 |  | 1 | TRUE | wye
33 | LV_6198-1_0_5_load_38 | 57 | 0.0091006 | 0.0022808 | 0 | 0 |  | 1 | TRUE | wye
34 | LV_6198-1_0_5_load_39 | 58 | 0.0051426 | 0.0012889 | 0 | 0 |  | 1 | TRUE | wye
35 | LV_6198-1_0_5_load_41 | 60 | 0.0096364 | 0.0024151 | 0 | 0 |  | 1 | TRUE | wye
36 | LV_6198-1_0_5_load_42 | 61 | 0.003356 | 0.00084109 | 0 | 0 |  | 1 | TRUE | wye
37 | LV_6198-1_0_5_load_43 | 62 | 0.0095533 | 0.0023943 | 0 | 0 |  | 1 | TRUE | wye
38 | LV_6198-1_0_5_load_44 | 63 | 0.0033138 | 0.00083052 | 0 | 0 |  | 1 | TRUE | wye
39 | LV_6198-1_0_5_load_47 | 64 | 0.0031087 | 0.00077912 | 0 | 0 |  | 1 | TRUE | wye
40 | LV_6198-1_0_5_load_133 | 66 | 0.0033739 | 0.00084557 | 0 | 0 |  | 1 | TRUE | wye
41 | LV_6198-1_0_5_load_48 | 68 | 0.0066648 | 0.0016704 | 0 | 0 |  | 1 | TRUE | wye
42 | LV_6198-1_0_5_load_51 | 72 | 0.0078376 | 0.0019643 | 0 | 0 |  | 1 | TRUE | wye
43 | LV_6198-1_0_5_load_67 | 73 | 0.0046018 | 0.0011533 | 0 | 0 |  | 1 | TRUE | wye
44 | LV_6198-1_0_5_load_61 | 74 | 0.0038986 | 0.00097709 | 0 | 0 |  | 1 | TRUE | wye
45 | LV_6198-1_0_5_load_53 | 75 | 0.003521 | 0.00088245 | 0 | 0 |  | 1 | TRUE | wye
46 | LV_6198-1_0_5_load_54 | 76 | 0.0036889 | 0.00092452 | 0 | 0 |  | 1 | TRUE | wye
47 | LV_6198-1_0_5_load_55 | 77 | 0.0015732 | 0.00039427 | 0 | 0 |  | 1 | TRUE | wye
48 | LV_6198-1_0_5_load_56 | 78 | 0.0041472 | 0.0010394 | 0 | 0 |  | 1 | TRUE | wye
49 | LV_6198-1_0_5_load_65 | 80 | 0.0071015 | 0.0017798 | 0 | 0 |  | 1 | TRUE | wye
50 | LV_6198-1_0_5_load_62 | 82 | 0.0056169 | 0.0014077 | 0 | 0 |  | 1 | TRUE | wye
51 | LV_6198-1_0_5_load_58 | 83 | 0.0016326 | 0.00040918 | 0 | 0 |  | 1 | TRUE | wye
52 | LV_6198-1_0_5_load_63 | 84 | 0.0049892 | 0.0012504 | 0 | 0 |  | 1 | TRUE | wye
53 | LV_6198-1_0_5_load_60 | 85 | 0.0039144 | 0.00098105 | 0 | 0 |  | 1 | TRUE | wye
54 | LV_6198-1_0_5_load_66 | 87 | 0.0027041 | 0.00067771 | 0 | 0 |  | 1 | TRUE | wye
55 | LV_6198-1_0_5_load_68 | 90 | 0.0051664 | 0.0012948 | 0 | 0 |  | 1 | TRUE | wye
56 | LV_6198-1_0_5_load_70 | 91 | 0.0049612 | 0.0012434 | 0 | 0 |  | 1 | TRUE | wye
57 | LV_6198-1_0_5_load_71 | 92 | 0.0020572 | 0.00051558 | 0 | 0 |  | 1 | TRUE | wye
58 | LV_6198-1_0_5_load_74 | 95 | 0.0040901 | 0.0010251 | 0 | 0 |  | 1 | TRUE | wye
59 | LV_6198-1_0_5_load_82 | 96 | 0.001459 | 0.00036565 | 0 | 0 |  | 1 | TRUE | wye
60 | LV_6198-1_0_5_load_79 | 97 | 0.0033999 | 0.0008521 | 0 | 0 |  | 1 | TRUE | wye
61 | LV_6198-1_0_5_load_89 | 100 | 0.0087058 | 0.0021819 | 0 | 0 |  | 1 | TRUE | wye
62 | LV_6198-1_0_5_load_134 | 101 | 0.0062755 | 0.0015728 | 0 | 0 |  | 1 | TRUE | wye
63 | LV_6198-1_0_5_load_78 | 102 | 0.0052741 | 0.0013218 | 0 | 0 |  | 1 | TRUE | wye
64 | LV_6198-1_0_5_load_80 | 103 | 0.0026084 | 0.00065372 | 0 | 0 |  | 1 | TRUE | wye
65 | LV_6198-1_0_5_load_81 | 104 | 0.0020948 | 0.000525 | 0 | 0 |  | 1 | TRUE | wye
66 | LV_6198-1_0_5_load_141 | 107 | 0.0061387 | 0.0015385 | 0 | 0 |  | 1 | TRUE | wye
67 | LV_6198-1_0_5_load_90 | 108 | 0.0033822 | 0.00084765 | 0 | 0 |  | 1 | TRUE | wye
68 | LV_6198-1_0_5_load_95 | 109 | 0.0071798 | 0.0017994 | 0 | 0 |  | 1 | TRUE | wye
69 | LV_6198-1_0_5_load_91 | 110 | 0.011191 | 0.0028046 | 0 | 0 |  | 1 | TRUE | wye
70 | LV_6198-1_0_5_load_94 | 111 | 0.014293 | 0.0035821 | 0 | 0 |  | 1 | TRUE | wye
71 | LV_6198-1_0_5_load_92 | 112 | 0.0058781 | 0.0014732 | 0 | 0 |  | 1 | TRUE | wye
72 | LV_6198-1_0_5_load_93 | 113 | 0.0091911 | 0.0023035 | 0 | 0 |  | 1 | TRUE | wye
73 | LV_6198-1_0_5_load_96 | 114 | 0.0055268 | 0.0013852 | 0 | 0 |  | 1 | TRUE | wye
74 | LV_6198-1_0_5_load_97 | 115 | 0.0081582 | 0.0020446 | 0 | 0 |  | 1 | TRUE | wye
75 | LV_6198-1_0_5_load_98 | 116 | 0.018875 | 0.0047306 | 0 | 0 |  | 1 | TRUE | wye
76 | LV_6198-1_0_5_load_99 | 117 | 0.0074293 | 0.001862 | 0 | 0 |  | 1 | TRUE | wye
77 | LV_6198-1_0_5_load_107 | 119 | 0.0090524 | 0.0022687 | 0 | 0 |  | 1 | TRUE | wye
78 | LV_6198-1_0_5_load_105 | 121 | 0.0097694 | 0.0024484 | 0 | 0 |  | 1 | TRUE | wye
79 | LV_6198-1_0_5_load_110 | 124 | 0.0073856 | 0.001851 | 0 | 0 |  | 1 | TRUE | wye
80 | LV_6198-1_0_5_load_124 | 125 | 0.0089192 | 0.0022353 | 0 | 0 |  | 1 | TRUE | wye
81 | LV_6198-1_0_5_load_106 | 126 | 0.0046768 | 0.0011721 | 0 | 0 |  | 1 | TRUE | wye
82 | LV_6198-1_0_5_load_117 | 127 | 0.0030187 | 0.00075655 | 0 | 0 |  | 1 | TRUE | wye
83 | LV_6198-1_0_5_load_125 | 129 | 0.0034937 | 0.00087559 | 0 | 0 |  | 1 | TRUE | wye
84 | LV_6198-1_0_5_load_108 | 130 | 0.017295 | 0.0043345 | 0 | 0 |  | 1 | TRUE | wye
85 | LV_6198-1_0_5_load_114 | 132 | 0.0085571 | 0.0021446 | 0 | 0 |  | 1 | TRUE | wye
86 | LV_6198-1_0_5_load_113 | 133 | 0.0063763 | 0.001598 | 0 | 0 |  | 1 | TRUE | wye
87 | LV_6198-1_0_5_load_119 | 134 | 0.0030536 | 0.00076531 | 0 | 0 |  | 1 | TRUE | wye
88 | LV_6198-1_0_5_load_116 | 135 | 0.0031858 | 0.00079843 | 0 | 0 |  | 1 | TRUE | wye
89 | LV_6198-1_0_5_load_118 | 136 | 0.0027899 | 0.00069921 | 0 | 0 |  | 1 | TRUE | wye
90 | LV_6198-1_0_5_load_120 | 137 | 0.0031337 | 0.00078538 | 0 | 0 |  | 1 | TRUE | wye
91 | LV_6198-1_0_5_load_127 | 138 | 0.0049117 | 0.001231 | 0 | 0 |  | 1 | TRUE | wye

## ext_grid
| name | bus | vm_pu | va_degree | slack_weight | in_service
0 |  | 132 | 1 | 0 | 1 | TRUE

## line
| name | std_type | from_bus | to_bus | length_km | r_ohm_per_km | x_ohm_per_km | c_nf_per_km | g_us_per_km | max_i_ka | df | parallel | type | in_service
0 | LV_6198-1_0_5_line_0 |  | 0 | 1 | 0.065604 | 0.125 | 0.08 | 261 | 0 | 0.364 | 1 | 1 | cs | TRUE
1 | LV_6198-1_0_5_line_1 |  | 0 | 2 | 0.021726 | 0.125 | 0.08 | 261 | 0 | 0.364 | 1 | 1 | cs | TRUE
2 | LV_6198-1_0_5_line_2 |  | 1 | 3 | 0.016369 | 0.125 | 0.08 | 261 | 0 | 0.364 | 1 | 1 | cs | TRUE
3 | LV_6198-1_0_5_line_3 |  | 2 | 4 | 0.013481 | 0.125 | 0.08 | 261 | 0 | 0.364 | 1 | 5 | cs | TRUE
4 | LV_6198-1_0_5_line_4 |  | 2 | 5 | 0.034263 | 0.125 | 0.08 | 261 | 0 | 0.364 | 1 | 5 | cs | TRUE
5 | LV_6198-1_0_5_line_5 |  | 4 | 6 | 0.052977 | 0.125 | 0.08 | 261 | 0 | 0.364 | 1 | 1 | cs | TRUE
6 | LV_6198-1_0_5_line_6 |  | 4 | 7 | 0.16293 | 0.125 | 0.08 | 261 | 0 | 0.364 | 1 | 5 | cs | TRUE
7 | LV_6198-1_0_5_line_7 |  | 5 | 8 | 0.020005 | 0.125 | 0.08 | 261 | 0 | 0.364 | 1 | 1 | cs | TRUE
8 | LV_6198-1_0_5_line_8 |  | 5 | 9 | 0.026755 | 0.125 | 0.08 | 261 | 0 | 0.364 | 1 | 5 | cs | TRUE
9 | LV_6198-1_0_5_line_9 |  | 6 | 12 | 0.012785 | 0.125 | 0.08 | 261 | 0 | 0.364 | 1 | 1 | cs | TRUE
10 | LV_6198-1_0_5_line_10 |  | 7 | 13 | 0.010439 | 0.125 | 0.08 | 261 | 0 | 0.364 | 1 | 5 | cs | TRUE
11 | LV_6198-1_0_5_line_11 |  | 9 | 15 | 0.012836 | 0.125 | 0.08 | 261 | 0 | 0.364 | 1 | 1 | cs | TRUE
12 | LV_6198-1_0_5_line_12 |  | 9 | 16 | 0.01815 | 0.125 | 0.08 | 261 | 0 | 0.364 | 1 | 5 | cs | TRUE
13 | LV_6198-1_0_5_line_13 |  | 10 | 11 | 0.037013 | 0.125 | 0.08 | 261 | 0 | 0.364 | 1 | 1 | cs | TRUE
14 | LV_6198-1_0_5_line_14 |  | 11 | 64 | 0.019817 | 0.125 | 0.08 | 261 | 0 | 0.364 | 1 | 5 | cs | TRUE
15 | LV_6198-1_0_5_line_15 |  | 11 | 63 | 0.027475 | 0.125 | 0.08 | 261 | 0 | 0.364 | 1 | 5 | cs | TRUE
16 | LV_6198-1_0_5_line_16 |  | 13 | 14 | 0.15633 | 0.125 | 0.08 | 261 | 0 | 0.364 | 1 | 5 | cs | TRUE
17 | LV_6198-1_0_5_line_17 |  | 14 | 19 | 0.18652 | 0.125 | 0.08 | 261 | 0 | 0.364 | 1 | 5 | cs | TRUE
18 | LV_6198-1_0_5_line_18 |  | 16 | 31 | 0.006775 | 0.125 | 0.08 | 261 | 0 | 0.364 | 1 | 1 | cs | TRUE
19 | LV_6198-1_0_5_line_19 |  | 16 | 28 | 0.0089635 | 0.125 | 0.08 | 261 | 0 | 0.364 | 1 | 5 | cs | TRUE
20 | LV_6198-1_0_5_line_20 |  | 17 | 18 | 0.13872 | 0.125 | 0.08 | 261 | 0 | 0.364 | 1 | 1 | cs | TRUE
21 | LV_6198-1_0_5_line_21 |  | 18 | 19 | 0.1676 | 0.125 | 0.08 | 261 | 0 | 0.364 | 1 | 1 | cs | TRUE
22 | LV_6198-1_0_5_line_22 |  | 19 | 20 | 0.16497 | 0.125 | 0.08 | 261 | 0 | 0.364 | 1 | 2 | cs | TRUE
23 | LV_6198-1_0_5_line_23 |  | 20 | 21 | 0.092903 | 0.125 | 0.08 | 261 | 0 | 0.364 | 1 | 1 | cs | TRUE
24 | LV_6198-1_0_5_line_24 |  | 21 | 22 | 0.047679 | 0.125 | 0.08 | 261 | 0 | 0.364 | 1 | 1 | cs | TRUE
25 | LV_6198-1_0_5_line_25 |  | 22 | 23 | 0.0079052 | 0.125 | 0.08 | 261 | 0 | 0.364 | 1 | 1 | cs | TRUE
26 | LV_6198-1_0_5_line_26 |  | 23 | 24 | 0.009719 | 0.125 | 0.08 | 261 | 0 | 0.364 | 1 | 1 | cs | TRUE
27 | LV_6198-1_0_5_line_27 |  | 23 | 25 | 0.0085008 | 0.125 | 0.08 | 261 | 0 | 0.364 | 1 | 1 | cs | TRUE
28 | LV_6198-1_0_5_line_28 |  | 24 | 26 | 0.0040462 | 0.125 | 0.08 | 261 | 0 | 0.364 | 1 | 1 | cs | TRUE
29 | LV_6198-1_0_5_line_29 |  | 26 | 27 | 0.014339 | 0.125 | 0.08 | 261 | 0 | 0.364 | 1 | 1 | cs | TRUE
30 | LV_6198-1_0_5_line_30 |  | 28 | 29 | 0.044172 | 0.125 | 0.08 | 261 | 0 | 0.364 | 1 | 5 | cs | TRUE
31 | LV_6198-1_0_5_line_31 |  | 29 | 30 | 0.012785 | 0.125 | 0.08 | 261 | 0 | 0.364 | 1 | 5 | cs | TRUE
32 | LV_6198-1_0_5_line_32 |  | 30 | 32 | 0.012027 | 0.125 | 0.08 | 261 | 0 | 0.364 | 1 | 1 | cs | TRUE
33 | LV_6198-1_0_5_line_33 |  | 30 | 33 | 0.01091 | 0.125 | 0.08 | 261 | 0 | 0.364 | 1 | 5 | cs | TRUE
34 | LV_6198-1_0_5_line_34 |  | 33 | 34 | 0.01873 | 0.125 | 0.08 | 261 | 0 | 0.364 | 1 | 5 | cs | TRUE
35 | LV_6198-1_0_5_line_35 |  | 34 | 56 | 0.0027974 | 0.125 | 0.08 | 261 | 0 | 0.364 | 1 | 5 | cs | TRUE
36 | LV_6198-1_0_5_line_36 |  | 35 | 36 | 0.02365 | 0.125 | 0.08 | 261 | 0 | 0.364 | 1 | 5 | cs | TRUE
37 | LV_6198-1_0_5_line_37 |  | 35 | 37 | 0.03037 | 0.125 | 0.08 | 261 | 0 | 0.364 | 1 | 5 | cs | TRUE
38 | LV_6198-1_0_5_line_38 |  | 36 | 38 | 0.052429 | 0.125 | 0.08 | 261 | 0 | 0.364 | 1 | 1 | cs | TRUE
39 | LV_6198-1_0_5_line_39 |  | 36 | 39 | 0.025502 | 0.125 | 0.08 | 261 | 0 | 0.364 | 1 | 5 | cs | TRUE
40 | LV_6198-1_0_5_line_40 |  | 36 | 40 | 0.017966 | 0.125 | 0.08 | 261 | 0 | 0.364 | 1 | 1 | cs | TRUE
41 | LV_6198-1_0_5_line_41 |  | 37 | 41 | 0.016836 | 0.125 | 0.08 | 261 | 0 | 0.364 | 1 | 1 | cs | TRUE
42 | LV_6198-1_0_5_line_42 |  | 37 | 42 | 0.020195 | 0.125 | 0.08 | 261 | 0 | 0.364 | 1 | 5 | cs | TRUE
43 | LV_6198-1_0_5_line_43 |  | 38 | 43 | 0.016324 | 0.125 | 0.08 | 261 | 0 | 0.364 | 1 | 1 | cs | TRUE
44 | LV_6198-1_0_5_line_44 |  | 39 | 44 | 0.041858 | 0.125 | 0.08 | 261 | 0 | 0.364 | 1 | 5 | cs | TRUE
45 | LV_6198-1_0_5_line_45 |  | 40 | 45 | 0.039732 | 0.125 | 0.08 | 261 | 0 | 0.364 | 1 | 1 | cs | TRUE
46 | LV_6198-1_0_5_line_46 |  | 40 | 46 | 0.019709 | 0.125 | 0.08 | 261 | 0 | 0.364 | 1 | 1 | cs | TRUE
47 | LV_6198-1_0_5_line_47 |  | 42 | 47 | 0.019061 | 0.125 | 0.08 | 261 | 0 | 0.364 | 1 | 5 | cs | TRUE
48 | LV_6198-1_0_5_line_48 |  | 42 | 48 | 0.015611 | 0.125 | 0.08 | 261 | 0 | 0.364 | 1 | 1 | cs | TRUE
49 | LV_6198-1_0_5_line_49 |  | 43 | 49 | 0.039318 | 0.125 | 0.08 | 261 | 0 | 0.364 | 1 | 1 | cs | TRUE
50 | LV_6198-1_0_5_line_50 |  | 44 | 50 | 0.011653 | 0.125 | 0.08 | 261 | 0 | 0.364 | 1 | 5 | cs | TRUE
51 | LV_6198-1_0_5_line_51 |  | 45 | 51 | 0.048384 | 0.125 | 0.08 | 261 | 0 | 0.364 | 1 | 1 | cs | TRUE
52 | LV_6198-1_0_5_line_52 |  | 45 | 52 | 0.02125 | 0.125 | 0.08 | 261 | 0 | 0.364 | 1 | 1 | cs | TRUE
53 | LV_6198-1_0_5_line_53 |  | 47 | 53 | 0.0065249 | 0.125 | 0.08 | 261 | 0 | 0.364 | 1 | 1 | cs | TRUE
54 | LV_6198-1_0_5_line_54 |  | 47 | 54 | 0.02438 | 0.125 | 0.08 | 261 | 0 | 0.364 | 1 | 2 | cs | TRUE
55 | LV_6198-1_0_5_line_55 |  | 47 | 55 | 0.011589 | 0.125 | 0.08 | 261 | 0 | 0.364 | 1 | 5 | cs | TRUE
56 | LV_6198-1_0_5_line_56 |  | 50 | 118 | 0.049409 | 0.125 | 0.08 | 261 | 0 | 0.364 | 1 | 5 | cs | TRUE
57 | LV_6198-1_0_5_line_57 |  | 50 | 117 | 0.021833 | 0.125 | 0.08 | 261 | 0 | 0.364 | 1 | 1 | cs | TRUE
58 | LV_6198-1_0_5_line_58 |  | 52 | 138 | 0.029912 | 0.125 | 0.08 | 261 | 0 | 0.364 | 1 | 1 | cs | TRUE
59 | LV_6198-1_0_5_line_59 |  | 53 | 108 | 0.0066882 | 0.125 | 0.08 | 261 | 0 | 0.364 | 1 | 1 | cs | TRUE
60 | LV_6198-1_0_5_line_60 |  | 54 | 109 | 0.00034304 | 0.125 | 0.08 | 261 | 0 | 0.364 | 1 | 1 | cs | TRUE
61 | LV_6198-1_0_5_line_61 |  | 55 | 99 | 0.020863 | 0.125 | 0.08 | 261 | 0 | 0.364 | 1 | 5 | cs | TRUE
62 | LV_6198-1_0_5_line_62 |  | 56 | 57 | 0.020892 | 0.125 | 0.08 | 261 | 0 | 0.364 | 1 | 1 | cs | TRUE
63 | LV_6198-1_0_5_line_63 |  | 56 | 58 | 0.017853 | 0.125 | 0.08 | 261 | 0 | 0.364 | 1 | 5 | cs | TRUE
64 | LV_6198-1_0_5_line_64 |  | 58 | 59 | 0.0024091 | 0.125 | 0.08 | 261 | 0 | 0.364 | 1 | 5 | cs | TRUE
65 | LV_6198-1_0_5_line_65 |  | 59 | 60 | 0.015962 | 0.125 | 0.08 | 261 | 0 | 0.364 | 1 | 1 | cs | TRUE
66 | LV_6198-1_0_5_line_66 |  | 59 | 61 | 0.014816 | 0.125 | 0.08 | 261 | 0 | 0.364 | 1 | 5 | cs | TRUE
67 | LV_6198-1_0_5_line_67 |  | 60 | 62 | 0.00079963 | 0.125 | 0.08 | 261 | 0 | 0.364 | 1 | 1 | cs | TRUE
68 | LV_6198-1_0_5_line_68 |  | 61 | 63 | 0.021167 | 0.125 | 0.08 | 261 | 0 | 0.364 | 1 | 5 | cs | TRUE
69 | LV_6198-1_0_5_line_69 |  | 64 | 65 | 0.010979 | 0.125 | 0.08 | 261 | 0 | 0.364 | 1 | 5 | cs | TRUE
70 | LV_6198-1_0_5_line_70 |  | 65 | 66 | 0.007658 | 0.125 | 0.08 | 261 | 0 | 0.364 | 1 | 1 | cs | TRUE
71 | LV_6198-1_0_5_line_71 |  | 65 | 67 | 0.02321 | 0.125 | 0.08 | 261 | 0 | 0.364 | 1 | 5 | cs | TRUE
72 | LV_6198-1_0_5_line_72 |  | 67 | 134 | 0.0162 | 0.125 | 0.08 | 261 | 0 | 0.364 | 1 | 1 | cs | TRUE
73 | LV_6198-1_0_5_line_73 |  | 67 | 122 | 0.029869 | 0.125 | 0.08 | 261 | 0 | 0.364 | 1 | 5 | cs | TRUE
74 | LV_6198-1_0_5_line_74 |  | 68 | 69 | 0.032999 | 0.125 | 0.08 | 261 | 0 | 0.364 | 1 | 2 | cs | TRUE
75 | LV_6198-1_0_5_line_75 |  | 69 | 70 | 0.09456 | 0.125 | 0.08 | 261 | 0 | 0.364 | 1 | 5 | cs | TRUE
76 | LV_6198-1_0_5_line_76 |  | 70 | 71 | 0.052624 | 0.125 | 0.08 | 261 | 0 | 0.364 | 1 | 5 | cs | TRUE
77 | LV_6198-1_0_5_line_77 |  | 70 | 72 | 0.042009 | 0.125 | 0.08 | 261 | 0 | 0.364 | 1 | 1 | cs | TRUE
78 | LV_6198-1_0_5_line_78 |  | 71 | 73 | 0.056544 | 0.125 | 0.08 | 261 | 0 | 0.364 | 1 | 5 | cs | TRUE
79 | LV_6198-1_0_5_line_79 |  | 73 | 74 | 0.015886 | 0.125 | 0.08 | 261 | 0 | 0.364 | 1 | 5 | cs | TRUE
80 | LV_6198-1_0_5_line_80 |  | 74 | 78 | 0.016717 | 0.125 | 0.08 | 261 | 0 | 0.364 | 1 | 5 | cs | TRUE
81 | LV_6198-1_0_5_line_81 |  | 75 | 76 | 0.0047959 | 0.125 | 0.08 | 261 | 0 | 0.364 | 1 | 5 | cs | TRUE
82 | LV_6198-1_0_5_line_82 |  | 75 | 77 | 0.016175 | 0.125 | 0.08 | 261 | 0 | 0.364 | 1 | 5 | cs | TRUE
83 | LV_6198-1_0_5_line_83 |  | 76 | 78 | 0.019884 | 0.125 | 0.08 | 261 | 0 | 0.364 | 1 | 5 | cs | TRUE
84 | LV_6198-1_0_5_line_84 |  | 77 | 79 | 0.0091506 | 0.125 | 0.08 | 261 | 0 | 0.364 | 1 | 5 | cs | TRUE
85 | LV_6198-1_0_5_line_85 |  | 79 | 80 | 0.058907 | 0.125 | 0.08 | 261 | 0 | 0.364 | 1 | 1 | cs | TRUE
86 | LV_6198-1_0_5_line_86 |  | 79 | 81 | 0.008643 | 0.125 | 0.08 | 261 | 0 | 0.364 | 1 | 1 | cs | TRUE
87 | LV_6198-1_0_5_line_87 |  | 79 | 82 | 0.053637 | 0.125 | 0.08 | 261 | 0 | 0.364 | 1 | 5 | cs | TRUE
88 | LV_6198-1_0_5_line_88 |  | 81 | 83 | 0.0038497 | 0.125 | 0.08 | 261 | 0 | 0.364 | 1 | 1 | cs | TRUE
89 | LV_6198-1_0_5_line_89 |  | 82 | 84 | 0.00098874 | 0.125 | 0.08 | 261 | 0 | 0.364 | 1 | 5 | cs | TRUE
90 | LV_6198-1_0_5_line_90 |  | 83 | 85 | 0.025549 | 0.125 | 0.08 | 261 | 0 | 0.364 | 1 | 1 | cs | TRUE
91 | LV_6198-1_0_5_line_91 |  | 84 | 86 | 0.024393 | 0.125 | 0.08 | 261 | 0 | 0.364 | 1 | 5 | cs | TRUE
92 | LV_6198-1_0_5_line_92 |  | 86 | 87 | 0.02412 | 0.125 | 0.08 | 261 | 0 | 0.364 | 1 | 5 | cs | TRUE
93 | LV_6198-1_0_5_line_93 |  | 87 | 88 | 0.0091322 | 0.125 | 0.08 | 261 | 0 | 0.364 | 1 | 5 | cs | TRUE
94 | LV_6198-1_0_5_line_94 |  | 88 | 89 | 0.051873 | 0.125 | 0.08 | 261 | 0 | 0.364 | 1 | 5 | cs | TRUE
95 | LV_6198-1_0_5_line_95 |  | 89 | 92 | 0.018554 | 0.125 | 0.08 | 261 | 0 | 0.364 | 1 | 1 | cs | TRUE
96 | LV_6198-1_0_5_line_96 |  | 89 | 93 | 0.013594 | 0.125 | 0.08 | 261 | 0 | 0.364 | 1 | 5 | cs | TRUE
97 | LV_6198-1_0_5_line_97 |  | 89 | 90 | 0.013873 | 0.125 | 0.08 | 261 | 0 | 0.364 | 1 | 1 | cs | TRUE
98 | LV_6198-1_0_5_line_98 |  | 90 | 91 | 0.022554 | 0.125 | 0.08 | 261 | 0 | 0.364 | 1 | 1 | cs | TRUE
99 | LV_6198-1_0_5_line_99 |  | 93 | 94 | 0.012773 | 0.125 | 0.08 | 261 | 0 | 0.364 | 1 | 1 | cs | TRUE
100 | LV_6198-1_0_5_line_100 |  | 93 | 95 | 0.014871 | 0.125 | 0.08 | 261 | 0 | 0.364 | 1 | 5 | cs | TRUE
101 | LV_6198-1_0_5_line_101 |  | 94 | 96 | 0.0084212 | 0.125 | 0.08 | 261 | 0 | 0.364 | 1 | 1 | cs | TRUE
102 | LV_6198-1_0_5_line_102 |  | 94 | 97 | 0.014192 | 0.125 | 0.08 | 261 | 0 | 0.364 | 1 | 1 | cs | TRUE
103 | LV_6198-1_0_5_line_103 |  | 95 | 98 | 0.084846 | 0.125 | 0.08 | 261 | 0 | 0.364 | 1 | 5 | cs | TRUE
104 | LV_6198-1_0_5_line_104 |  | 96 | 101 | 0.045696 | 0.125 | 0.08 | 261 | 0 | 0.364 | 1 | 1 | cs | TRUE
105 | LV_6198-1_0_5_line_105 |  | 97 | 102 | 0.010382 | 0.125 | 0.08 | 261 | 0 | 0.364 | 1 | 1 | cs | TRUE
106 | LV_6198-1_0_5_line_106 |  | 98 | 99 | 0.016456 | 0.125 | 0.08 | 261 | 0 | 0.364 | 1 | 5 | cs | TRUE
107 | LV_6198-1_0_5_line_107 |  | 99 | 100 | 0.0097 | 0.125 | 0.08 | 261 | 0 | 0.364 | 1 | 1 | cs | TRUE
108 | LV_6198-1_0_5_line_108 |  | 102 | 103 | 0.0063768 | 0.125 | 0.08 | 261 | 0 | 0.364 | 1 | 1 | cs | TRUE
109 | LV_6198-1_0_5_line_109 |  | 103 | 104 | 0.01182 | 0.125 | 0.08 | 261 | 0 | 0.364 | 1 | 1 | cs | TRUE
110 | LV_6198-1_0_5_line_110 |  | 104 | 105 | 0.035215 | 0.125 | 0.08 | 261 | 0 | 0.364 | 1 | 1 | cs | TRUE
111 | LV_6198-1_0_5_line_111 |  | 105 | 106 | 0.013203 | 0.125 | 0.08 | 261 | 0 | 0.364 | 1 | 1 | cs | TRUE
112 | LV_6198-1_0_5_line_112 |  | 106 | 107 | 0.042618 | 0.125 | 0.08 | 261 | 0 | 0.364 | 1 | 1 | cs | TRUE
113 | LV_6198-1_0_5_line_113 |  | 108 | 110 | 0.00479 | 0.125 | 0.08 | 261 | 0 | 0.364 | 1 | 1 | cs | TRUE
114 | LV_6198-1_0_5_line_114 |  | 109 | 111 | 0.02308 | 0.125 | 0.08 | 261 | 0 | 0.364 | 1 | 1 | cs | TRUE
115 | LV_6198-1_0_5_line_115 |  | 110 | 112 | 0.0047265 | 0.125 | 0.08 | 261 | 0 | 0.364 | 1 | 1 | cs | TRUE
116 | LV_6198-1_0_5_line_116 |  | 111 | 114 | 0.0091082 | 0.125 | 0.08 | 261 | 0 | 0.364 | 1 | 1 | cs | TRUE
117 | LV_6198-1_0_5_line_117 |  | 112 | 113 | 0.0094084 | 0.125 | 0.08 | 261 | 0 | 0.364 | 1 | 1 | cs | TRUE
118 | LV_6198-1_0_5_line_118 |  | 114 | 115 | 0.02389 | 0.125 | 0.08 | 261 | 0 | 0.364 | 1 | 1 | cs | TRUE
119 | LV_6198-1_0_5_line_119 |  | 115 | 116 | 0.0018025 | 0.125 | 0.08 | 261 | 0 | 0.364 | 1 | 1 | cs | TRUE
120 | LV_6198-1_0_5_line_120 |  | 118 | 119 | 0.010772 | 0.125 | 0.08 | 261 | 0 | 0.364 | 1 | 1 | cs | TRUE
121 | LV_6198-1_0_5_line_121 |  | 118 | 120 | 0.048555 | 0.125 | 0.08 | 261 | 0 | 0.364 | 1 | 5 | cs | TRUE
122 | LV_6198-1_0_5_line_122 |  | 118 | 121 | 0.0127 | 0.125 | 0.08 | 261 | 0 | 0.364 | 1 | 1 | cs | TRUE
123 | LV_6198-1_0_5_line_123 |  | 120 | 122 | 0.057141 | 0.125 | 0.08 | 261 | 0 | 0.364 | 1 | 5 | cs | TRUE
124 | LV_6198-1_0_5_line_124 |  | 120 | 123 | 0.013786 | 0.125 | 0.08 | 261 | 0 | 0.364 | 1 | 1 | cs | TRUE
125 | LV_6198-1_0_5_line_125 |  | 120 | 124 | 0.012338 | 0.125 | 0.08 | 261 | 0 | 0.364 | 1 | 5 | cs | TRUE
126 | LV_6198-1_0_5_line_126 |  | 121 | 126 | 0.0047611 | 0.125 | 0.08 | 261 | 0 | 0.364 | 1 | 1 | cs | TRUE
127 | LV_6198-1_0_5_line_127 |  | 122 | 127 | 0.016236 | 0.125 | 0.08 | 261 | 0 | 0.364 | 1 | 1 | cs | TRUE
128 | LV_6198-1_0_5_line_128 |  | 123 | 125 | 0.010927 | 0.125 | 0.08 | 261 | 0 | 0.364 | 1 | 1 | cs | TRUE
129 | LV_6198-1_0_5_line_129 |  | 124 | 128 | 0.0079918 | 0.125 | 0.08 | 261 | 0 | 0.364 | 1 | 5 | cs | TRUE
130 | LV_6198-1_0_5_line_130 |  | 125 | 129 | 0.025441 | 0.125 | 0.08 | 261 | 0 | 0.364 | 1 | 1 | cs | TRUE
131 | LV_6198-1_0_5_line_131 |  | 127 | 135 | 0.0021461 | 0.125 | 0.08 | 261 | 0 | 0.364 | 1 | 1 | cs | TRUE
132 | LV_6198-1_0_5_line_132 |  | 128 | 131 | 0.064559 | 0.125 | 0.08 | 261 | 0 | 0.364 | 1 | 5 | cs | TRUE
133 | LV_6198-1_0_5_line_133 |  | 128 | 130 | 0.051949 | 0.125 | 0.08 | 261 | 0 | 0.364 | 1 | 1 | cs | TRUE
134 | LV_6198-1_0_5_line_134 |  | 131 | 132 | 0.014167 | 0.125 | 0.08 | 261 | 0 | 0.364 | 1 | 5 | cs | TRUE
135 | LV_6198-1_0_5_line_135 |  | 131 | 133 | 0.021206 | 0.125 | 0.08 | 261 | 0 | 0.364 | 1 | 1 | cs | TRUE
136 | LV_6198-1_0_5_line_136 |  | 134 | 136 | 0.018664 | 0.125 | 0.08 | 261 | 0 | 0.364 | 1 | 1 | cs | TRUE
137 | LV_6198-1_0_5_line_137 |  | 136 | 137 | 0.0034214 | 0.125 | 0.08 | 261 | 0 | 0.364 | 1 | 1 | cs | TRUE

## trafo
| name | std_type | hv_bus | lv_bus | sn_mva | vn_hv_kv | vn_lv_kv | vk_percent | vkr_percent | pfe_kw | i0_percent | shift_degree | tap_side | tap_neutral | tap_min | tap_max | tap_step_percent | tap_step_degree | tap_pos | tap_phase_shifter | parallel | df | in_service
0 | LV_6198-1_0_5_trafo_114 | 0.63 MVA 20/0.4 kV | 139 | 132 | 0.63 | 20 | 0.4 | 6 | 1.206 | 1.65 | 0.2619 | 150 | hv | 0 | -2 | 2 | 2.5 | 0 | 0 | FALSE | 1 | 1 | TRUE

## line_geodata
| x0 | y0 | x1 | y1 | x2 | y2 | x3 | y3 | x4 | y4 | x5 | y5 | x6 | y6 | x7 | y7 | x8 | y8 | x9 | y9 | x10 | y10 | x11 | y11 | x12 | y12 | x13 | y13 | x14 | y14 | x15 | y15 | x16 | y16 | x17 | y17 | x18 | y18 | x19 | y19 | x20 | y20 | x21 | y21 | x22 | y22 | x23 | y23
0 | 2626786.6029 | 1129070.2938 | 2626842.4151 | 1129068.1798 | 2626852.154 | 1129067.6698
1 | 2626764.8924 | 1129071.1161 | 2626786.6029 | 1129070.2938
2 | 2626868.4508 | 1129066.2116 | 2626858.6573 | 1129067.3292 | 2626852.154 | 1129067.6698
3 | 2626764.8924 | 1129071.1161 | 2626765.4799 | 1129084.5809
4 | 2626764.8924 | 1129071.1161 | 2626761.6858 | 1129038.4635 | 2626761.6691 | 1129037.0182
5 | 2626712.6428 | 1129088.2606 | 2626723.7841 | 1129087.7095 | 2626728.4988 | 1129087.6303 | 2626765.4799 | 1129084.5809
6 | 2626765.4799 | 1129084.5809 | 2626772.6549 | 1129247.3514
7 | 2626761.6691 | 1129037.0182 | 2626781.6808 | 1129035.5726
8 | 2626756.5006 | 1129010.7713 | 2626761.6691 | 1129037.0182
9 | 2626712.6428 | 1129088.2606 | 2626711.9828 | 1129075.4958
10 | 2626782.9551 | 1129249.0509 | 2626772.6549 | 1129247.3514
11 | 2626756.5006 | 1129010.7713 | 2626752.8206 | 1128998.4739
12 | 2626756.5006 | 1129010.7713 | 2626774.6841 | 1129009.9179
13 | 2626955.3069 | 1128991.7987 | 2626954.9898 | 1128997.2778 | 2626938.0236 | 1129022.3036 | 2626937.15 | 1129023.2533
14 | 2626955.3069 | 1128991.7987 | 2626950.9565 | 1128972.4651
15 | 2626955.3069 | 1128991.7987 | 2626936.0092 | 1128993.7361 | 2626927.9693 | 1128994.5402
16 | 2626782.9551 | 1129249.0509 | 2626775.5244 | 1129405.2066
17 | 2626824.6568 | 1129585.1354 | 2626775.5244 | 1129405.2066
18 | 2626774.6841 | 1129009.9179 | 2626775.3553 | 1129016.6575
19 | 2626774.6841 | 1129009.9179 | 2626783.5935 | 1129008.9345
20 | 2626975.6307 | 1129530.7122 | 2626982.1825 | 1129527.9511 | 2626990.5632 | 1129526.1653 | 2627011.7188 | 1129521.8019 | 2627030.0282 | 1129507.9323 | 2627049.8544 | 1129499.4165 | 2627067.1414 | 1129493.7576 | 2627081.1023 | 1129486.0495 | 2627088.9723 | 1129481.3713 | 2627096.5489 | 1129476.8362 | 2627100.529 | 1129474.1997
21 | 2626975.6307 | 1129530.7122 | 2626961.7348 | 1129530.7948 | 2626953.9559 | 1129528.8926 | 2626947.8298 | 1129527.7092 | 2626942.7437 | 1129526.5193 | 2626935.8563 | 1129526.7999 | 2626930.085 | 1129527.2523 | 2626919.9847 | 1129532.9435 | 2626908.4605 | 1129540.0959 | 2626893.9477 | 1129549.0248 | 2626884.4078 | 1129555.141 | 2626855.9293 | 1129562.5295 | 2626841.6213 | 1129572.1819 | 2626824.6568 | 1129585.1354
22 | 2626824.6568 | 1129585.1354 | 2626825.2684 | 1129586.172 | 2626826.6494 | 1129589.1463 | 2626829.4906 | 1129591.1154 | 2626833.8351 | 1129591.0457 | 2626837.0003 | 1129585.9683 | 2626848.6528 | 1129579.35 | 2626854.273 | 1129578.2077 | 2626877.4092 | 1129577.0097 | 2626884.601 | 1129577.5419 | 2626892.2241 | 1129579.8324 | 2626897.55 | 1129580.801 | 2626912.2509 | 1129578.0649 | 2626917.4388 | 1129578.8884 | 2626920.401 | 1129581.3694 | 2626927.6405 | 1129585.0256 | 2626926.4609 | 1129578.3393 | 2626927.5859 | 1129574.7981 | 2626931.0725 | 1129573.6575 | 2626940.5371 | 1129574.0775 | 2626945.7097 | 1129571.4103 | 2626956.8629 | 1129571.4489 | 2626949.8634 | 1129574.4192 | 2626947.2272 | 1129576.5863
23 | 2626947.2272 | 1129576.5863 | 2626957.6871 | 1129576.6329 | 2626970.3608 | 1129579.424 | 2626980.5404 | 1129583.5936 | 2626988.1151 | 1129591.5313 | 2627002.6768 | 1129592.4078 | 2627016.4001 | 1129596.4487 | 2627026.5261 | 1129597.0831 | 2627034.8658 | 1129595.7031
24 | 2627034.8658 | 1129595.7031 | 2627038.7591 | 1129595.0589 | 2627049.3785 | 1129599.0416 | 2627063.6193 | 1129607.9319 | 2627066.3627 | 1129611.079 | 2627067.0305 | 1129616.7848 | 2627070.1207 | 1129619.8891 | 2627071.1007 | 1129620.7484
25 | 2627075.2251 | 1129627.3045 | 2627073.0516 | 1129622.459 | 2627071.1007 | 1129620.7484
26 | 2627075.2251 | 1129627.3045 | 2627071.216 | 1129628.1648 | 2627066.5495 | 1129631.3344
27 | 2627075.2251 | 1129627.3045 | 2627078.9608 | 1129630.7562 | 2627081.37 | 1129633.176
28 | 2627066.5495 | 1129631.3344 | 2627067.4253 | 1129635.2847
29 | 2627067.4253 | 1129635.2847 | 2627067.4253 | 1129635.2847 | 2627072.0445 | 1129640.9748 | 2627077.0897 | 1129644.3991 | 2627077.9479 | 1129644.7084
30 | 2626827.0337 | 1129004.6332 | 2626822.6883 | 1129005.3168 | 2626820.0069 | 1129005.4828 | 2626815.6697 | 1129005.5303 | 2626813.5491 | 1129006.0211 | 2626811.6744 | 1129006.6576 | 2626809.5774 | 1129007.0374 | 2626806.0616 | 1129007.7444 | 2626801.5477 | 1129009.4253 | 2626799.2396 | 1129008.7703 | 2626798.1604 | 1129008.9434 | 2626783.5935 | 1129008.9345
31 | 2626839.6628 | 1129002.6462 | 2626827.0337 | 1129004.6332
32 | 2626839.6628 | 1129002.6462 | 2626840.719 | 1129014.6235
33 | 2626839.6628 | 1129002.6462 | 2626850.526 | 1129001.6363
34 | 2626850.526 | 1129001.6363 | 2626869.1753 | 1128999.9024
35 | 2626871.9607 | 1128999.6435 | 2626869.1753 | 1128999.9024
36 | 2627132.2456 | 1128857.4552 | 2627144.8405 | 1128876.421 | 2627145.1864 | 1128877.233
37 | 2627156.0262 | 1128905.5634 | 2627152.7687 | 1128895.0325 | 2627145.1864 | 1128877.233
38 | 2627177.8899 | 1128831.458 | 2627153.0804 | 1128846.1318 | 2627148.7859 | 1128848.6694 | 2627132.2456 | 1128857.4552
39 | 2627132.2456 | 1128857.4552 | 2627124.3826 | 1128862.1001 | 2627123.3554 | 1128862.7069 | 2627110.2985 | 1128870.4427
40 | 2627120.5049 | 1128843.8292 | 2627132.2456 | 1128857.4552
41 | 2627156.0262 | 1128905.5634 | 2627172.2475 | 1128900.8894
42 | 2627156.0262 | 1128905.5634 | 2627157.3931 | 1128909.9717 | 2627160.8531 | 1128925.1615
43 | 2627177.8899 | 1128831.458 | 2627174.4159 | 1128815.5075
44 | 2627073.8385 | 1128890.9924 | 2627097.3024 | 1128878.1424 | 2627110.2985 | 1128870.4427
45 | 2627090.3689 | 1128817.9704 | 2627094.7286 | 1128821.5139 | 2627116.8651 | 1128839.5108 | 2627120.5049 | 1128843.8292
46 | 2627120.5049 | 1128843.8292 | 2627126.4514 | 1128842.2328 | 2627131.4879 | 1128840.8769 | 2627139.6442 | 1128839.1541
47 | 2627160.8531 | 1128925.1615 | 2627162.9458 | 1128934.3309 | 2627165.0914 | 1128943.7452
48 | 2627160.8531 | 1128925.1615 | 2627175.5706 | 1128919.9562
49 | 2627147.9281 | 1128801.1642 | 2627170.9608 | 1128799.6445 | 2627174.4159 | 1128815.5075
50 | 2627063.6175 | 1128896.5899 | 2627073.8385 | 1128890.9924
51 | 2627090.3689 | 1128817.9704 | 2627061.3666 | 1128856.6986
52 | 2627070.2111 | 1128812.2664 | 2627076.1581 | 1128812.293 | 2627090.3689 | 1128817.9704
53 | 2627165.0914 | 1128943.7452 | 2627166.9732 | 1128943.2423 | 2627171.3386 | 1128942.0724 | 2627171.3858 | 1128942.0394
54 | 2627165.0914 | 1128943.7452 | 2627147.7185 | 1128945.8573 | 2627140.9662 | 1128947.1725
55 | 2627165.0914 | 1128943.7452 | 2627163.8357 | 1128952.3328 | 2627162.5931 | 1128954.9642
56 | 2627063.6175 | 1128896.5899 | 2627040.5928 | 1128910.1716 | 2627047.3676 | 1128931.8126
57 | 2627063.6175 | 1128896.5899 | 2627069.2723 | 1128917.6781
58 | 2627070.2111 | 1128812.2664 | 2627066.213 | 1128812.2485 | 2627044.9548 | 1128821.7916 | 2627042.3628 | 1128822.1167
59 | 2627171.3858 | 1128942.0394 | 2627176.8687 | 1128938.2093
60 | 2627140.6295 | 1128947.238 | 2627140.9662 | 1128947.1725
61 | 2627152.7259 | 1128973.2822 | 2627156.7117 | 1128967.4194 | 2627162.5931 | 1128954.9642
62 | 2626871.9607 | 1128999.6435 | 2626873.8875 | 1129020.4463
63 | 2626871.9607 | 1128999.6435 | 2626889.7633 | 1128998.3022
64 | 2626892.1656 | 1128998.1212 | 2626889.7633 | 1128998.3022
65 | 2626892.1656 | 1128998.1212 | 2626893.8586 | 1129013.9936
66 | 2626892.1656 | 1128998.1212 | 2626906.9077 | 1128996.6468
67 | 2626893.9434 | 1129014.7887 | 2626893.8586 | 1129013.9936
68 | 2626906.9077 | 1128996.6468 | 2626927.9693 | 1128994.5402
69 | 2626948.5462 | 1128961.7537 | 2626950.9565 | 1128972.4651
70 | 2626948.5462 | 1128961.7537 | 2626955.8746 | 1128959.463
71 | 2626936.1007 | 1128952.3937 | 2626945.8677 | 1128949.1244 | 2626948.5462 | 1128961.7537
72 | 2626936.1007 | 1128952.3937 | 2626930.0539 | 1128937.3643
73 | 2626936.1007 | 1128952.3937 | 2626945.8677 | 1128949.1244 | 2626964.422 | 1128942.9039
74 | 2627114.4272 | 1129156.8241 | 2627108.1801 | 1129155.0952 | 2627091.8004 | 1129155.7334 | 2627082.3394 | 1129159.3402
75 | 2627192.6391 | 1129106.5941 | 2627190.4928 | 1129111.109 | 2627181.8091 | 1129118.4736 | 2627174.5327 | 1129124.6329 | 2627157.5111 | 1129130.982 | 2627148.0744 | 1129134.497 | 2627127.9052 | 1129147.0684 | 2627115.1769 | 1129156.2827 | 2627114.4272 | 1129156.8241
76 | 2627212.4623 | 1129057.959 | 2627205.7041 | 1129079.0725 | 2627192.6391 | 1129106.5941
77 | 2627192.6391 | 1129106.5941 | 2627182.6745 | 1129109.2952 | 2627171.4855 | 1129117.0488 | 2627154.3465 | 1129122.7805
78 | 2627212.4623 | 1129057.959 | 2627207.2938 | 1129059.581 | 2627188.736 | 1129085.4661 | 2627169.935 | 1129089.7208
79 | 2627154.8009 | 1129094.3061 | 2627160.0279 | 1129091.9628 | 2627169.935 | 1129089.7208
80 | 2627139.5471 | 1129101.1447 | 2627154.8009 | 1129094.3061
81 | 2627116.9621 | 1129110.7967 | 2627117.7758 | 1129110.9051 | 2627121.4029 | 1129109.279
82 | 2627116.9621 | 1129110.7967 | 2627104.488 | 1129109.1337 | 2627101.3375 | 1129107.4124
83 | 2627121.4029 | 1129109.279 | 2627139.5471 | 1129101.1447
84 | 2627093.3072 | 1129103.0251 | 2627101.3375 | 1129107.4124
85 | 2627093.3072 | 1129103.0251 | 2627093.264 | 1129093.7536 | 2627098.9812 | 1129089.9995 | 2627107.7732 | 1129087.6711 | 2627116.8147 | 1129082.9759 | 2627125.8548 | 1129076.8689 | 2627133.4956 | 1129066.7314
86 | 2627093.3072 | 1129103.0251 | 2627084.9284 | 1129100.8087
87 | 2627093.3072 | 1129103.0251 | 2627084.9642 | 1129097.963 | 2627071.7584 | 1129093.3795 | 2627059.3605 | 1129094.1467 | 2627048.9837 | 1129096.0013 | 2627042.1591 | 1129097.2434
88 | 2627084.9284 | 1129100.8087 | 2627081.8578 | 1129103.1308
89 | 2627042.1591 | 1129097.2434 | 2627041.1863 | 1129097.4204
90 | 2627060.4148 | 1129116.796 | 2627069.6862 | 1129112.3352 | 2627081.8578 | 1129103.1308
91 | 2627017.062 | 1129097.6708 | 2627026.3231 | 1129097.2452 | 2627034.0197 | 1129098.7247 | 2627041.1863 | 1129097.4204
92 | 2627017.062 | 1129097.6708 | 2627023.0419 | 1129086.8143 | 2627014.9687 | 1129078.3103
93 | 2627008.6812 | 1129071.6872 | 2627014.9687 | 1129078.3103
94 | 2627008.6812 | 1129071.6872 | 2627050.2485 | 1129040.5016
95 | 2627050.2485 | 1129040.5016 | 2627048.3807 | 1129046.474 | 2627040.7453 | 1129055.4333 | 2627040.4324 | 1129055.8546
96 | 2627063.186 | 1129036.2128 | 2627050.2485 | 1129040.5016
97 | 2627050.2485 | 1129040.5016 | 2627055.9559 | 1129050.999 | 2627056.2499 | 1129052.9011
98 | 2627063.6884 | 1129073.7448 | 2627062.276 | 1129070.9038 | 2627062.2951 | 1129066.6462 | 2627056.6522 | 1129055.5043 | 2627056.2499 | 1129052.9011
99 | 2627063.186 | 1129036.2128 | 2627067.1552 | 1129037.4868 | 2627075.7723 | 1129038.1145
100 | 2627063.186 | 1129036.2128 | 2627065.3131 | 1129025.6393 | 2627067.7805 | 1129022.3825
101 | 2627075.7723 | 1129038.1145 | 2627080.2873 | 1129045.223
102 | 2627075.7723 | 1129038.1145 | 2627078.8921 | 1129038.1284 | 2627089.146 | 1129033.9516
103 | 2627140.2753 | 1128984.0429 | 2627139.2008 | 1128984.883 | 2627131.6156 | 1128989.4513 | 2627115.7369 | 1128993.3821 | 2627099.4379 | 1128996.5441 | 2627084.4684 | 1129003.8697 | 2627074.6972 | 1129013.2529 | 2627067.7805 | 1129022.3825
104 | 2627084.2707 | 1129068.7343 | 2627082.8479 | 1129064.7815 | 2627074.5405 | 1129068.9798 | 2627075.4169 | 1129064.2036 | 2627087.2062 | 1129056.5525 | 2627082.9169 | 1129049.3631 | 2627080.2873 | 1129045.223
105 | 2627098.761 | 1129030.0349 | 2627089.146 | 1129033.9516
106 | 2627152.7259 | 1128973.2822 | 2627147.395 | 1128978.4832 | 2627140.2753 | 1128984.0429
107 | 2627152.7259 | 1128973.2822 | 2627157.8156 | 1128973.7831 | 2627161.625 | 1128971.1878
108 | 2627098.761 | 1129030.0349 | 2627104.0506 | 1129027.8803 | 2627104.6815 | 1129027.6692
109 | 2627115.8906 | 1129023.9187 | 2627104.6815 | 1129027.6692
110 | 2627150.3862 | 1129020.9176 | 2627141.0368 | 1129020.3977 | 2627128.4758 | 1129019.7078 | 2627115.8906 | 1129023.9187
111 | 2627163.5686 | 1129022.1662 | 2627150.3862 | 1129020.9176
112 | 2627163.5686 | 1129022.1662 | 2627170.9467 | 1129025.9679 | 2627177.1254 | 1129024.1058 | 2627186.1402 | 1129023.6682 | 2627190.1745 | 1129024.1644 | 2627191.8278 | 1129026.5285 | 2627189.2047 | 1129029.1291 | 2627182.0679 | 1129033.3548
113 | 2627180.7955 | 1128935.4661 | 2627176.8687 | 1128938.2093
114 | 2627117.9754 | 1128951.6505 | 2627140.6295 | 1128947.238
115 | 2627180.7955 | 1128935.4661 | 2627184.6702 | 1128932.7594
116 | 2627117.9754 | 1128951.6505 | 2627114.6344 | 1128952.3012 | 2627109.0867 | 1128953.6294
117 | 2627192.3833 | 1128927.3718 | 2627186.0752 | 1128931.7779 | 2627184.6702 | 1128932.7594
118 | 2627109.0867 | 1128953.6294 | 2627092.7102 | 1128957.5502 | 2627086.0874 | 1128959.9695
119 | 2627084.3943 | 1128960.588 | 2627086.0874 | 1128959.9695
120 | 2627047.3676 | 1128931.8126 | 2627057.9084 | 1128929.5936
121 | 2627018.1035 | 1128922.9443 | 2627020.6738 | 1128921.7996 | 2627040.5928 | 1128910.1716 | 2627047.3676 | 1128931.8126
122 | 2627047.3676 | 1128931.8126 | 2627051.5218 | 1128943.8138
123 | 2626964.422 | 1128942.9039 | 2626982.0583 | 1128936.9906 | 2627018.1035 | 1128922.9443
124 | 2627018.1035 | 1128922.9443 | 2627020.6738 | 1128921.7996 | 2627020.8306 | 1128910.8282
125 | 2627018.1035 | 1128922.9443 | 2627014.9954 | 1128934.1137 | 2627014.7166 | 1128934.804
126 | 2627053.0792 | 1128948.3129 | 2627051.5218 | 1128943.8138
127 | 2626964.422 | 1128942.9039 | 2626958.8428 | 1128927.6563
128 | 2627020.8306 | 1128910.8282 | 2627015.0483 | 1128901.5564
129 | 2627011.7238 | 1128942.2143 | 2627014.7166 | 1128934.804
130 | 2627015.0483 | 1128901.5564 | 2627001.5854 | 1128879.969
131 | 2626958.1053 | 1128925.6409 | 2626958.8428 | 1128927.6563
132 | 2626974.5584 | 1128995.0638 | 2627011.7238 | 1128942.2143
133 | 2627011.7238 | 1128942.2143 | 2627028.494 | 1128976.7507 | 2627034.3521 | 1128977.6773 | 2627041.4169 | 1128974.808
134 | 2626974.5584 | 1128995.0638 | 2626983.8006 | 1129005.8214
135 | 2626974.5584 | 1128995.0638 | 2626961.67 | 1129011.9035
136 | 2626923.0876 | 1128920.0494 | 2626930.0539 | 1128937.3643
137 | 2626923.0876 | 1128920.0494 | 2626921.8105 | 1128916.8752

## bus_geodata
| x | y | coords
0 | 2626786.6029 | 1129070.2938
1 | 2626852.154 | 1129067.6698
2 | 2626764.8924 | 1129071.1161
3 | 2626868.4508 | 1129066.2116
4 | 2626765.4799 | 1129084.5809
5 | 2626761.6691 | 1129037.0182
6 | 2626712.6429 | 1129088.2606
7 | 2626772.6549 | 1129247.3514
8 | 2626781.6808 | 1129035.5726
9 | 2626756.5006 | 1129010.7713
10 | 2626937.15 | 1129023.2533
11 | 2626955.3069 | 1128991.7987
12 | 2626711.9828 | 1129075.4958
13 | 2626782.9551 | 1129249.0509
14 | 2626775.5244 | 1129405.2066
15 | 2626752.8206 | 1128998.4739
16 | 2626774.6841 | 1129009.9179
17 | 2627100.529 | 1129474.1997
18 | 2626975.6307 | 1129530.7122
19 | 2626824.6568 | 1129585.1354
20 | 2626947.2272 | 1129576.5863
21 | 2627034.8658 | 1129595.7031
22 | 2627071.1007 | 1129620.7484
23 | 2627075.2251 | 1129627.3045
24 | 2627066.5495 | 1129631.3344
25 | 2627081.37 | 1129633.176
26 | 2627067.4253 | 1129635.2847
27 | 2627077.9479 | 1129644.7084
28 | 2626783.5935 | 1129008.9345
29 | 2626827.0337 | 1129004.6332
30 | 2626839.6628 | 1129002.6462
31 | 2626775.3553 | 1129016.6575
32 | 2626840.719 | 1129014.6235
33 | 2626850.526 | 1129001.6363
34 | 2626869.1753 | 1128999.9024
35 | 2627145.1864 | 1128877.233
36 | 2627132.2456 | 1128857.4552
37 | 2627156.0262 | 1128905.5634
38 | 2627177.8899 | 1128831.458
39 | 2627110.2985 | 1128870.4427
40 | 2627120.5049 | 1128843.8292
41 | 2627172.2475 | 1128900.8894
42 | 2627160.8531 | 1128925.1615
43 | 2627174.4159 | 1128815.5075
44 | 2627073.8385 | 1128890.9924
45 | 2627090.3689 | 1128817.9704
46 | 2627139.6442 | 1128839.1541
47 | 2627165.0914 | 1128943.7452
48 | 2627175.5706 | 1128919.9562
49 | 2627147.9281 | 1128801.1642
50 | 2627063.6175 | 1128896.5899
51 | 2627061.3666 | 1128856.6986
52 | 2627070.2111 | 1128812.2664
53 | 2627171.3858 | 1128942.0394
54 | 2627140.9662 | 1128947.1725
55 | 2627162.5931 | 1128954.9642
56 | 2626871.9607 | 1128999.6435
57 | 2626873.8875 | 1129020.4463
58 | 2626889.7633 | 1128998.3022
59 | 2626892.1656 | 1128998.1212
60 | 2626893.8586 | 1129013.9936
61 | 2626906.9077 | 1128996.6468
62 | 2626893.9434 | 1129014.7887
63 | 2626927.9693 | 1128994.5402
64 | 2626950.9565 | 1128972.4651
65 | 2626948.5462 | 1128961.7537
66 | 2626955.8746 | 1128959.463
67 | 2626936.1007 | 1128952.3937
68 | 2627082.3394 | 1129159.3402
69 | 2627114.4272 | 1129156.8241
70 | 2627192.6391 | 1129106.5941
71 | 2627212.4623 | 1129057.959
72 | 2627154.3465 | 1129122.7805
73 | 2627169.935 | 1129089.7208
74 | 2627154.8009 | 1129094.3061
75 | 2627116.9621 | 1129110.7967
76 | 2627121.4029 | 1129109.279
77 | 2627101.3375 | 1129107.4124
78 | 2627139.5471 | 1129101.1447
79 | 2627093.3072 | 1129103.0251
80 | 2627133.4956 | 1129066.7314
81 | 2627084.9284 | 1129100.8087
82 | 2627042.1591 | 1129097.2434
83 | 2627081.8578 | 1129103.1308
84 | 2627041.1863 | 1129097.4204
85 | 2627060.4148 | 1129116.796
86 | 2627017.062 | 1129097.6708
87 | 2627014.9687 | 1129078.3103
88 | 2627008.6812 | 1129071.6872
89 | 2627050.2485 | 1129040.5016
90 | 2627056.2499 | 1129052.9011
91 | 2627063.6884 | 1129073.7448
92 | 2627040.4324 | 1129055.8546
93 | 2627063.186 | 1129036.2128
94 | 2627075.7723 | 1129038.1145
95 | 2627067.7805 | 1129022.3825
96 | 2627080.2873 | 1129045.223
97 | 2627089.146 | 1129033.9516
98 | 2627140.2753 | 1128984.0429
99 | 2627152.7259 | 1128973.2822
100 | 2627161.625 | 1128971.1878
101 | 2627084.2707 | 1129068.7343
102 | 2627098.761 | 1129030.0349
103 | 2627104.6815 | 1129027.6692
104 | 2627115.8906 | 1129023.9187
105 | 2627150.3862 | 1129020.9176
106 | 2627163.5686 | 1129022.1662
107 | 2627182.0679 | 1129033.3548
108 | 2627176.8687 | 1128938.2093
109 | 2627140.6295 | 1128947.238
110 | 2627180.7955 | 1128935.4661
111 | 2627117.9754 | 1128951.6505
112 | 2627184.6702 | 1128932.7594
113 | 2627192.3833 | 1128927.3718
114 | 2627109.0867 | 1128953.6294
115 | 2627086.0874 | 1128959.9695
116 | 2627084.3943 | 1128960.588
117 | 2627069.2723 | 1128917.6781
118 | 2627047.3676 | 1128931.8126
119 | 2627057.9084 | 1128929.5936
120 | 2627018.1035 | 1128922.9443
121 | 2627051.5218 | 1128943.8138
122 | 2626964.422 | 1128942.9039
123 | 2627020.8306 | 1128910.8282
124 | 2627014.7166 | 1128934.804
125 | 2627015.0483 | 1128901.5564
126 | 2627053.0792 | 1128948.3129
127 | 2626958.8428 | 1128927.6563
128 | 2627011.7238 | 1128942.2143
129 | 2627001.5854 | 1128879.969
130 | 2627041.4169 | 1128974.808
131 | 2626974.5584 | 1128995.0638
132 | 2626983.8006 | 1129005.8214
133 | 2626961.67 | 1129011.9035
134 | 2626930.0539 | 1128937.3643
135 | 2626958.1053 | 1128925.6409
136 | 2626923.0876 | 1128920.0494
137 | 2626921.8105 | 1128916.8752
138 | 2627042.3628 | 1128822.1167
139 | 2626974.5584 | 1128995.0638

## line_std_types
| c_nf_per_km | r_ohm_per_km | x_ohm_per_km | max_i_ka | type | q_mm2 | alpha | voltage_rating
NAYY 4x50 SE | 210 | 0.642 | 0.083 | 0.142 | cs | 50 | 0.00403 | LV
NAYY 4x120 SE | 264 | 0.225 | 0.08 | 0.242 | cs | 120 | 0.00403 | LV
NAYY 4x150 SE | 261 | 0.208 | 0.08 | 0.27 | cs | 150 | 0.00403 | LV
NA2XS2Y 1x95 RM/25 12/20 kV | 216 | 0.313 | 0.132 | 0.252 | cs | 95 | 0.00403 | MV
NA2XS2Y 1x185 RM/25 12/20 kV | 273 | 0.161 | 0.117 | 0.362 | cs | 185 | 0.00403 | MV
NA2XS2Y 1x240 RM/25 12/20 kV | 304 | 0.122 | 0.112 | 0.421 | cs | 240 | 0.00403 | MV
NA2XS2Y 1x95 RM/25 6/10 kV | 315 | 0.313 | 0.123 | 0.249 | cs | 95 | 0.00403 | MV
NA2XS2Y 1x185 RM/25 6/10 kV | 406 | 0.161 | 0.11 | 0.358 | cs | 185 | 0.00403 | MV
NA2XS2Y 1x240 RM/25 6/10 kV | 456 | 0.122 | 0.105 | 0.416 | cs | 240 | 0.00403 | MV
NA2XS2Y 1x150 RM/25 12/20 kV | 250 | 0.206 | 0.116 | 0.319 | cs | 150 | 0.00403 | MV
NA2XS2Y 1x120 RM/25 12/20 kV | 230 | 0.253 | 0.119 | 0.283 | cs | 120 | 0.00403 | MV
NA2XS2Y 1x70 RM/25 12/20 kV | 190 | 0.443 | 0.132 | 0.22 | cs | 70 | 0.00403 | MV
NA2XS2Y 1x150 RM/25 6/10 kV | 360 | 0.206 | 0.11 | 0.315 | cs | 150 | 0.00403 | MV
NA2XS2Y 1x120 RM/25 6/10 kV | 340 | 0.253 | 0.113 | 0.28 | cs | 120 | 0.00403 | MV
NA2XS2Y 1x70 RM/25 6/10 kV | 280 | 0.443 | 0.123 | 0.217 | cs | 70 | 0.00403 | MV
N2XS(FL)2Y 1x120 RM/35 64/110 kV | 112 | 0.153 | 0.166 | 0.366 | cs | 120 | 0.00393 | HV
N2XS(FL)2Y 1x185 RM/35 64/110 kV | 125 | 0.099 | 0.156 | 0.457 | cs | 185 | 0.00393 | HV
N2XS(FL)2Y 1x240 RM/35 64/110 kV | 135 | 0.075 | 0.149 | 0.526 | cs | 240 | 0.00393 | HV
N2XS(FL)2Y 1x300 RM/35 64/110 kV | 144 | 0.06 | 0.144 | 0.588 | cs | 300 | 0.00393 | HV
15-AL1/3-ST1A 0.4 | 11 | 1.8769 | 0.35 | 0.105 | ol | 16 | 0.00403 | LV
24-AL1/4-ST1A 0.4 | 11.25 | 1.2012 | 0.335 | 0.14 | ol | 24 | 0.00403 | LV
48-AL1/8-ST1A 0.4 | 12.2 | 0.5939 | 0.3 | 0.21 | ol | 48 | 0.00403 | LV
94-AL1/15-ST1A 0.4 | 13.2 | 0.306 | 0.29 | 0.35 | ol | 94 | 0.00403 | LV
34-AL1/6-ST1A 10.0 | 9.7 | 0.8342 | 0.36 | 0.17 | ol | 34 | 0.00403 | MV
48-AL1/8-ST1A 10.0 | 10.1 | 0.5939 | 0.35 | 0.21 | ol | 48 | 0.00403 | MV
70-AL1/11-ST1A 10.0 | 10.4 | 0.4132 | 0.339 | 0.29 | ol | 70 | 0.00403 | MV
94-AL1/15-ST1A 10.0 | 10.75 | 0.306 | 0.33 | 0.35 | ol | 94 | 0.00403 | MV
122-AL1/20-ST1A 10.0 | 11.1 | 0.2376 | 0.323 | 0.41 | ol | 122 | 0.00403 | MV
149-AL1/24-ST1A 10.0 | 11.25 | 0.194 | 0.315 | 0.47 | ol | 149 | 0.00403 | MV
34-AL1/6-ST1A 20.0 | 9.15 | 0.8342 | 0.382 | 0.17 | ol | 34 | 0.00403 | MV
48-AL1/8-ST1A 20.0 | 9.5 | 0.5939 | 0.372 | 0.21 | ol | 48 | 0.00403 | MV
70-AL1/11-ST1A 20.0 | 9.7 | 0.4132 | 0.36 | 0.29 | ol | 70 | 0.00403 | MV
94-AL1/15-ST1A 20.0 | 10 | 0.306 | 0.35 | 0.35 | ol | 94 | 0.00403 | MV
122-AL1/20-ST1A 20.0 | 10.3 | 0.2376 | 0.344 | 0.41 | ol | 122 | 0.00403 | MV
149-AL1/24-ST1A 20.0 | 10.5 | 0.194 | 0.337 | 0.47 | ol | 149 | 0.00403 | MV
184-AL1/30-ST1A 20.0 | 10.75 | 0.1571 | 0.33 | 0.535 | ol | 184 | 0.00403 | MV
243-AL1/39-ST1A 20.0 | 11 | 0.1188 | 0.32 | 0.645 | ol | 243 | 0.00403 | MV
48-AL1/8-ST1A 110.0 | 8 | 0.5939 | 0.46 | 0.21 | ol | 48 | 0.00403 | HV
70-AL1/11-ST1A 110.0 | 8.4 | 0.4132 | 0.45 | 0.29 | ol | 70 | 0.00403 | HV
94-AL1/15-ST1A 110.0 | 8.65 | 0.306 | 0.44 | 0.35 | ol | 94 | 0.00403 | HV
122-AL1/20-ST1A 110.0 | 8.5 | 0.2376 | 0.43 | 0.41 | ol | 122 | 0.00403 | HV
149-AL1/24-ST1A 110.0 | 8.75 | 0.194 | 0.41 | 0.47 | ol | 149 | 0.00403 | HV
184-AL1/30-ST1A 110.0 | 8.8 | 0.1571 | 0.4 | 0.535 | ol | 184 | 0.00403 | HV
243-AL1/39-ST1A 110.0 | 9 | 0.1188 | 0.39 | 0.645 | ol | 243 | 0.00403 | HV
305-AL1/39-ST1A 110.0 | 9.2 | 0.0949 | 0.38 | 0.74 | ol | 305 | 0.00403 | HV
490-AL1/64-ST1A 110.0 | 9.75 | 0.059 | 0.37 | 0.96 | ol | 490 | 0.00403 | HV
679-AL1/86-ST1A 110.0 | 9.95 | 0.042 | 0.36 | 1.15 | ol | 679 | 0.00403 | HV
490-AL1/64-ST1A 220.0 | 10 | 0.059 | 0.285 | 0.96 | ol | 490 | 0.00403 | HV
679-AL1/86-ST1A 220.0 | 11.7 | 0.042 | 0.275 | 1.15 | ol | 679 | 0.00403 | HV
490-AL1/64-ST1A 380.0 | 11 | 0.059 | 0.253 | 0.96 | ol | 490 | 0.00403 | HV
679-AL1/86-ST1A 380.0 | 14.6 | 0.042 | 0.25 | 1.15 | ol | 679 | 0.00403 | HV

## trafo_std_types
| i0_percent | pfe_kw | vkr_percent | sn_mva | vn_lv_kv | vn_hv_kv | vk_percent | shift_degree | vector_group | tap_side | tap_neutral | tap_min | tap_max | tap_step_degree | tap_step_percent | tap_phase_shifter
160 MVA 380/110 kV | 0.06 | 60 | 0.25 | 160 | 110 | 380 | 12.2 | 0 | Yy0 | hv | 0 | -9 | 9 | 0 | 1.5 | FALSE
100 MVA 220/110 kV | 0.06 | 55 | 0.26 | 100 | 110 | 220 | 12 | 0 | Yy0 | hv | 0 | -9 | 9 | 0 | 1.5 | FALSE
63 MVA 110/20 kV | 0.04 | 22 | 0.32 | 63 | 20 | 110 | 18 | 150 | YNd5 | hv | 0 | -9 | 9 | 0 | 1.5 | FALSE
40 MVA 110/20 kV | 0.05 | 18 | 0.34 | 40 | 20 | 110 | 16.2 | 150 | YNd5 | hv | 0 | -9 | 9 | 0 | 1.5 | FALSE
25 MVA 110/20 kV | 0.07 | 14 | 0.41 | 25 | 20 | 110 | 12 | 150 | YNd5 | hv | 0 | -9 | 9 | 0 | 1.5 | FALSE
63 MVA 110/10 kV | 0.04 | 22 | 0.32 | 63 | 10 | 110 | 18 | 150 | YNd5 | hv | 0 | -9 | 9 | 0 | 1.5 | FALSE
40 MVA 110/10 kV | 0.05 | 18 | 0.34 | 40 | 10 | 110 | 16.2 | 150 | YNd5 | hv | 0 | -9 | 9 | 0 | 1.5 | FALSE
25 MVA 110/10 kV | 0.07 | 14 | 0.41 | 25 | 10 | 110 | 12 | 150 | YNd5 | hv | 0 | -9 | 9 | 0 | 1.5 | FALSE
0.25 MVA 20/0.4 kV | 0.32 | 0.8 | 1.44 | 0.25 | 0.4 | 20 | 6 | 150 | Yzn5 | hv | 0 | -2 | 2 | 0 | 2.5 | FALSE
0.4 MVA 20/0.4 kV | 0.3375 | 1.35 | 1.425 | 0.4 | 0.4 | 20 | 6 | 150 | Dyn5 | hv | 0 | -2 | 2 | 0 | 2.5 | FALSE
0.63 MVA 20/0.4 kV | 0.2619 | 1.65 | 1.206 | 0.63 | 0.4 | 20 | 6 | 150 | Dyn5 | hv | 0 | -2 | 2 | 0 | 2.5 | FALSE
0.25 MVA 10/0.4 kV | 0.24 | 0.6 | 1.2 | 0.25 | 0.4 | 10 | 4 | 150 | Dyn5 | hv | 0 | -2 | 2 | 0 | 2.5 | FALSE
0.4 MVA 10/0.4 kV | 0.2375 | 0.95 | 1.325 | 0.4 | 0.4 | 10 | 4 | 150 | Dyn5 | hv | 0 | -2 | 2 | 0 | 2.5 | FALSE
0.63 MVA 10/0.4 kV | 0.1873 | 1.18 | 1.0794 | 0.63 | 0.4 | 10 | 4 | 150 | Dyn5 | hv | 0 | -2 | 2 | 0 | 2.5 | FALSE

## trafo3w_std_types
| sn_hv_mva | sn_mv_mva | sn_lv_mva | vn_hv_kv | vn_mv_kv | vn_lv_kv | vk_hv_percent | vk_mv_percent | vk_lv_percent | vkr_hv_percent | vkr_mv_percent | vkr_lv_percent | pfe_kw | i0_percent | shift_mv_degree | shift_lv_degree | vector_group | tap_side | tap_neutral | tap_min | tap_max | tap_step_percent
63/25/38 MVA 110/20/10 kV | 63 | 25 | 38 | 110 | 20 | 10 | 10.4 | 10.4 | 10.4 | 0.28 | 0.32 | 0.35 | 35 | 0.89 | 0 | 0 | YN0yn0yn0 | hv | 0 | -10 | 10 | 1.2
63/25/38 MVA 110/10/10 kV | 63 | 25 | 38 | 110 | 10 | 10 | 10.4 | 10.4 | 10.4 | 0.28 | 0.32 | 0.35 | 35 | 0.89 | 0 | 0 | YN0yn0yn0 | hv | 0 | -10 | 10 | 1.2

## fuse_std_types
| fuse_type | i_rated_a | t_avg | t_min | t_total | x_avg | x_min | x_total
HV 100A | HV 100A | 100 | 0 | [10.0, 3.64, 0.854, 0.281, 0.1, 0.0531, 0.022, 0.01] | [10.0, 4.267, 1.21, 0.403, 0.1, 0.058, 0.022, 0.01] | 0 | [300.0, 350.0, 450.0, 550.0, 700.0, 850.0, 1200.0, 1752.0] | [600.0, 700.0, 900.0, 1150.0, 1665.0, 2000.0, 3000.0, 4313.0]
HV 10A | HV 10A | 10 | 0 | [10.0, 1675.0, 0.344, 0.156, 0.1, 0.0417, 0.0171, 0.01] | [10.0, 1.3, 0.3, 0.155, 0.1, 0.0555, 0.023, 0.01] | 0 | [30.0, 32.0, 35.0, 37.0, 39.0, 50.0, 70.0, 88.0] | [60.0, 70.0, 80.0, 87.0, 94.0, 110.0, 150.0, 216.0]
HV 125A | HV 125A | 125 | 0 | [10.0, 1.82, 0.344, 0.1, 0.0467, 0.0269, 0.01] | [10.0, 2.478, 0.426, 0.1, 0.0427, 0.0211, 0.01] | 0 | [375.0, 500.0, 700.0, 925.0, 1200.0, 1500.0, 2341.0] | [750.0, 1000.0, 1500.0, 2200.0, 3000.0, 4000.0, 5765.0]
HV 160A | HV 160A | 160 | 0 | [10.0, 4.15, 1.03, 0.198, 0.1, 0.051, 0.0172, 0.01] | [10.0, 2.3, 0.734, 0.274, 0.1, 0.046, 0.0177, 0.01] | 0 | [480.0, 550.0, 700.0, 1000.0, 1260.0, 1600.0, 2500.0, 3227.0] | [960.0, 1300.0, 1700.0, 2200.0, 2996.0, 4000.0, 6000.0, 7946.0]
HV 16A | HV 16A | 16 | 0 | [10.0, 0.352, 0.164, 0.1, 0.0649, 0.0342, 0.01] | [10.0, 2.34, 0.722, 0.181, 0.1, 0.055, 0.0296, 0.01] | 0 | [48.0, 60.0, 65.0, 71.0, 80.0, 100.0, 162.0] | [96.0, 110.0, 125.0, 150.0, 168.0, 200.0, 250.0, 398.0]
HV 200A | HV 200A | 200 | 0 | [10.0, 4.267, 1.21, 0.403, 0.1, 0.058, 0.022, 0.01] | [10.0, 3.73, 1.654, 0.328, 0.1, 0.0531, 0.019, 0.01] | 0 | [600.0, 700.0, 900.0, 1150.0, 1665.0, 2000.0, 3000.0, 4313.0] | [1200.0, 1500.0, 1800.0, 2700.0, 3960.0, 5000.0, 7500.0, 10620.0]
HV 20A | HV 20A | 20 | 0 | [10.0, 1.3, 0.3, 0.155, 0.1, 0.0555, 0.023, 0.01] | [10.0, 1.3, 0.161, 0.1, 0.0611, 0.0399, 0.0141, 0.01] | 0 | [60.0, 70.0, 80.0, 87.0, 94.0, 110.0, 150.0, 216.0] | [120.0, 150.0, 200.0, 223.0, 260.0, 300.0, 450.0, 532.0]
HV 25A | HV 25A | 25 | 0 | [10.0, 2.512, 0.833, 0.299, 0.1, 0.0372, 0.0223, 0.01] | [10.0, 3.125, 0.597, 0.198, 0.1, 0.0378, 0.022, 0.01] | 0 | [75.0, 82.0, 90.0, 100.0, 124.0, 170.0, 200.0, 289.0] | [150.0, 170.0, 210.0, 250.0, 294.0, 400.0, 500.0, 711.0]
HV 31.5A | HV 31.5A | 31.5 | 0 | [10.0, 2.34, 0.722, 0.181, 0.1, 0.055, 0.0296, 0.01] | [10.0, 2.84, 0.368, 0.164, 0.1, 0.0621, 0.0378, 0.0195, 0.01] | 0 | [95.0, 110.0, 125.0, 150.0, 165.0, 200.0, 250.0, 390.0] | [189.0, 220.0, 300.0, 350.0, 393.0, 450.0, 530.0, 700.0, 960.0]
HV 40A | HV 40A | 40 | 0 | [10.0, 1.3, 0.161, 0.1, 0.0611, 0.0399, 0.0141, 0.01] | [10.0, 2.05, 0.369, 0.198, 0.1, 0.051, 0.0298, 0.01] | 0 | [120.0, 150.0, 200.0, 223.0, 260.0, 300.0, 450.0, 532.0] | [240.0, 300.0, 400.0, 450.0, 530.0, 650.0, 800.0, 1311.0]
HV 50A | HV 50A | 50 | 0 | [10.0, 3.215, 0.597, 0.198, 0.1, 0.0378, 0.022, 0.01] | [10.0, 3.64, 0.854, 0.281, 0.1, 0.0531, 0.022, 0.01] | 0 | [150.0, 170.0, 210.0, 250.0, 294.0, 400.0, 500.0, 711.0] | [300.0, 350.0, 450.0, 550.0, 700.0, 850.0, 1200.0, 1752.0]
HV 6.3A | HV 6.3A | 6.3 | 0 | [10.0, 1.39, 0.344, 0.168, 0.1, 0.056, 0.0263, 0.01] | [10.0, 1.711, 0.516, 0.198, 0.1, 0.0634, 0.0303, 0.01] | 0 | [19.0, 19.5, 20.4, 20.8, 22.0, 25.0, 32.0, 48.0] | [38.0, 40.0, 43.0, 48.0, 53.0, 60.0, 75.0, 118.0]
HV 63A | HV 63A | 63 | 0 | [10.0, 2.84, 0.368, 0.164, 0.1, 0.0621, 0.0378, 0.0195, 0.01] | [10.0, 1.82, 0.344, 0.1, 0.0467, 0.0269, 0.01] | 0 | [189.0, 220.0, 300.0, 350.0, 393.0, 450.0, 530.0, 700.0, 961.0] | [378.0, 500.0, 700.0, 934.0, 1200.0, 1500.0, 2366.0]
HV 80A | HV 80A | 80 | 0 | [10.0, 2.05, 0.369, 0.198, 0.1, 0.051, 0.0298, 0.01] | [10.0, 4.15, 1.03, 0.198, 0.1, 0.051, 0.0172, 0.01] | 0 | [240.0, 300.0, 400.0, 450.0, 530.0, 650.0, 800.0, 1311.0] | [480.0, 550.0, 700.0, 1000.0, 1260.0, 1600.0, 2500.0, 3227.0]
Siemens NH-1-100 | Siemens NH-1-100 | 100 | [5400.0, 2000.0, 400.0, 20.0, 1.0, 0.2, 0.012, 0.004] | 0 | 0 | [150.0, 190.0, 250.0, 430.0, 900.0, 1250.0, 2700.0, 3600.0] | 0 | 0
Siemens NH-1-125 | Siemens NH-1-125 | 125 | [4800.0, 120.0, 7.0, 0.1, 0.004] | 0 | 0 | [180.0, 400.0, 740.0, 2000.0, 4250.0] | 0 | 0
Siemens NH-1-16 | Siemens NH-1-16 | 16 | [4000.0, 400.0, 2.0, 0.1, 0.04, 0.01] | 0 | 0 | [26.0, 35.0, 75.0, 150.0, 200.0, 300.0] | 0 | 0
Siemens NH-1-160 | Siemens NH-1-160 | 160 | [4800.0, 120.0, 7.0, 0.1, 0.004] | 0 | 0 | [210.0, 500.0, 900.0, 2300.0, 5000.0] | 0 | 0
Siemens NH-1-25 | Siemens NH-1-25 | 25 | [4000.0, 1000.0, 10.0, 0.2, 0.02, 0.01] | 0 | 0 | [40.0, 50.0, 100.0, 210.0, 400.0, 500.0] | 0 | 0
Siemens NH-1-50 | Siemens NH-1-50 | 50 | [4000.0, 40.0, 4.0, 1.0, 0.02, 0.01] | 0 | 0 | [86.0, 200.0, 300.0, 400.0, 1000.0, 1280.0] | 0 | 0
Siemens NH-1-63 | Siemens NH-1-63 | 63 | [4000.0, 100.0, 10.0, 2.0, 0.04, 0.01] | 0 | 0 | [100.0, 200.0, 300.0, 400.0, 1000.0, 1500.0] | 0 | 0
Siemens NH-1-80 | Siemens NH-1-80 | 80 | [4800.0, 120.0, 7.0, 0.1, 0.01] | 0 | 0 | [150.58, 250.0, 450.0, 1150.0, 2470.0] | 0 | 0
Siemens NH-2-1000 | Siemens NH-2-1000 | 1000 | [4800.0, 120.0, 7.0, 0.1, 0.004] | 0 | 0 | [1900.0, 3500.0, 8400.0, 24000.0, 52000.0] | 0 | 0
Siemens NH-2-200 | Siemens NH-2-200 | 200 | [4800.0, 120.0, 7.0, 0.1, 0.004] | 0 | 0 | [280.0, 650.0, 1200.0, 3000.0, 7000.0] | 0 | 0
Siemens NH-2-224 | Siemens NH-2-224 | 224 | [4800.0, 120.0, 7.0, 0.2, 0.04, 0.004] | 0 | 0 | [400.0, 750.0, 1453.0, 3025.0, 4315.0, 7600.0] | 0 | 0
Siemens NH-2-250 | Siemens NH-2-250 | 250 | [4800.0, 120.0, 7.0, 0.1, 0.004] | 0 | 0 | [450.0, 800.0, 1650.0, 4000.0, 8500.0] | 0 | 0
Siemens NH-2-315 | Siemens NH-2-315 | 315 | [4800.0, 120.0, 7.0, 0.1, 0.004] | 0 | 0 | [550.0, 920.0, 1900.0, 5000.0, 11000.0] | 0 | 0
Siemens NH-2-355 | Siemens NH-2-355 | 355 | [4800.0, 120.0, 6.0, 0.1, 0.004] | 0 | 0 | [650.0, 1116.27, 2350.0, 5840.0, 12790.0] | 0 | 0
Siemens NH-2-400 | Siemens NH-2-400 | 400 | [4800.0, 120.0, 7.0, 0.1, 0.004] | 0 | 0 | [720.0, 1350.0, 2800.0, 6500.0, 15000.0] | 0 | 0
Siemens NH-2-425 | Siemens NH-2-425 | 425 | [4800.0, 120.0, 7.0, 0.1, 0.004] | 0 | 0 | [850.0, 1500.0, 3050.0, 7500.0, 16500.0] | 0 | 0
Siemens NH-2-630 | Siemens NH-2-630 | 630 | [4800.0, 120.0, 7.0, 0.1, 0.004] | 0 | 0 | [1200.0, 2000.0, 4800.0, 12000.0, 26000.0] | 0 | 0

## dtypes
| element | column | dtype
0 | bus | name | object
1 | bus | vn_kv | float64
2 | bus | type | object
3 | bus | zone | object
4 | bus | in_service | bool
5 | load | name | object
6 | load | bus | uint32
7 | load | p_mw | float64
8 | load | q_mvar | float64
9 | load | const_z_percent | float64
10 | load | const_i_percent | float64
11 | load | sn_mva | float64
12 | load | scaling | float64
13 | load | in_service | bool
14 | load | type | object
15 | ext_grid | name | object
16 | ext_grid | bus | uint32
17 | ext_grid | vm_pu | float64
18 | ext_grid | va_degree | float64
19 | ext_grid | slack_weight | float64
20 | ext_grid | in_service | bool
21 | line | name | object
22 | line | std_type | object
23 | line | from_bus | uint32
24 | line | to_bus | uint32
25 | line | length_km | float64
26 | line | r_ohm_per_km | float64
27 | line | x_ohm_per_km | float64
28 | line | c_nf_per_km | float64
29 | line | g_us_per_km | float64
30 | line | max_i_ka | float64
31 | line | df | float64
32 | line | parallel | uint32
33 | line | type | object
34 | line | in_service | bool
35 | trafo | name | object
36 | trafo | std_type | object
37 | trafo | hv_bus | uint32
38 | trafo | lv_bus | uint32
39 | trafo | sn_mva | float64
40 | trafo | vn_hv_kv | float64
41 | trafo | vn_lv_kv | float64
42 | trafo | vk_percent | float64
43 | trafo | vkr_percent | float64
44 | trafo | pfe_kw | float64
45 | trafo | i0_percent | float64
46 | trafo | shift_degree | float64
47 | trafo | tap_side | object
48 | trafo | tap_neutral | int32
49 | trafo | tap_min | int32
50 | trafo | tap_max | int32
51 | trafo | tap_step_percent | float64
52 | trafo | tap_step_degree | float64
53 | trafo | tap_pos | int32
54 | trafo | tap_phase_shifter | bool
55 | trafo | parallel | uint32
56 | trafo | df | float64
57 | trafo | in_service | bool
58 | line_geodata | coords | object
59 | bus_geodata | x | float64
60 | bus_geodata | y | float64
61 | bus_geodata | coords | object

## parameters
| version | format_version | converged | OPF_converged | name | f_hz | sn_mva
0 | 2.14.6 | 2.14.0 | FALSE | FALSE |  | 50 | 1