## bus
| name | vn_kv | type | zone | in_service
0 | bus_LV_6199-4_0_4_node_0 | 0.4 | n |  | TRUE
1 | bus_LV_6199-4_0_4_node_1 | 0.4 | n |  | TRUE
2 | bus_LV_6199-4_0_4_node_2 | 0.4 | n |  | TRUE
3 | bus_LV_6199-4_0_4_node_3 | 0.4 | n |  | TRUE
4 | bus_LV_6199-4_0_4_node_4 | 0.4 | n |  | TRUE
5 | bus_LV_6199-4_0_4_node_7 | 0.4 | n |  | TRUE
6 | bus_LV_6199-4_0_4_node_5 | 0.4 | n |  | TRUE
7 | bus_LV_6199-4_0_4_node_8 | 0.4 | n |  | TRUE
8 | bus_LV_6199-4_0_4_node_6 | 0.4 | n |  | TRUE
9 | bus_LV_6199-4_0_4_node_9 | 0.4 | n |  | TRUE
10 | bus_LV_6199-4_0_4_node_10 | 0.4 | n |  | TRUE
11 | bus_LV_6199-4_0_4_node_120 | 0.4 | n |  | TRUE
12 | bus_LV_6199-4_0_4_node_121 | 0.4 | n |  | TRUE
13 | bus_LV_6199-4_0_4_node_11 | 0.4 | n |  | TRUE
14 | bus_LV_6199-4_0_4_node_12 | 0.4 | n |  | TRUE
15 | bus_LV_6199-4_0_4_node_19 | 0.4 | n |  | TRUE
16 | bus_LV_6199-4_0_4_node_13 | 0.4 | n |  | TRUE
17 | bus_LV_6199-4_0_4_node_14 | 0.4 | n |  | TRUE
18 | bus_LV_6199-4_0_4_node_20 | 0.4 | n |  | TRUE
19 | bus_LV_6199-4_0_4_node_55 | 0.4 | n |  | TRUE
20 | bus_LV_6199-4_0_4_node_54 | 0.4 | n |  | TRUE
21 | bus_LV_6199-4_0_4_node_18 | 0.4 | n |  | TRUE
22 | bus_LV_6199-4_0_4_node_56 | 0.4 | n |  | TRUE
23 | bus_LV_6199-4_0_4_node_57 | 0.4 | n |  | TRUE
24 | bus_LV_6199-4_0_4_node_17 | 0.4 | n |  | TRUE
25 | bus_LV_6199-4_0_4_node_49 | 0.4 | n |  | TRUE
26 | bus_LV_6199-4_0_4_node_21 | 0.4 | n |  | TRUE
27 | bus_LV_6199-4_0_4_node_23 | 0.4 | n |  | TRUE
28 | bus_LV_6199-4_0_4_node_154 | 0.4 | n |  | TRUE
29 | bus_LV_6199-4_0_4_node_26 | 0.4 | n |  | TRUE
30 | bus_LV_6199-4_0_4_node_142 | 0.4 | n |  | TRUE
31 | bus_LV_6199-4_0_4_node_22 | 0.4 | n |  | TRUE
32 | bus_LV_6199-4_0_4_node_24 | 0.4 | n |  | TRUE
33 | bus_LV_6199-4_0_4_node_25 | 0.4 | n |  | TRUE
34 | bus_LV_6199-4_0_4_node_27 | 0.4 | n |  | TRUE
35 | bus_LV_6199-4_0_4_node_28 | 0.4 | n |  | TRUE
36 | bus_LV_6199-4_0_4_node_29 | 0.4 | n |  | TRUE
37 | bus_LV_6199-4_0_4_node_30 | 0.4 | n |  | TRUE
38 | bus_LV_6199-4_0_4_node_31 | 0.4 | n |  | TRUE
39 | bus_LV_6199-4_0_4_node_32 | 0.4 | n |  | TRUE
40 | bus_LV_6199-4_0_4_node_33 | 0.4 | n |  | TRUE
41 | bus_LV_6199-4_0_4_node_100 | 0.4 | n |  | TRUE
42 | bus_LV_6199-4_0_4_node_102 | 0.4 | n |  | TRUE
43 | bus_LV_6199-4_0_4_node_98 | 0.4 | n |  | TRUE
44 | bus_LV_6199-4_0_4_node_34 | 0.4 | n |  | TRUE
45 | bus_LV_6199-4_0_4_node_35 | 0.4 | n |  | TRUE
46 | bus_LV_6199-4_0_4_node_36 | 0.4 | n |  | TRUE
47 | bus_LV_6199-4_0_4_node_37 | 0.4 | n |  | TRUE
48 | bus_LV_6199-4_0_4_node_38 | 0.4 | n |  | TRUE
49 | bus_LV_6199-4_0_4_node_39 | 0.4 | n |  | TRUE
50 | bus_LV_6199-4_0_4_node_109 | 0.4 | n |  | TRUE
51 | bus_LV_6199-4_0_4_node_50 | 0.4 | n |  | TRUE
52 | bus_LV_6199-4_0_4_node_46 | 0.4 | n |  | TRUE
53 | bus_LV_6199-4_0_4_node_41 | 0.4 | n |  | TRUE
54 | bus_LV_6199-4_0_4_node_110 | 0.4 | n |  | TRUE
55 | bus_LV_6199-4_0_4_node_51 | 0.4 | n |  | TRUE
56 | bus_LV_6199-4_0_4_node_40 | 0.4 | n |  | TRUE
57 | bus_LV_6199-4_0_4_node_42 | 0.4 | n |  | TRUE
58 | bus_LV_6199-4_0_4_node_43 | 0.4 | n |  | TRUE
59 | bus_LV_6199-4_0_4_node_44 | 0.4 | n |  | TRUE
60 | bus_LV_6199-4_0_4_node_96 | 0.4 | n |  | TRUE
61 | bus_LV_6199-4_0_4_node_48 | 0.4 | n |  | TRUE
62 | bus_LV_6199-4_0_4_node_95 | 0.4 | n |  | TRUE
63 | bus_LV_6199-4_0_4_node_58 | 0.4 | n |  | TRUE
64 | bus_LV_6199-4_0_4_node_47 | 0.4 | n |  | TRUE
65 | bus_LV_6199-4_0_4_node_45 | 0.4 | n |  | TRUE
66 | bus_LV_6199-4_0_4_node_59 | 0.4 | n |  | TRUE
67 | bus_LV_6199-4_0_4_node_124 | 0.4 | n |  | TRUE
68 | bus_LV_6199-4_0_4_node_126 | 0.4 | n |  | TRUE
69 | bus_LV_6199-4_0_4_node_127 | 0.4 | n |  | TRUE
70 | bus_LV_6199-4_0_4_node_128 | 0.4 | n |  | TRUE
71 | bus_LV_6199-4_0_4_node_129 | 0.4 | n |  | TRUE
72 | bus_LV_6199-4_0_4_node_130 | 0.4 | n |  | TRUE
73 | bus_LV_6199-4_0_4_node_131 | 0.4 | n |  | TRUE
74 | bus_LV_6199-4_0_4_node_137 | 0.4 | n |  | TRUE
75 | bus_LV_6199-4_0_4_node_133 | 0.4 | n |  | TRUE
76 | bus_LV_6199-4_0_4_node_132 | 0.4 | n |  | TRUE
77 | bus_LV_6199-4_0_4_node_134 | 0.4 | n |  | TRUE
78 | bus_LV_6199-4_0_4_node_135 | 0.4 | n |  | TRUE
79 | bus_LV_6199-4_0_4_node_136 | 0.4 | n |  | TRUE
80 | bus_LV_6199-4_0_4_node_139 | 0.4 | n |  | TRUE
81 | bus_LV_6199-4_0_4_node_138 | 0.4 | n |  | TRUE
82 | bus_LV_6199-4_0_4_node_140 | 0.4 | n |  | TRUE
83 | bus_LV_6199-4_0_4_node_141 | 0.4 | n |  | TRUE
84 | bus_LV_6199-4_0_4_node_153 | 0.4 | n |  | TRUE
85 | bus_LV_6199-4_0_4_node_152 | 0.4 | n |  | TRUE
86 | bus_LV_6199-4_0_4_node_146 | 0.4 | n |  | TRUE
87 | bus_LV_6199-4_0_4_node_147 | 0.4 | n |  | TRUE
88 | bus_LV_6199-4_0_4_node_148 | 0.4 | n |  | TRUE
89 | bus_LV_6199-4_0_4_node_149 | 0.4 | n |  | TRUE
90 | bus_LV_6199-4_0_4_node_151 | 0.4 | n |  | TRUE
91 | bus_LV_6199-4_0_4_node_145 | 0.4 | n |  | TRUE
92 | bus_LV_6199-4_0_4_node_143 | 0.4 | n |  | TRUE
93 | bus_LV_6199-4_0_4_node_64 | 0.4 | n |  | TRUE
94 | bus_LV_6199-4_0_4_node_69 | 0.4 | n |  | TRUE
95 | bus_LV_6199-4_0_4_node_62 | 0.4 | n |  | TRUE
96 | bus_LV_6199-4_0_4_node_60 | 0.4 | n |  | TRUE
97 | bus_LV_6199-4_0_4_node_65 | 0.4 | n |  | TRUE
98 | bus_LV_6199-4_0_4_node_72 | 0.4 | n |  | TRUE
99 | bus_LV_6199-4_0_4_node_63 | 0.4 | n |  | TRUE
100 | bus_LV_6199-4_0_4_node_61 | 0.4 | n |  | TRUE
101 | bus_LV_6199-4_0_4_node_67 | 0.4 | n |  | TRUE
102 | bus_LV_6199-4_0_4_node_78 | 0.4 | n |  | TRUE
103 | bus_LV_6199-4_0_4_node_76 | 0.4 | n |  | TRUE
104 | bus_LV_6199-4_0_4_node_66 | 0.4 | n |  | TRUE
105 | bus_LV_6199-4_0_4_node_68 | 0.4 | n |  | TRUE
106 | bus_LV_6199-4_0_4_node_71 | 0.4 | n |  | TRUE
107 | bus_LV_6199-4_0_4_node_108 | 0.4 | n |  | TRUE
108 | bus_LV_6199-4_0_4_node_75 | 0.4 | n |  | TRUE
109 | bus_LV_6199-4_0_4_node_83 | 0.4 | n |  | TRUE
110 | bus_LV_6199-4_0_4_node_73 | 0.4 | n |  | TRUE
111 | bus_LV_6199-4_0_4_node_74 | 0.4 | n |  | TRUE
112 | bus_LV_6199-4_0_4_node_107 | 0.4 | n |  | TRUE
113 | bus_LV_6199-4_0_4_node_86 | 0.4 | n |  | TRUE
114 | bus_LV_6199-4_0_4_node_77 | 0.4 | n |  | TRUE
115 | bus_LV_6199-4_0_4_node_79 | 0.4 | n |  | TRUE
116 | bus_LV_6199-4_0_4_node_84 | 0.4 | n |  | TRUE
117 | bus_LV_6199-4_0_4_node_80 | 0.4 | n |  | TRUE
118 | bus_LV_6199-4_0_4_node_87 | 0.4 | n |  | TRUE
119 | bus_LV_6199-4_0_4_node_88 | 0.4 | n |  | TRUE
120 | bus_LV_6199-4_0_4_node_81 | 0.4 | n |  | TRUE
121 | bus_LV_6199-4_0_4_node_82 | 0.4 | n |  | TRUE
122 | bus_LV_6199-4_0_4_node_122 | 0.4 | n |  | TRUE
123 | bus_LV_6199-4_0_4_node_85 | 0.4 | n |  | TRUE
124 | bus_LV_6199-4_0_4_node_103 | 0.4 | n |  | TRUE
125 | bus_LV_6199-4_0_4_node_104 | 0.4 | n |  | TRUE
126 | bus_LV_6199-4_0_4_node_91 | 0.4 | n |  | TRUE
127 | bus_LV_6199-4_0_4_node_93 | 0.4 | n |  | TRUE
128 | bus_LV_6199-4_0_4_node_89 | 0.4 | n |  | TRUE
129 | bus_LV_6199-4_0_4_node_90 | 0.4 | n |  | TRUE
130 | bus_LV_6199-4_0_4_node_92 | 0.4 | n |  | TRUE
131 | bus_LV_6199-4_0_4_node_94 | 0.4 | n |  | TRUE
132 | bus_LV_6199-4_0_4_node_115 | 0.4 | n |  | TRUE
133 | bus_LV_6199-4_0_4_node_116 | 0.4 | n |  | TRUE
134 | bus_LV_6199-4_0_4_node_97 | 0.4 | n |  | TRUE
135 | bus_LV_6199-4_0_4_node_111 | 0.4 | n |  | TRUE
136 | bus_LV_6199-4_0_4_node_112 | 0.4 | n |  | TRUE
137 | bus_LV_6199-4_0_4_node_99 | 0.4 | n |  | TRUE
138 | bus_LV_6199-4_0_4_node_101 | 0.4 | n |  | TRUE
139 | bus_LV_6199-4_0_4_node_105 | 0.4 | n |  | TRUE
140 | bus_LV_6199-4_0_4_node_106 | 0.4 | n |  | TRUE
141 | bus_LV_6199-4_0_4_node_113 | 0.4 | n |  | TRUE
142 | bus_LV_6199-4_0_4_node_114 | 0.4 | n |  | TRUE
143 | bus_LV_6199-4_0_4_node_119 | 0.4 | n |  | TRUE
144 | bus_LV_6199-4_0_4_node_118 | 0.4 | n |  | TRUE
145 | bus_LV_6199-4_0_4_node_117 | 0.4 | n |  | TRUE
146 | bus_MV_109_0_node_50 | 20 | n |  | TRUE

## load
| name | bus | p_mw | q_mvar | const_z_percent | const_i_percent | sn_mva | scaling | in_service | type
0 | LV_6199-4_0_4_load_0 | 0 | 0.0085923 | 0.0021534 | 0 | 0 |  | 1 | TRUE | wye
1 | LV_6199-4_0_4_load_1 | 1 | 0.0029094 | 0.00072916 | 0 | 0 |  | 1 | TRUE | wye
2 | LV_6199-4_0_4_load_3 | 3 | 0.016141 | 0.0040453 | 0 | 0 |  | 1 | TRUE | wye
3 | LV_6199-4_0_4_load_7 | 5 | 0.0041975 | 0.001052 | 0 | 0 |  | 1 | TRUE | wye
4 | LV_6199-4_0_4_load_5 | 6 | 0.0032579 | 0.00081651 | 0 | 0 |  | 1 | TRUE | wye
5 | LV_6199-4_0_4_load_6 | 8 | 0.0031304 | 0.00078455 | 0 | 0 |  | 1 | TRUE | wye
6 | LV_6199-4_0_4_load_9 | 9 | 0.0059277 | 0.0014856 | 0 | 0 |  | 1 | TRUE | wye
7 | LV_6199-4_0_4_load_10 | 10 | 0.0043577 | 0.0010921 | 0 | 0 |  | 1 | TRUE | wye
8 | LV_6199-4_0_4_load_120 | 11 | 0.0059575 | 0.0014931 | 0 | 0 |  | 1 | TRUE | wye
9 | LV_6199-4_0_4_load_121 | 12 | 0.0028451 | 0.00071304 | 0 | 0 |  | 1 | TRUE | wye
10 | LV_6199-4_0_4_load_11 | 13 | 0.0057562 | 0.0014426 | 0 | 0 |  | 1 | TRUE | wye
11 | LV_6199-4_0_4_load_19 | 15 | 0.0066198 | 0.0016591 | 0 | 0 |  | 1 | TRUE | wye
12 | LV_6199-4_0_4_load_13 | 16 | 0.0036546 | 0.00091593 | 0 | 0 |  | 1 | TRUE | wye
13 | LV_6199-4_0_4_load_55 | 19 | 0.0061088 | 0.001531 | 0 | 0 |  | 1 | TRUE | wye
14 | LV_6199-4_0_4_load_54 | 20 | 0.0088078 | 0.0022075 | 0 | 0 |  | 1 | TRUE | wye
15 | LV_6199-4_0_4_load_18 | 21 | 0.0021349 | 0.00053506 | 0 | 0 |  | 1 | TRUE | wye
16 | LV_6199-4_0_4_load_57 | 23 | 0.0040432 | 0.0010133 | 0 | 0 |  | 1 | TRUE | wye
17 | LV_6199-4_0_4_load_17 | 24 | 0.0053182 | 0.0013329 | 0 | 0 |  | 1 | TRUE | wye
18 | LV_6199-4_0_4_load_49 | 25 | 0.0079974 | 0.0020043 | 0 | 0 |  | 1 | TRUE | wye
19 | LV_6199-4_0_4_load_23 | 27 | 0.0035469 | 0.00088894 | 0 | 0 |  | 1 | TRUE | wye
20 | LV_6199-4_0_4_load_154 | 28 | 0.00036177 | 9.0668e-05 | 0 | 0 |  | 1 | TRUE | wye
21 | LV_6199-4_0_4_load_22 | 31 | 0.0044592 | 0.0011176 | 0 | 0 |  | 1 | TRUE | wye
22 | LV_6199-4_0_4_load_24 | 32 | 0.0042791 | 0.0010724 | 0 | 0 |  | 1 | TRUE | wye
23 | LV_6199-4_0_4_load_25 | 33 | 0.0045284 | 0.0011349 | 0 | 0 |  | 1 | TRUE | wye
24 | LV_6199-4_0_4_load_27 | 34 | 0.0020365 | 0.0005104 | 0 | 0 |  | 1 | TRUE | wye
25 | LV_6199-4_0_4_load_28 | 35 | 0.0049419 | 0.0012386 | 0 | 0 |  | 1 | TRUE | wye
26 | LV_6199-4_0_4_load_29 | 36 | 0.0026482 | 0.0006637 | 0 | 0 |  | 1 | TRUE | wye
27 | LV_6199-4_0_4_load_31 | 38 | 0.0084173 | 0.0021096 | 0 | 0 |  | 1 | TRUE | wye
28 | LV_6199-4_0_4_load_32 | 39 | 0.0025147 | 0.00063024 | 0 | 0 |  | 1 | TRUE | wye
29 | LV_6199-4_0_4_load_33 | 40 | 0.0045858 | 0.0011493 | 0 | 0 |  | 1 | TRUE | wye
30 | LV_6199-4_0_4_load_102 | 42 | 0.0052033 | 0.0013041 | 0 | 0 |  | 1 | TRUE | wye
31 | LV_6199-4_0_4_load_98 | 43 | 0.009277 | 0.002325 | 0 | 0 |  | 1 | TRUE | wye
32 | LV_6199-4_0_4_load_34 | 44 | 0.013437 | 0.0033675 | 0 | 0 |  | 1 | TRUE | wye
33 | LV_6199-4_0_4_load_35 | 45 | 0.0079887 | 0.0020022 | 0 | 0 |  | 1 | TRUE | wye
34 | LV_6199-4_0_4_load_37 | 47 | 0.0067121 | 0.0016822 | 0 | 0 |  | 1 | TRUE | wye
35 | LV_6199-4_0_4_load_39 | 49 | 0.0046809 | 0.0011731 | 0 | 0 |  | 1 | TRUE | wye
36 | LV_6199-4_0_4_load_109 | 50 | 0.0041608 | 0.0010428 | 0 | 0 |  | 1 | TRUE | wye
37 | LV_6199-4_0_4_load_46 | 52 | 0.011979 | 0.0030022 | 0 | 0 |  | 1 | TRUE | wye
38 | LV_6199-4_0_4_load_41 | 53 | 0.0084143 | 0.0021088 | 0 | 0 |  | 1 | TRUE | wye
39 | LV_6199-4_0_4_load_110 | 54 | 0.0066585 | 0.0016688 | 0 | 0 |  | 1 | TRUE | wye
40 | LV_6199-4_0_4_load_51 | 55 | 0.005109 | 0.0012804 | 0 | 0 |  | 1 | TRUE | wye
41 | LV_6199-4_0_4_load_40 | 56 | 0.013595 | 0.0034072 | 0 | 0 |  | 1 | TRUE | wye
42 | LV_6199-4_0_4_load_43 | 58 | 0.0089648 | 0.0022468 | 0 | 0 |  | 1 | TRUE | wye
43 | LV_6199-4_0_4_load_44 | 59 | 0.011188 | 0.0028039 | 0 | 0 |  | 1 | TRUE | wye
44 | LV_6199-4_0_4_load_96 | 60 | 0.0057905 | 0.0014512 | 0 | 0 |  | 1 | TRUE | wye
45 | LV_6199-4_0_4_load_58 | 63 | 0.0037428 | 0.00093804 | 0 | 0 |  | 1 | TRUE | wye
46 | LV_6199-4_0_4_load_45 | 65 | 0.0052351 | 0.001312 | 0 | 0 |  | 1 | TRUE | wye
47 | LV_6199-4_0_4_load_59 | 66 | 0.0056949 | 0.0014273 | 0 | 0 |  | 1 | TRUE | wye
48 | LV_6199-4_0_4_load_124 | 67 | 0.0020109 | 0.00050398 | 0 | 0 |  | 1 | TRUE | wye
49 | LV_6199-4_0_4_load_127 | 69 | 0.00073239 | 0.00018355 | 0 | 0 |  | 1 | TRUE | wye
50 | LV_6199-4_0_4_load_137 | 74 | 0.0028798 | 0.00072174 | 0 | 0 |  | 1 | TRUE | wye
51 | LV_6199-4_0_4_load_133 | 75 | 0.00063864 | 0.00016006 | 0 | 0 |  | 1 | TRUE | wye
52 | LV_6199-4_0_4_load_132 | 76 | 0.00050785 | 0.00012728 | 0 | 0 |  | 1 | TRUE | wye
53 | LV_6199-4_0_4_load_134 | 77 | 0.0087324 | 0.0021885 | 0 | 0 |  | 1 | TRUE | wye
54 | LV_6199-4_0_4_load_135 | 78 | 0.0015552 | 0.00038978 | 0 | 0 |  | 1 | TRUE | wye
55 | LV_6199-4_0_4_load_139 | 80 | 0.00042272 | 0.00010594 | 0 | 0 |  | 1 | TRUE | wye
56 | LV_6199-4_0_4_load_140 | 82 | 0.000697 | 0.00017468 | 0 | 0 |  | 1 | TRUE | wye
57 | LV_6199-4_0_4_load_141 | 83 | 0.00011275 | 2.8258e-05 | 0 | 0 |  | 1 | TRUE | wye
58 | LV_6199-4_0_4_load_153 | 84 | 0.00011539 | 2.8919e-05 | 0 | 0 |  | 1 | TRUE | wye
59 | LV_6199-4_0_4_load_152 | 85 | 0.00024682 | 6.186e-05 | 0 | 0 |  | 1 | TRUE | wye
60 | LV_6199-4_0_4_load_146 | 86 | 0.0004154 | 0.00010411 | 0 | 0 |  | 1 | TRUE | wye
61 | LV_6199-4_0_4_load_147 | 87 | 0.00079306 | 0.00019876 | 0 | 0 |  | 1 | TRUE | wye
62 | LV_6199-4_0_4_load_148 | 88 | 0.00025621 | 6.4213e-05 | 0 | 0 |  | 1 | TRUE | wye
63 | LV_6199-4_0_4_load_149 | 89 | 0.00025768 | 6.4581e-05 | 0 | 0 |  | 1 | TRUE | wye
64 | LV_6199-4_0_4_load_151 | 90 | 0.00048713 | 0.00012209 | 0 | 0 |  | 1 | TRUE | wye
65 | LV_6199-4_0_4_load_143 | 92 | 0.00087735 | 0.00021988 | 0 | 0 |  | 1 | TRUE | wye
66 | LV_6199-4_0_4_load_69 | 94 | 0.0051229 | 0.0012839 | 0 | 0 |  | 1 | TRUE | wye
67 | LV_6199-4_0_4_load_62 | 95 | 0.0082537 | 0.0020686 | 0 | 0 |  | 1 | TRUE | wye
68 | LV_6199-4_0_4_load_60 | 96 | 0.0085169 | 0.0021345 | 0 | 0 |  | 1 | TRUE | wye
69 | LV_6199-4_0_4_load_65 | 97 | 0.0050242 | 0.0012592 | 0 | 0 |  | 1 | TRUE | wye
70 | LV_6199-4_0_4_load_63 | 99 | 0.010829 | 0.0027139 | 0 | 0 |  | 1 | TRUE | wye
71 | LV_6199-4_0_4_load_61 | 100 | 0.0082906 | 0.0020778 | 0 | 0 |  | 1 | TRUE | wye
72 | LV_6199-4_0_4_load_67 | 101 | 0.006136 | 0.0015378 | 0 | 0 |  | 1 | TRUE | wye
73 | LV_6199-4_0_4_load_78 | 102 | 0.0042697 | 0.0010701 | 0 | 0 |  | 1 | TRUE | wye
74 | LV_6199-4_0_4_load_76 | 103 | 0.0043405 | 0.0010878 | 0 | 0 |  | 1 | TRUE | wye
75 | LV_6199-4_0_4_load_66 | 104 | 0.0053136 | 0.0013317 | 0 | 0 |  | 1 | TRUE | wye
76 | LV_6199-4_0_4_load_71 | 106 | 0.004216 | 0.0010566 | 0 | 0 |  | 1 | TRUE | wye
77 | LV_6199-4_0_4_load_108 | 107 | 0.0027963 | 0.00070083 | 0 | 0 |  | 1 | TRUE | wye
78 | LV_6199-4_0_4_load_75 | 108 | 0.0028199 | 0.00070672 | 0 | 0 |  | 1 | TRUE | wye
79 | LV_6199-4_0_4_load_83 | 109 | 0.0071249 | 0.0017857 | 0 | 0 |  | 1 | TRUE | wye
80 | LV_6199-4_0_4_load_73 | 110 | 0.0094868 | 0.0023776 | 0 | 0 |  | 1 | TRUE | wye
81 | LV_6199-4_0_4_load_107 | 112 | 0.0027784 | 0.00069633 | 0 | 0 |  | 1 | TRUE | wye
82 | LV_6199-4_0_4_load_77 | 114 | 0.0024101 | 0.00060403 | 0 | 0 |  | 1 | TRUE | wye
83 | LV_6199-4_0_4_load_79 | 115 | 0.00342 | 0.00085714 | 0 | 0 |  | 1 | TRUE | wye
84 | LV_6199-4_0_4_load_87 | 118 | 0.0035614 | 0.00089257 | 0 | 0 |  | 1 | TRUE | wye
85 | LV_6199-4_0_4_load_88 | 119 | 0.001809 | 0.00045339 | 0 | 0 |  | 1 | TRUE | wye
86 | LV_6199-4_0_4_load_81 | 120 | 0.0078052 | 0.0019562 | 0 | 0 |  | 1 | TRUE | wye
87 | LV_6199-4_0_4_load_82 | 121 | 0.0075658 | 0.0018962 | 0 | 0 |  | 1 | TRUE | wye
88 | LV_6199-4_0_4_load_122 | 122 | 0.0035923 | 0.00090032 | 0 | 0 |  | 1 | TRUE | wye
89 | LV_6199-4_0_4_load_85 | 123 | 0.0019104 | 0.00047879 | 0 | 0 |  | 1 | TRUE | wye
90 | LV_6199-4_0_4_load_103 | 124 | 0.0047356 | 0.0011869 | 0 | 0 |  | 1 | TRUE | wye
91 | LV_6199-4_0_4_load_104 | 125 | 0.0021292 | 0.00053362 | 0 | 0 |  | 1 | TRUE | wye
92 | LV_6199-4_0_4_load_93 | 127 | 0.003299 | 0.00082682 | 0 | 0 |  | 1 | TRUE | wye
93 | LV_6199-4_0_4_load_89 | 128 | 0.0035656 | 0.00089363 | 0 | 0 |  | 1 | TRUE | wye
94 | LV_6199-4_0_4_load_90 | 129 | 0.0037812 | 0.00094765 | 0 | 0 |  | 1 | TRUE | wye
95 | LV_6199-4_0_4_load_92 | 130 | 0.0055786 | 0.0013981 | 0 | 0 |  | 1 | TRUE | wye
96 | LV_6199-4_0_4_load_94 | 131 | 0.0059605 | 0.0014938 | 0 | 0 |  | 1 | TRUE | wye
97 | LV_6199-4_0_4_load_115 | 132 | 0.0030611 | 0.00076719 | 0 | 0 |  | 1 | TRUE | wye
98 | LV_6199-4_0_4_load_116 | 133 | 0.0030389 | 0.00076161 | 0 | 0 |  | 1 | TRUE | wye
99 | LV_6199-4_0_4_load_97 | 134 | 0.0029732 | 0.00074515 | 0 | 0 |  | 1 | TRUE | wye
100 | LV_6199-4_0_4_load_111 | 135 | 0.00589 | 0.0014762 | 0 | 0 |  | 1 | TRUE | wye
101 | LV_6199-4_0_4_load_112 | 136 | 0.0063917 | 0.0016019 | 0 | 0 |  | 1 | TRUE | wye
102 | LV_6199-4_0_4_load_99 | 137 | 0.010431 | 0.0026143 | 0 | 0 |  | 1 | TRUE | wye
103 | LV_6199-4_0_4_load_101 | 138 | 0.0090354 | 0.0022645 | 0 | 0 |  | 1 | TRUE | wye
104 | LV_6199-4_0_4_load_105 | 139 | 0.0028885 | 0.00072392 | 0 | 0 |  | 1 | TRUE | wye
105 | LV_6199-4_0_4_load_106 | 140 | 0.0047113 | 0.0011808 | 0 | 0 |  | 1 | TRUE | wye
106 | LV_6199-4_0_4_load_113 | 141 | 0.0096495 | 0.0024184 | 0 | 0 |  | 1 | TRUE | wye
107 | LV_6199-4_0_4_load_119 | 143 | 0.0029541 | 0.00074036 | 0 | 0 |  | 1 | TRUE | wye
108 | LV_6199-4_0_4_load_118 | 144 | 0.0057842 | 0.0014496 | 0 | 0 |  | 1 | TRUE | wye
109 | LV_6199-4_0_4_load_117 | 145 | 0.0028892 | 0.0007241 | 0 | 0 |  | 1 | TRUE | wye

## ext_grid
| name | bus | vm_pu | va_degree | slack_weight | in_service
0 |  | 65 | 1 | 0 | 1 | TRUE

## line
| name | std_type | from_bus | to_bus | length_km | r_ohm_per_km | x_ohm_per_km | c_nf_per_km | g_us_per_km | max_i_ka | df | parallel | type | in_service
0 | LV_6199-4_0_4_line_0 |  | 0 | 1 | 0.07405 | 0.125 | 0.08 | 261 | 0 | 0.364 | 1 | 1 | cs | TRUE
1 | LV_6199-4_0_4_line_1 |  | 0 | 2 | 0.029737 | 0.125 | 0.08 | 261 | 0 | 0.364 | 1 | 1 | cs | TRUE
2 | LV_6199-4_0_4_line_2 |  | 1 | 3 | 0.0069283 | 0.125 | 0.08 | 261 | 0 | 0.364 | 1 | 1 | cs | TRUE
3 | LV_6199-4_0_4_line_3 |  | 2 | 4 | 0.10841 | 0.125 | 0.08 | 261 | 0 | 0.364 | 1 | 1 | cs | TRUE
4 | LV_6199-4_0_4_line_4 |  | 3 | 5 | 0.0089087 | 0.125 | 0.08 | 261 | 0 | 0.364 | 1 | 1 | cs | TRUE
5 | LV_6199-4_0_4_line_5 |  | 4 | 6 | 0.010001 | 0.125 | 0.08 | 261 | 0 | 0.364 | 1 | 1 | cs | TRUE
6 | LV_6199-4_0_4_line_6 |  | 5 | 7 | 0.024555 | 0.125 | 0.08 | 261 | 0 | 0.364 | 1 | 1 | cs | TRUE
7 | LV_6199-4_0_4_line_7 |  | 6 | 8 | 0.015878 | 0.125 | 0.08 | 261 | 0 | 0.364 | 1 | 1 | cs | TRUE
8 | LV_6199-4_0_4_line_8 |  | 7 | 9 | 0.026081 | 0.125 | 0.08 | 261 | 0 | 0.364 | 1 | 1 | cs | TRUE
9 | LV_6199-4_0_4_line_9 |  | 7 | 10 | 0.0076494 | 0.125 | 0.08 | 261 | 0 | 0.364 | 1 | 1 | cs | TRUE
10 | LV_6199-4_0_4_line_10 |  | 9 | 11 | 0.015772 | 0.125 | 0.08 | 261 | 0 | 0.364 | 1 | 1 | cs | TRUE
11 | LV_6199-4_0_4_line_11 |  | 11 | 12 | 0.00076433 | 0.125 | 0.08 | 261 | 0 | 0.364 | 1 | 1 | cs | TRUE
12 | LV_6199-4_0_4_line_12 |  | 12 | 142 | 0.0060843 | 0.125 | 0.08 | 261 | 0 | 0.364 | 1 | 1 | cs | TRUE
13 | LV_6199-4_0_4_line_13 |  | 13 | 14 | 0.1354 | 0.125 | 0.08 | 261 | 0 | 0.364 | 1 | 4 | cs | TRUE
14 | LV_6199-4_0_4_line_14 |  | 13 | 15 | 0.15634 | 0.125 | 0.08 | 261 | 0 | 0.364 | 1 | 4 | cs | TRUE
15 | LV_6199-4_0_4_line_15 |  | 14 | 16 | 0.077421 | 0.125 | 0.08 | 261 | 0 | 0.364 | 1 | 1 | cs | TRUE
16 | LV_6199-4_0_4_line_16 |  | 14 | 17 | 0.1574 | 0.125 | 0.08 | 261 | 0 | 0.364 | 1 | 4 | cs | TRUE
17 | LV_6199-4_0_4_line_17 |  | 15 | 18 | 0.18807 | 0.125 | 0.08 | 261 | 0 | 0.364 | 1 | 4 | cs | TRUE
18 | LV_6199-4_0_4_line_18 |  | 17 | 21 | 0.11821 | 0.125 | 0.08 | 261 | 0 | 0.364 | 1 | 4 | cs | TRUE
19 | LV_6199-4_0_4_line_19 |  | 18 | 26 | 0.017026 | 0.125 | 0.08 | 261 | 0 | 0.364 | 1 | 4 | cs | TRUE
20 | LV_6199-4_0_4_line_20 |  | 19 | 20 | 0.018891 | 0.125 | 0.08 | 261 | 0 | 0.364 | 1 | 1 | cs | TRUE
21 | LV_6199-4_0_4_line_21 |  | 20 | 51 | 0.024555 | 0.125 | 0.08 | 261 | 0 | 0.364 | 1 | 1 | cs | TRUE
22 | LV_6199-4_0_4_line_22 |  | 21 | 24 | 0.012069 | 0.125 | 0.08 | 261 | 0 | 0.364 | 1 | 4 | cs | TRUE
23 | LV_6199-4_0_4_line_23 |  | 22 | 23 | 0.023864 | 0.125 | 0.08 | 261 | 0 | 0.364 | 1 | 1 | cs | TRUE
24 | LV_6199-4_0_4_line_24 |  | 22 | 24 | 0.23924 | 0.125 | 0.08 | 261 | 0 | 0.364 | 1 | 4 | cs | TRUE
25 | LV_6199-4_0_4_line_25 |  | 22 | 25 | 0.027551 | 0.125 | 0.08 | 261 | 0 | 0.364 | 1 | 4 | cs | TRUE
26 | LV_6199-4_0_4_line_26 |  | 25 | 64 | 0.028167 | 0.125 | 0.08 | 261 | 0 | 0.364 | 1 | 4 | cs | TRUE
27 | LV_6199-4_0_4_line_27 |  | 26 | 27 | 0.014877 | 0.125 | 0.08 | 261 | 0 | 0.364 | 1 | 4 | cs | TRUE
28 | LV_6199-4_0_4_line_28 |  | 27 | 31 | 0.00032655 | 0.125 | 0.08 | 261 | 0 | 0.364 | 1 | 4 | cs | TRUE
29 | LV_6199-4_0_4_line_29 |  | 28 | 29 | 0.1951 | 0.125 | 0.08 | 261 | 0 | 0.364 | 1 | 2 | cs | TRUE
30 | LV_6199-4_0_4_line_30 |  | 28 | 30 | 0.215 | 0.125 | 0.08 | 261 | 0 | 0.364 | 1 | 1 | cs | TRUE
31 | LV_6199-4_0_4_line_31 |  | 29 | 33 | 0.015967 | 0.125 | 0.08 | 261 | 0 | 0.364 | 1 | 3 | cs | TRUE
32 | LV_6199-4_0_4_line_32 |  | 30 | 84 | 0.010115 | 0.125 | 0.08 | 261 | 0 | 0.364 | 1 | 1 | cs | TRUE
33 | LV_6199-4_0_4_line_33 |  | 30 | 85 | 0.050667 | 0.125 | 0.08 | 261 | 0 | 0.364 | 1 | 1 | cs | TRUE
34 | LV_6199-4_0_4_line_34 |  | 30 | 83 | 0.037939 | 0.125 | 0.08 | 261 | 0 | 0.364 | 1 | 1 | cs | TRUE
35 | LV_6199-4_0_4_line_35 |  | 31 | 32 | 0.016759 | 0.125 | 0.08 | 261 | 0 | 0.364 | 1 | 4 | cs | TRUE
36 | LV_6199-4_0_4_line_36 |  | 32 | 33 | 0.048536 | 0.125 | 0.08 | 261 | 0 | 0.364 | 1 | 3 | cs | TRUE
37 | LV_6199-4_0_4_line_37 |  | 34 | 35 | 0.0078937 | 0.125 | 0.08 | 261 | 0 | 0.364 | 1 | 1 | cs | TRUE
38 | LV_6199-4_0_4_line_38 |  | 34 | 36 | 0.12318 | 0.125 | 0.08 | 261 | 0 | 0.364 | 1 | 1 | cs | TRUE
39 | LV_6199-4_0_4_line_39 |  | 35 | 37 | 0.085357 | 0.125 | 0.08 | 261 | 0 | 0.364 | 1 | 1 | cs | TRUE
40 | LV_6199-4_0_4_line_40 |  | 36 | 38 | 0.18019 | 0.125 | 0.08 | 261 | 0 | 0.364 | 1 | 1 | cs | TRUE
41 | LV_6199-4_0_4_line_41 |  | 37 | 39 | 0.009762 | 0.125 | 0.08 | 261 | 0 | 0.364 | 1 | 1 | cs | TRUE
42 | LV_6199-4_0_4_line_42 |  | 38 | 40 | 0.0084956 | 0.125 | 0.08 | 261 | 0 | 0.364 | 1 | 1 | cs | TRUE
43 | LV_6199-4_0_4_line_43 |  | 40 | 41 | 0.024619 | 0.125 | 0.08 | 261 | 0 | 0.364 | 1 | 1 | cs | TRUE
44 | LV_6199-4_0_4_line_44 |  | 41 | 42 | 0.05753 | 0.125 | 0.08 | 261 | 0 | 0.364 | 1 | 1 | cs | TRUE
45 | LV_6199-4_0_4_line_45 |  | 41 | 43 | 0.0048794 | 0.125 | 0.08 | 261 | 0 | 0.364 | 1 | 1 | cs | TRUE
46 | LV_6199-4_0_4_line_46 |  | 43 | 137 | 0.0062228 | 0.125 | 0.08 | 261 | 0 | 0.364 | 1 | 1 | cs | TRUE
47 | LV_6199-4_0_4_line_47 |  | 44 | 45 | 0.0063863 | 0.125 | 0.08 | 261 | 0 | 0.364 | 1 | 1 | cs | TRUE
48 | LV_6199-4_0_4_line_48 |  | 44 | 46 | 0.015662 | 0.125 | 0.08 | 261 | 0 | 0.364 | 1 | 1 | cs | TRUE
49 | LV_6199-4_0_4_line_49 |  | 45 | 47 | 0.0089375 | 0.125 | 0.08 | 261 | 0 | 0.364 | 1 | 1 | cs | TRUE
50 | LV_6199-4_0_4_line_50 |  | 46 | 48 | 0.015081 | 0.125 | 0.08 | 261 | 0 | 0.364 | 1 | 1 | cs | TRUE
51 | LV_6199-4_0_4_line_51 |  | 46 | 49 | 0.021665 | 0.125 | 0.08 | 261 | 0 | 0.364 | 1 | 1 | cs | TRUE
52 | LV_6199-4_0_4_line_52 |  | 47 | 50 | 0.0011822 | 0.125 | 0.08 | 261 | 0 | 0.364 | 1 | 1 | cs | TRUE
53 | LV_6199-4_0_4_line_53 |  | 48 | 51 | 0.02064 | 0.125 | 0.08 | 261 | 0 | 0.364 | 1 | 1 | cs | TRUE
54 | LV_6199-4_0_4_line_54 |  | 48 | 52 | 0.0069341 | 0.125 | 0.08 | 261 | 0 | 0.364 | 1 | 1 | cs | TRUE
55 | LV_6199-4_0_4_line_55 |  | 49 | 53 | 0.0002574 | 0.125 | 0.08 | 261 | 0 | 0.364 | 1 | 1 | cs | TRUE
56 | LV_6199-4_0_4_line_56 |  | 50 | 54 | 0.0012234 | 0.125 | 0.08 | 261 | 0 | 0.364 | 1 | 1 | cs | TRUE
57 | LV_6199-4_0_4_line_57 |  | 51 | 55 | 0.01277 | 0.125 | 0.08 | 261 | 0 | 0.364 | 1 | 1 | cs | TRUE
58 | LV_6199-4_0_4_line_58 |  | 53 | 56 | 0.002264 | 0.125 | 0.08 | 261 | 0 | 0.364 | 1 | 1 | cs | TRUE
59 | LV_6199-4_0_4_line_59 |  | 56 | 57 | 0.016839 | 0.125 | 0.08 | 261 | 0 | 0.364 | 1 | 1 | cs | TRUE
60 | LV_6199-4_0_4_line_60 |  | 57 | 58 | 0.003121 | 0.125 | 0.08 | 261 | 0 | 0.364 | 1 | 4 | cs | TRUE
61 | LV_6199-4_0_4_line_61 |  | 57 | 59 | 0.017667 | 0.125 | 0.08 | 261 | 0 | 0.364 | 1 | 4 | cs | TRUE
62 | LV_6199-4_0_4_line_62 |  | 58 | 60 | 0.004861 | 0.125 | 0.08 | 261 | 0 | 0.364 | 1 | 4 | cs | TRUE
63 | LV_6199-4_0_4_line_63 |  | 59 | 61 | 0.015823 | 0.125 | 0.08 | 261 | 0 | 0.364 | 1 | 4 | cs | TRUE
64 | LV_6199-4_0_4_line_64 |  | 60 | 62 | 0.010301 | 0.125 | 0.08 | 261 | 0 | 0.364 | 1 | 4 | cs | TRUE
65 | LV_6199-4_0_4_line_65 |  | 61 | 63 | 0.01329 | 0.125 | 0.08 | 261 | 0 | 0.364 | 1 | 1 | cs | TRUE
66 | LV_6199-4_0_4_line_66 |  | 61 | 64 | 0.003719 | 0.125 | 0.08 | 261 | 0 | 0.364 | 1 | 4 | cs | TRUE
67 | LV_6199-4_0_4_line_67 |  | 62 | 134 | 0.015078 | 0.125 | 0.08 | 261 | 0 | 0.364 | 1 | 1 | cs | TRUE
68 | LV_6199-4_0_4_line_68 |  | 62 | 131 | 0.0073916 | 0.125 | 0.08 | 261 | 0 | 0.364 | 1 | 4 | cs | TRUE
69 | LV_6199-4_0_4_line_69 |  | 63 | 66 | 0.014987 | 0.125 | 0.08 | 261 | 0 | 0.364 | 1 | 1 | cs | TRUE
70 | LV_6199-4_0_4_line_70 |  | 64 | 65 | 0.0052177 | 0.125 | 0.08 | 261 | 0 | 0.364 | 1 | 4 | cs | TRUE
71 | LV_6199-4_0_4_line_71 |  | 66 | 96 | 0.012297 | 0.125 | 0.08 | 261 | 0 | 0.364 | 1 | 1 | cs | TRUE
72 | LV_6199-4_0_4_line_72 |  | 67 | 68 | 0.060314 | 0.125 | 0.08 | 261 | 0 | 0.364 | 1 | 1 | cs | TRUE
73 | LV_6199-4_0_4_line_73 |  | 68 | 69 | 0.038448 | 0.125 | 0.08 | 261 | 0 | 0.364 | 1 | 1 | cs | TRUE
74 | LV_6199-4_0_4_line_74 |  | 68 | 70 | 0.20093 | 0.125 | 0.08 | 261 | 0 | 0.364 | 1 | 1 | cs | TRUE
75 | LV_6199-4_0_4_line_75 |  | 69 | 71 | 0.18069 | 0.125 | 0.08 | 261 | 0 | 0.364 | 1 | 1 | cs | TRUE
76 | LV_6199-4_0_4_line_76 |  | 70 | 91 | 0.20579 | 0.125 | 0.08 | 261 | 0 | 0.364 | 1 | 1 | cs | TRUE
77 | LV_6199-4_0_4_line_77 |  | 71 | 72 | 0.17162 | 0.125 | 0.08 | 261 | 0 | 0.364 | 1 | 1 | cs | TRUE
78 | LV_6199-4_0_4_line_78 |  | 71 | 73 | 0.041051 | 0.125 | 0.08 | 261 | 0 | 0.364 | 1 | 1 | cs | TRUE
79 | LV_6199-4_0_4_line_79 |  | 72 | 74 | 0.15712 | 0.125 | 0.08 | 261 | 0 | 0.364 | 1 | 1 | cs | TRUE
80 | LV_6199-4_0_4_line_80 |  | 73 | 75 | 0.027922 | 0.125 | 0.08 | 261 | 0 | 0.364 | 1 | 1 | cs | TRUE
81 | LV_6199-4_0_4_line_81 |  | 74 | 81 | 0.0074406 | 0.125 | 0.08 | 261 | 0 | 0.364 | 1 | 1 | cs | TRUE
82 | LV_6199-4_0_4_line_82 |  | 75 | 76 | 0.11456 | 0.125 | 0.08 | 261 | 0 | 0.364 | 1 | 1 | cs | TRUE
83 | LV_6199-4_0_4_line_83 |  | 77 | 78 | 0.089262 | 0.125 | 0.08 | 261 | 0 | 0.364 | 1 | 1 | cs | TRUE
84 | LV_6199-4_0_4_line_84 |  | 78 | 79 | 0.034121 | 0.125 | 0.08 | 261 | 0 | 0.364 | 1 | 1 | cs | TRUE
85 | LV_6199-4_0_4_line_85 |  | 79 | 80 | 0.050003 | 0.125 | 0.08 | 261 | 0 | 0.364 | 1 | 1 | cs | TRUE
86 | LV_6199-4_0_4_line_86 |  | 79 | 81 | 0.21345 | 0.125 | 0.08 | 261 | 0 | 0.364 | 1 | 1 | cs | TRUE
87 | LV_6199-4_0_4_line_87 |  | 80 | 82 | 0.0048641 | 0.125 | 0.08 | 261 | 0 | 0.364 | 1 | 1 | cs | TRUE
88 | LV_6199-4_0_4_line_88 |  | 82 | 83 | 0.081479 | 0.125 | 0.08 | 261 | 0 | 0.364 | 1 | 1 | cs | TRUE
89 | LV_6199-4_0_4_line_89 |  | 85 | 90 | 0.015748 | 0.125 | 0.08 | 261 | 0 | 0.364 | 1 | 1 | cs | TRUE
90 | LV_6199-4_0_4_line_90 |  | 86 | 87 | 0.0030438 | 0.125 | 0.08 | 261 | 0 | 0.364 | 1 | 1 | cs | TRUE
91 | LV_6199-4_0_4_line_91 |  | 86 | 88 | 0.023517 | 0.125 | 0.08 | 261 | 0 | 0.364 | 1 | 1 | cs | TRUE
92 | LV_6199-4_0_4_line_92 |  | 87 | 89 | 0.0088551 | 0.125 | 0.08 | 261 | 0 | 0.364 | 1 | 1 | cs | TRUE
93 | LV_6199-4_0_4_line_93 |  | 89 | 90 | 0.01025 | 0.125 | 0.08 | 261 | 0 | 0.364 | 1 | 1 | cs | TRUE
94 | LV_6199-4_0_4_line_94 |  | 91 | 92 | 0.034822 | 0.125 | 0.08 | 261 | 0 | 0.364 | 1 | 1 | cs | TRUE
95 | LV_6199-4_0_4_line_95 |  | 93 | 94 | 0.0052369 | 0.125 | 0.08 | 261 | 0 | 0.364 | 1 | 1 | cs | TRUE
96 | LV_6199-4_0_4_line_96 |  | 93 | 95 | 0.025502 | 0.125 | 0.08 | 261 | 0 | 0.364 | 1 | 1 | cs | TRUE
97 | LV_6199-4_0_4_line_97 |  | 94 | 101 | 0.0086623 | 0.125 | 0.08 | 261 | 0 | 0.364 | 1 | 1 | cs | TRUE
98 | LV_6199-4_0_4_line_98 |  | 95 | 100 | 0.0049088 | 0.125 | 0.08 | 261 | 0 | 0.364 | 1 | 1 | cs | TRUE
99 | LV_6199-4_0_4_line_99 |  | 97 | 98 | 0.00778 | 0.125 | 0.08 | 261 | 0 | 0.364 | 1 | 1 | cs | TRUE
100 | LV_6199-4_0_4_line_100 |  | 97 | 99 | 0.0091831 | 0.125 | 0.08 | 261 | 0 | 0.364 | 1 | 1 | cs | TRUE
101 | LV_6199-4_0_4_line_101 |  | 98 | 102 | 0.017755 | 0.125 | 0.08 | 261 | 0 | 0.364 | 1 | 1 | cs | TRUE
102 | LV_6199-4_0_4_line_102 |  | 98 | 103 | 0.0078666 | 0.125 | 0.08 | 261 | 0 | 0.364 | 1 | 1 | cs | TRUE
103 | LV_6199-4_0_4_line_103 |  | 99 | 100 | 0.035749 | 0.125 | 0.08 | 261 | 0 | 0.364 | 1 | 1 | cs | TRUE
104 | LV_6199-4_0_4_line_104 |  | 101 | 104 | 0.0041569 | 0.125 | 0.08 | 261 | 0 | 0.364 | 1 | 1 | cs | TRUE
105 | LV_6199-4_0_4_line_105 |  | 102 | 113 | 0.018223 | 0.125 | 0.08 | 261 | 0 | 0.364 | 1 | 1 | cs | TRUE
106 | LV_6199-4_0_4_line_106 |  | 104 | 105 | 0.026587 | 0.125 | 0.08 | 261 | 0 | 0.364 | 1 | 1 | cs | TRUE
107 | LV_6199-4_0_4_line_107 |  | 105 | 106 | 0.027724 | 0.125 | 0.08 | 261 | 0 | 0.364 | 1 | 1 | cs | TRUE
108 | LV_6199-4_0_4_line_108 |  | 106 | 107 | 0.008896 | 0.125 | 0.08 | 261 | 0 | 0.364 | 1 | 1 | cs | TRUE
109 | LV_6199-4_0_4_line_109 |  | 107 | 112 | 0.013697 | 0.125 | 0.08 | 261 | 0 | 0.364 | 1 | 1 | cs | TRUE
110 | LV_6199-4_0_4_line_110 |  | 108 | 109 | 0.012078 | 0.125 | 0.08 | 261 | 0 | 0.364 | 1 | 1 | cs | TRUE
111 | LV_6199-4_0_4_line_111 |  | 109 | 116 | 0.021461 | 0.125 | 0.08 | 261 | 0 | 0.364 | 1 | 1 | cs | TRUE
112 | LV_6199-4_0_4_line_112 |  | 110 | 111 | 0.018321 | 0.125 | 0.08 | 261 | 0 | 0.364 | 1 | 1 | cs | TRUE
113 | LV_6199-4_0_4_line_113 |  | 111 | 114 | 0.014975 | 0.125 | 0.08 | 261 | 0 | 0.364 | 1 | 1 | cs | TRUE
114 | LV_6199-4_0_4_line_114 |  | 112 | 140 | 0.001803 | 0.125 | 0.08 | 261 | 0 | 0.364 | 1 | 1 | cs | TRUE
115 | LV_6199-4_0_4_line_115 |  | 113 | 118 | 0.0047275 | 0.125 | 0.08 | 261 | 0 | 0.364 | 1 | 2 | cs | TRUE
116 | LV_6199-4_0_4_line_116 |  | 113 | 119 | 0.0061188 | 0.125 | 0.08 | 261 | 0 | 0.364 | 1 | 1 | cs | TRUE
117 | LV_6199-4_0_4_line_117 |  | 114 | 115 | 0.0017708 | 0.125 | 0.08 | 261 | 0 | 0.364 | 1 | 1 | cs | TRUE
118 | LV_6199-4_0_4_line_118 |  | 115 | 117 | 0.017969 | 0.125 | 0.08 | 261 | 0 | 0.364 | 1 | 1 | cs | TRUE
119 | LV_6199-4_0_4_line_119 |  | 116 | 123 | 0.0070082 | 0.125 | 0.08 | 261 | 0 | 0.364 | 1 | 1 | cs | TRUE
120 | LV_6199-4_0_4_line_120 |  | 116 | 121 | 0.0062381 | 0.125 | 0.08 | 261 | 0 | 0.364 | 1 | 1 | cs | TRUE
121 | LV_6199-4_0_4_line_121 |  | 117 | 120 | 0.0011662 | 0.125 | 0.08 | 261 | 0 | 0.364 | 1 | 1 | cs | TRUE
122 | LV_6199-4_0_4_line_122 |  | 117 | 121 | 0.020822 | 0.125 | 0.08 | 261 | 0 | 0.364 | 1 | 1 | cs | TRUE
123 | LV_6199-4_0_4_line_123 |  | 118 | 126 | 0.0074714 | 0.125 | 0.08 | 261 | 0 | 0.364 | 1 | 4 | cs | TRUE
124 | LV_6199-4_0_4_line_124 |  | 119 | 122 | 0.012457 | 0.125 | 0.08 | 261 | 0 | 0.364 | 1 | 1 | cs | TRUE
125 | LV_6199-4_0_4_line_125 |  | 120 | 122 | 0.0022787 | 0.125 | 0.08 | 261 | 0 | 0.364 | 1 | 1 | cs | TRUE
126 | LV_6199-4_0_4_line_126 |  | 123 | 124 | 0.0015685 | 0.125 | 0.08 | 261 | 0 | 0.364 | 1 | 1 | cs | TRUE
127 | LV_6199-4_0_4_line_127 |  | 124 | 125 | 0.015132 | 0.125 | 0.08 | 261 | 0 | 0.364 | 1 | 1 | cs | TRUE
128 | LV_6199-4_0_4_line_128 |  | 125 | 139 | 0.005272 | 0.125 | 0.08 | 261 | 0 | 0.364 | 1 | 1 | cs | TRUE
129 | LV_6199-4_0_4_line_129 |  | 126 | 127 | 0.017109 | 0.125 | 0.08 | 261 | 0 | 0.364 | 1 | 1 | cs | TRUE
130 | LV_6199-4_0_4_line_130 |  | 126 | 128 | 0.012313 | 0.125 | 0.08 | 261 | 0 | 0.364 | 1 | 4 | cs | TRUE
131 | LV_6199-4_0_4_line_131 |  | 127 | 132 | 0.010967 | 0.125 | 0.08 | 261 | 0 | 0.364 | 1 | 1 | cs | TRUE
132 | LV_6199-4_0_4_line_132 |  | 128 | 129 | 0.0018212 | 0.125 | 0.08 | 261 | 0 | 0.364 | 1 | 4 | cs | TRUE
133 | LV_6199-4_0_4_line_133 |  | 129 | 130 | 0.017495 | 0.125 | 0.08 | 261 | 0 | 0.364 | 1 | 4 | cs | TRUE
134 | LV_6199-4_0_4_line_134 |  | 130 | 131 | 0.00082006 | 0.125 | 0.08 | 261 | 0 | 0.364 | 1 | 4 | cs | TRUE
135 | LV_6199-4_0_4_line_135 |  | 132 | 133 | 0.00043666 | 0.125 | 0.08 | 261 | 0 | 0.364 | 1 | 1 | cs | TRUE
136 | LV_6199-4_0_4_line_136 |  | 133 | 145 | 0.010787 | 0.125 | 0.08 | 261 | 0 | 0.364 | 1 | 1 | cs | TRUE
137 | LV_6199-4_0_4_line_137 |  | 134 | 135 | 0.0075936 | 0.125 | 0.08 | 261 | 0 | 0.364 | 1 | 1 | cs | TRUE
138 | LV_6199-4_0_4_line_138 |  | 135 | 136 | 0.0059812 | 0.125 | 0.08 | 261 | 0 | 0.364 | 1 | 1 | cs | TRUE
139 | LV_6199-4_0_4_line_139 |  | 136 | 141 | 0.0054142 | 0.125 | 0.08 | 261 | 0 | 0.364 | 1 | 1 | cs | TRUE
140 | LV_6199-4_0_4_line_140 |  | 137 | 138 | 0.025714 | 0.125 | 0.08 | 261 | 0 | 0.364 | 1 | 1 | cs | TRUE
141 | LV_6199-4_0_4_line_141 |  | 138 | 139 | 0.0054283 | 0.125 | 0.08 | 261 | 0 | 0.364 | 1 | 1 | cs | TRUE
142 | LV_6199-4_0_4_line_142 |  | 142 | 143 | 0.003657 | 0.125 | 0.08 | 261 | 0 | 0.364 | 1 | 1 | cs | TRUE
143 | LV_6199-4_0_4_line_143 |  | 143 | 144 | 0.014495 | 0.125 | 0.08 | 261 | 0 | 0.364 | 1 | 1 | cs | TRUE
144 | LV_6199-4_0_4_line_144 |  | 144 | 145 | 0.00072473 | 0.125 | 0.08 | 261 | 0 | 0.364 | 1 | 1 | cs | TRUE

## trafo
| name | std_type | hv_bus | lv_bus | sn_mva | vn_hv_kv | vn_lv_kv | vk_percent | vkr_percent | pfe_kw | i0_percent | shift_degree | tap_side | tap_neutral | tap_min | tap_max | tap_step_percent | tap_step_degree | tap_pos | tap_phase_shifter | parallel | df | in_service
0 | LV_6199-4_0_4_trafo_45 | 0.63 MVA 20/0.4 kV | 146 | 65 | 0.63 | 20 | 0.4 | 6 | 1.206 | 1.65 | 0.2619 | 150 | hv | 0 | -2 | 2 | 2.5 | 0 | 0 | FALSE | 1 | 1 | TRUE

## line_geodata
| x0 | y0 | x1 | y1 | x2 | y2 | x3 | y3 | x4 | y4 | x5 | y5 | x6 | y6 | x7 | y7 | x8 | y8 | x9 | y9 | x10 | y10 | x11 | y11 | x12 | y12 | x13 | y13 | x14 | y14 | x15 | y15
0 | 2629361.498 | 1129221.5105 | 2629370.1799 | 1129218.6056 | 2629384.3831 | 1129215.6953 | 2629398.7556 | 1129209.6398 | 2629418.2155 | 1129206.0658 | 2629431.0935 | 1129198.3455
1 | 2629332.1216 | 1129224.4463 | 2629337.2179 | 1129223.5038 | 2629356.5234 | 1129223.175 | 2629361.498 | 1129221.5105
2 | 2629431.0935 | 1129198.3455 | 2629437.0358 | 1129194.7831
3 | 2629427.5935 | 1129233.903 | 2629407.4183 | 1129224.5781 | 2629398.773 | 1129223.5134 | 2629381.8773 | 1129227.2778 | 2629338.5929 | 1129235.4275 | 2629335.0059 | 1129234.8988 | 2629330.9784 | 1129231.4665 | 2629330.4105 | 1129227.8397 | 2629332.1216 | 1129224.4463
4 | 2629444.6766 | 1129190.2024 | 2629437.0358 | 1129194.7831
5 | 2629427.5935 | 1129233.903 | 2629437.0832 | 1129237.0589
6 | 2629466.3303 | 1129178.875 | 2629460.2274 | 1129180.8797 | 2629444.6766 | 1129190.2024
7 | 2629437.0832 | 1129237.0589 | 2629440.5522 | 1129238.2126 | 2629452.6351 | 1129240.0528
8 | 2629466.3303 | 1129178.875 | 2629450.1569 | 1129168.7358 | 2629444.2161 | 1129165.0477
9 | 2629466.3303 | 1129178.875 | 2629473.4095 | 1129181.7731
10 | 2629430.816 | 1129156.729 | 2629444.2161 | 1129165.0477
11 | 2629430.816 | 1129156.729 | 2629430.1666 | 1129156.3258
12 | 2629424.9974 | 1129153.1168 | 2629430.1666 | 1129156.3258
13 | 2629487.1324 | 1128654.6262 | 2629494.846 | 1128658.9325 | 2629497.6114 | 1128666.8944 | 2629501.7682 | 1128672.3062 | 2629535.7675 | 1128673.3391 | 2629586.6244 | 1128683.4701 | 2629610.664 | 1128691.8153
14 | 2629610.664 | 1128691.8153 | 2629759.4092 | 1128643.6728
15 | 2629487.1324 | 1128654.6262 | 2629483.4403 | 1128662.9346 | 2629482.0512 | 1128676.0899 | 2629484.0673 | 1128684.4817 | 2629485.3806 | 1128691.6361 | 2629486.6634 | 1128701.8919 | 2629488.9108 | 1128707.0498 | 2629491.3402 | 1128717.5669 | 2629493.5786 | 1128724.5813 | 2629494.7391 | 1128729.524
16 | 2629336.0681 | 1128643.6761 | 2629347.2429 | 1128639.606 | 2629360.066 | 1128637.2002 | 2629394.9737 | 1128632.0781 | 2629420.394 | 1128630.9565 | 2629432.5781 | 1128631.6383 | 2629442.9017 | 1128633.1336 | 2629452.1879 | 1128635.6467 | 2629461.1737 | 1128641.3377 | 2629478.0658 | 1128651.3026 | 2629487.1324 | 1128654.6262
17 | 2629945.4249 | 1128671.3162 | 2629933.5255 | 1128669.1563 | 2629908.9073 | 1128665.4217 | 2629844.0487 | 1128656.1639 | 2629760.8313 | 1128643.8594 | 2629759.4092 | 1128643.6728
18 | 2629336.0681 | 1128643.6761 | 2629331.8934 | 1128651.482 | 2629336.2928 | 1128681.5738 | 2629339.9378 | 1128697.2437 | 2629341.9324 | 1128711.6717 | 2629344.9329 | 1128744.2691 | 2629344.9995 | 1128751.1951 | 2629343.5723 | 1128759.709
19 | 2629951.5694 | 1128684.3976 | 2629950.043 | 1128672.1617 | 2629945.4249 | 1128671.3162
20 | 2629459.5349 | 1129016.6696 | 2629455.724 | 1129012.4628 | 2629447.1855 | 1129005.2065 | 2629445.4218 | 1129004.2435
21 | 2629475.758 | 1129035.0937 | 2629471.554 | 1129029.9374 | 2629459.5349 | 1129016.6696
22 | 2629338.7288 | 1128770.2632 | 2629342.5324 | 1128765.9127 | 2629343.5723 | 1128759.709
23 | 2629417.5641 | 1128996.1358 | 2629394.7665 | 1129003.1897
24 | 2629417.5641 | 1128996.1358 | 2629338.7288 | 1128770.2632
25 | 2629417.5641 | 1128996.1358 | 2629416.1138 | 1128999.7306 | 2629413.1585 | 1129000.7389 | 2629418.9966 | 1129020.4447
26 | 2629426.9977 | 1129047.4517 | 2629418.9966 | 1129020.4447
27 | 2629951.5694 | 1128684.3976 | 2629954.847 | 1128697.7093 | 2629955.7589 | 1128698.4384
28 | 2629955.7589 | 1128698.4384 | 2629956.0139 | 1128698.6423
29 | 2630080.5227 | 1128518.5082 | 2630035.3446 | 1128708.3021
30 | 2629944.7117 | 1128443.2656 | 2629946.5381 | 1128524.1372 | 2630080.5227 | 1128518.5082
31 | 2630035.3446 | 1128708.3021 | 2630023.8159 | 1128705.9883 | 2630019.6074 | 1128705.9355
32 | 2629944.7117 | 1128443.2656 | 2629945.5569 | 1128433.1859
33 | 2629944.7117 | 1128443.2656 | 2629894.3828 | 1128437.4216
34 | 2629944.7117 | 1128443.2656 | 2629982.3284 | 1128448.2001
35 | 2629956.0139 | 1128698.6423 | 2629961.1008 | 1128702.7094 | 2629971.1339 | 1128704.786
36 | 2629971.1339 | 1128704.786 | 2629973.922 | 1128705.363 | 2630019.6074 | 1128705.9355
37 | 2628980.2134 | 1128997.9951 | 2628980.2134 | 1128997.9951 | 2628974.5878 | 1128992.4578
38 | 2628980.2134 | 1128997.9951 | 2628990.2434 | 1129004.3907 | 2629008.6301 | 1129011.0487 | 2629037.4476 | 1129016.0004 | 2629054.704 | 1129020.6077 | 2629078.8344 | 1129031.0842 | 2629085.5792 | 1129038.1868 | 2629091.2043 | 1129044.5949
39 | 2628906.7861 | 1128957.4907 | 2628917.9548 | 1128951.2854 | 2628927.4096 | 1128950.708 | 2628949.8205 | 1128968.0793 | 2628974.5878 | 1128992.4578
40 | 2629091.2043 | 1129044.5949 | 2629095.7611 | 1129049.7859 | 2629108.591 | 1129068.1901 | 2629120.0446 | 1129079.6286 | 2629129.6707 | 1129085.0331 | 2629139.1202 | 1129090.3368 | 2629142.8911 | 1129091.0998 | 2629149.6543 | 1129091.1545 | 2629161.521 | 1129088.7772 | 2629166.7328 | 1129087.8462 | 2629175.6705 | 1129085.8549 | 2629186.5085 | 1129085.9294 | 2629194.8182 | 1129087.9705 | 2629209.3124 | 1129096.6336 | 2629228.1318 | 1129107.6965 | 2629242.4293 | 1129117.7967
41 | 2628906.7861 | 1128957.4907 | 2628916.5505 | 1128958.2044
42 | 2629249.3681 | 1129122.6985 | 2629242.4293 | 1129117.7967
43 | 2629266.753 | 1129140.1214 | 2629249.6965 | 1129122.9304 | 2629249.3681 | 1129122.6985
44 | 2629266.753 | 1129140.1214 | 2629247.7762 | 1129129.769 | 2629237.7069 | 1129126.8301 | 2629212.2901 | 1129126.235
45 | 2629266.753 | 1129140.1214 | 2629270.8075 | 1129142.836
46 | 2629270.8075 | 1129142.836 | 2629274.7307 | 1129145.4626 | 2629276.0616 | 1129146.1578
47 | 2629484.699 | 1129068.8571 | 2629490.4394 | 1129071.6558
48 | 2629469.7428 | 1129066.5245 | 2629473.6206 | 1129065.9098 | 2629478.866 | 1129066.0131 | 2629484.699 | 1129068.8571
49 | 2629490.4394 | 1129071.6558 | 2629493.5366 | 1129073.1659 | 2629498.918 | 1129074.2613
50 | 2629469.7428 | 1129066.5245 | 2629464.4733 | 1129052.3919
51 | 2629469.7428 | 1129066.5245 | 2629449.9058 | 1129075.2338
52 | 2629500.0765 | 1129074.4971 | 2629498.918 | 1129074.2613
53 | 2629464.4733 | 1129052.3919 | 2629475.758 | 1129035.0937
54 | 2629464.4733 | 1129052.3919 | 2629457.9186 | 1129050.1298
55 | 2629449.9058 | 1129075.2338 | 2629449.6701 | 1129075.3373
56 | 2629500.0765 | 1129074.4971 | 2629501.2754 | 1129074.7411
57 | 2629475.758 | 1129035.0937 | 2629485.8707 | 1129042.8916
58 | 2629447.5971 | 1129076.2474 | 2629449.6701 | 1129075.3373
59 | 2629432.1786 | 1129083.0168 | 2629447.5971 | 1129076.2474
60 | 2629432.1786 | 1129083.0168 | 2629430.6231 | 1129085.7225
61 | 2629432.1786 | 1129083.0168 | 2629426.8528 | 1129066.1714
62 | 2629428.2003 | 1129089.9367 | 2629430.6231 | 1129085.7225
63 | 2629425.1873 | 1129050.6667 | 2629427.5495 | 1129060.7276 | 2629426.8528 | 1129066.1714
64 | 2629421.2423 | 1129096.815 | 2629425.2254 | 1129095.1112 | 2629428.2003 | 1129089.9367
65 | 2629425.1873 | 1129050.6667 | 2629418.5298 | 1129054.2139 | 2629413.3125 | 1129056.6237
66 | 2629426.9977 | 1129047.4517 | 2629426.3937 | 1129048.1046 | 2629425.1873 | 1129050.6667
67 | 2629421.2423 | 1129096.815 | 2629426.7832 | 1129110.8383
68 | 2629421.2423 | 1129096.815 | 2629414.5613 | 1129099.9772
69 | 2629413.3125 | 1129056.6237 | 2629399.7067 | 1129062.908
70 | 2629426.9977 | 1129047.4517 | 2629432.0514 | 1129046.1538
71 | 2629388.5426 | 1129068.0645 | 2629399.7067 | 1129062.908
72 | 2630124.4586 | 1128078.675 | 2630126.0773 | 1128018.3827
73 | 2630124.4586 | 1128078.675 | 2630162.9025 | 1128078.1395
74 | 2630124.4586 | 1128078.675 | 2629953.7203 | 1128083.0305 | 2629957.0931 | 1128112.9732
75 | 2630343.5751 | 1128075.6227 | 2630162.9025 | 1128078.1395
76 | 2629759.5549 | 1128115.1784 | 2629761.3766 | 1128123.8806 | 2629935.4083 | 1128120.0918 | 2629957.0931 | 1128112.9732
77 | 2630343.5751 | 1128075.6227 | 2630346.2735 | 1128155.1871 | 2630347.0917 | 1128174.8788 | 2630348.247 | 1128194.9279 | 2630350.466 | 1128233.3137 | 2630349.9812 | 1128247.0292
78 | 2630338.193 | 1128034.9755 | 2630343.3404 | 1128068.6514 | 2630343.5751 | 1128075.6227
79 | 2630349.9812 | 1128247.0292 | 2630348.7172 | 1128282.4739 | 2630346.2112 | 1128304.4279 | 2630340.7432 | 1128317.8516 | 2630294.1394 | 1128389.0121
80 | 2630338.193 | 1128034.9755 | 2630310.3912 | 1128037.5607
81 | 2630290.0629 | 1128395.2366 | 2630294.1394 | 1128389.0121
82 | 2630196.3276 | 1128048.1671 | 2630310.3912 | 1128037.5607
83 | 2630129.7466 | 1128343.1579 | 2630120.8986 | 1128431.9807
84 | 2630117.5164 | 1128465.9337 | 2630120.8986 | 1128431.9807
85 | 2630117.5164 | 1128465.9337 | 2630067.9384 | 1128459.4302
86 | 2630290.0629 | 1128395.2366 | 2630270.0944 | 1128430.5544 | 2630255.147 | 1128452.4462 | 2630239.6238 | 1128467.7652 | 2630223.5434 | 1128475.9001 | 2630210.7909 | 1128477.9264 | 2630159.551 | 1128471.8347 | 2630117.5164 | 1128465.9337
87 | 2630067.9384 | 1128459.4302 | 2630063.1156 | 1128458.7975
88 | 2629982.3284 | 1128448.2001 | 2630063.1156 | 1128458.7975
89 | 2629878.74 | 1128435.6052 | 2629894.3828 | 1128437.4216
90 | 2629856.7268 | 1128433.1561 | 2629859.7528 | 1128433.4851
91 | 2629856.7268 | 1128433.1561 | 2629833.3475 | 1128430.614
92 | 2629868.556 | 1128434.4423 | 2629859.7528 | 1128433.4851
93 | 2629868.556 | 1128434.4423 | 2629871.2186 | 1128434.7318 | 2629878.74 | 1128435.6052
94 | 2629759.5549 | 1128115.1784 | 2629752.4213 | 1128081.0953
95 | 2629352.8683 | 1129009.4842 | 2629347.9118 | 1129011.1746
96 | 2629352.8683 | 1129009.4842 | 2629362.063 | 1129033.2707
97 | 2629339.759 | 1129014.0579 | 2629340.0133 | 1129013.8685 | 2629347.9118 | 1129011.1746
98 | 2629363.8329 | 1129037.8493 | 2629362.063 | 1129033.2707
99 | 2629369.3055 | 1129081.2885 | 2629362.3097 | 1129084.7341
100 | 2629369.3055 | 1129081.2885 | 2629365.9243 | 1129072.7505
101 | 2629362.3097 | 1129084.7341 | 2629368.1055 | 1129101.5167
102 | 2629362.3097 | 1129084.7341 | 2629355.0631 | 1129087.7952
103 | 2629363.8329 | 1129037.8493 | 2629366.7526 | 1129045.4027 | 2629364.7623 | 1129069.8163 | 2629365.9243 | 1129072.7505
104 | 2629336.4254 | 1129016.5412 | 2629339.759 | 1129014.0579
105 | 2629374.0539 | 1129118.7413 | 2629368.1055 | 1129101.5167
106 | 2629315.1034 | 1129032.4238 | 2629336.4254 | 1129016.5412
107 | 2629315.1034 | 1129032.4238 | 2629313.0392 | 1129033.959 | 2629289.8818 | 1129043.7741
108 | 2629283.1936 | 1129049.6397 | 2629289.8818 | 1129043.7741
109 | 2629272.8958 | 1129058.6711 | 2629283.1936 | 1129049.6397
110 | 2629320.7852 | 1129123.8396 | 2629315.3618 | 1129114.2658 | 2629315.0139 | 1129113.2494
111 | 2629331.3632 | 1129142.5129 | 2629320.7852 | 1129123.8396
112 | 2629338.1524 | 1129097.4456 | 2629328.772 | 1129081.7082
113 | 2629338.1524 | 1129097.4456 | 2629345.5268 | 1129106.4747 | 2629346.7509 | 1129109.5579
114 | 2629271.5402 | 1129059.8599 | 2629272.8958 | 1129058.6711
115 | 2629374.0539 | 1129118.7413 | 2629378.4087 | 1129116.9017
116 | 2629374.0539 | 1129118.7413 | 2629372.1935 | 1129119.5327 | 2629368.4905 | 1129121.286
117 | 2629346.7509 | 1129109.5579 | 2629347.4044 | 1129111.2038
118 | 2629354.0351 | 1129127.9044 | 2629347.4044 | 1129111.2038
119 | 2629331.3632 | 1129142.5129 | 2629328.6734 | 1129144.3897 | 2629325.3549 | 1129146.0893
120 | 2629331.3632 | 1129142.5129 | 2629336.4786 | 1129138.9427
121 | 2629354.0351 | 1129127.9044 | 2629355.11 | 1129127.4521
122 | 2629354.0351 | 1129127.9044 | 2629349.728 | 1129129.6955 | 2629336.4786 | 1129138.9427
123 | 2629385.2318 | 1129113.8597 | 2629381.2866 | 1129115.686 | 2629378.4087 | 1129116.9017
124 | 2629357.2104 | 1129126.5685 | 2629358.3191 | 1129126.102 | 2629368.4905 | 1129121.286
125 | 2629355.11 | 1129127.4521 | 2629357.2104 | 1129126.5685
126 | 2629323.9589 | 1129146.8043 | 2629325.3549 | 1129146.0893
127 | 2629323.9589 | 1129146.8043 | 2629313.5145 | 1129152.1535 | 2629310.2362 | 1129153.045
128 | 2629310.2362 | 1129153.045 | 2629305.149 | 1129154.4283
129 | 2629385.2318 | 1129113.8597 | 2629393.5376 | 1129128.817
130 | 2629385.2318 | 1129113.8597 | 2629396.3609 | 1129108.592
131 | 2629393.5376 | 1129128.817 | 2629397.4195 | 1129135.8076 | 2629399.3897 | 1129138.0307
132 | 2629396.3609 | 1129108.592 | 2629398.007 | 1129107.8129
133 | 2629413.8201 | 1129100.3281 | 2629398.007 | 1129107.8129
134 | 2629414.5613 | 1129099.9772 | 2629413.8201 | 1129100.3281
135 | 2629399.3897 | 1129138.0307 | 2629399.6793 | 1129138.3575
136 | 2629408.0304 | 1129144.8473 | 2629403.4948 | 1129142.6627 | 2629399.6793 | 1129138.3575
137 | 2629426.7832 | 1129110.8383 | 2629428.3497 | 1129114.8029 | 2629429.412 | 1129117.9597
138 | 2629429.412 | 1129117.9597 | 2629431.3196 | 1129123.6285
139 | 2629431.3196 | 1129123.6285 | 2629433.0465 | 1129128.76
140 | 2629299.7304 | 1129154.6813 | 2629293.912 | 1129154.9156 | 2629285.6647 | 1129151.1739 | 2629276.0616 | 1129146.1578
141 | 2629299.7304 | 1129154.6813 | 2629304.999 | 1129154.469 | 2629305.149 | 1129154.4283
142 | 2629424.9974 | 1129153.1168 | 2629423.4762 | 1129152.2868 | 2629421.7427 | 1129151.4518
143 | 2629408.6833 | 1129145.1618 | 2629421.7427 | 1129151.4518
144 | 2629408.0304 | 1129144.8473 | 2629408.6833 | 1129145.1618

## bus_geodata
| x | y | coords
0 | 2629361.498 | 1129221.5105
1 | 2629431.0935 | 1129198.3455
2 | 2629332.1216 | 1129224.4463
3 | 2629437.0358 | 1129194.7831
4 | 2629427.5935 | 1129233.903
5 | 2629444.6766 | 1129190.2024
6 | 2629437.0832 | 1129237.0589
7 | 2629466.3303 | 1129178.875
8 | 2629452.6351 | 1129240.0528
9 | 2629444.2161 | 1129165.0477
10 | 2629473.4095 | 1129181.7731
11 | 2629430.816 | 1129156.729
12 | 2629430.1666 | 1129156.3258
13 | 2629610.664 | 1128691.8153
14 | 2629487.1324 | 1128654.6262
15 | 2629759.4092 | 1128643.6728
16 | 2629494.7391 | 1128729.524
17 | 2629336.0681 | 1128643.6761
18 | 2629945.4249 | 1128671.3162
19 | 2629445.4218 | 1129004.2435
20 | 2629459.5349 | 1129016.6696
21 | 2629343.5723 | 1128759.709
22 | 2629417.5641 | 1128996.1358
23 | 2629394.7665 | 1129003.1897
24 | 2629338.7288 | 1128770.2632
25 | 2629418.9966 | 1129020.4447
26 | 2629951.5694 | 1128684.3976
27 | 2629955.7589 | 1128698.4384
28 | 2630080.5227 | 1128518.5082
29 | 2630035.3446 | 1128708.3021
30 | 2629944.7117 | 1128443.2656
31 | 2629956.0139 | 1128698.6423
32 | 2629971.1339 | 1128704.786
33 | 2630019.6074 | 1128705.9355
34 | 2628980.2134 | 1128997.9951
35 | 2628974.5878 | 1128992.4578
36 | 2629091.2043 | 1129044.5949
37 | 2628906.7861 | 1128957.4907
38 | 2629242.4293 | 1129117.7967
39 | 2628916.5505 | 1128958.2044
40 | 2629249.3681 | 1129122.6985
41 | 2629266.753 | 1129140.1214
42 | 2629212.2901 | 1129126.235
43 | 2629270.8075 | 1129142.836
44 | 2629484.699 | 1129068.8571
45 | 2629490.4394 | 1129071.6558
46 | 2629469.7428 | 1129066.5245
47 | 2629498.918 | 1129074.2613
48 | 2629464.4733 | 1129052.3919
49 | 2629449.9058 | 1129075.2338
50 | 2629500.0765 | 1129074.4971
51 | 2629475.758 | 1129035.0937
52 | 2629457.9186 | 1129050.1298
53 | 2629449.6701 | 1129075.3373
54 | 2629501.2754 | 1129074.7411
55 | 2629485.8707 | 1129042.8916
56 | 2629447.5971 | 1129076.2474
57 | 2629432.1786 | 1129083.0168
58 | 2629430.6231 | 1129085.7225
59 | 2629426.8528 | 1129066.1714
60 | 2629428.2003 | 1129089.9367
61 | 2629425.1873 | 1129050.6667
62 | 2629421.2423 | 1129096.815
63 | 2629413.3125 | 1129056.6237
64 | 2629426.9977 | 1129047.4517
65 | 2629432.0514 | 1129046.1538
66 | 2629399.7067 | 1129062.908
67 | 2630126.0773 | 1128018.3826
68 | 2630124.4586 | 1128078.675
69 | 2630162.9025 | 1128078.1395
70 | 2629957.0931 | 1128112.9732
71 | 2630343.5751 | 1128075.6227
72 | 2630349.9812 | 1128247.0292
73 | 2630338.193 | 1128034.9755
74 | 2630294.1394 | 1128389.0121
75 | 2630310.3912 | 1128037.5607
76 | 2630196.3276 | 1128048.1671
77 | 2630129.7466 | 1128343.1579
78 | 2630120.8986 | 1128431.9807
79 | 2630117.5164 | 1128465.9337
80 | 2630067.9384 | 1128459.4302
81 | 2630290.0629 | 1128395.2366
82 | 2630063.1156 | 1128458.7975
83 | 2629982.3283 | 1128448.2001
84 | 2629945.5569 | 1128433.1859
85 | 2629894.3828 | 1128437.4216
86 | 2629856.7268 | 1128433.1561
87 | 2629859.7528 | 1128433.4851
88 | 2629833.3475 | 1128430.614
89 | 2629868.556 | 1128434.4423
90 | 2629878.74 | 1128435.6052
91 | 2629759.5549 | 1128115.1784
92 | 2629752.4213 | 1128081.0953
93 | 2629352.8683 | 1129009.4842
94 | 2629347.9118 | 1129011.1746
95 | 2629362.063 | 1129033.2707
96 | 2629388.5426 | 1129068.0645
97 | 2629369.3055 | 1129081.2885
98 | 2629362.3097 | 1129084.7341
99 | 2629365.9243 | 1129072.7505
100 | 2629363.8329 | 1129037.8493
101 | 2629339.759 | 1129014.0579
102 | 2629368.1054 | 1129101.5167
103 | 2629355.0631 | 1129087.7952
104 | 2629336.4254 | 1129016.5412
105 | 2629315.1034 | 1129032.4238
106 | 2629289.8818 | 1129043.7741
107 | 2629283.1936 | 1129049.6397
108 | 2629315.0139 | 1129113.2494
109 | 2629320.7852 | 1129123.8396
110 | 2629328.772 | 1129081.7082
111 | 2629338.1524 | 1129097.4456
112 | 2629272.8958 | 1129058.6711
113 | 2629374.0539 | 1129118.7413
114 | 2629346.7509 | 1129109.5579
115 | 2629347.4044 | 1129111.2038
116 | 2629331.3632 | 1129142.5129
117 | 2629354.0351 | 1129127.9044
118 | 2629378.4087 | 1129116.9017
119 | 2629368.4905 | 1129121.286
120 | 2629355.11 | 1129127.4521
121 | 2629336.4786 | 1129138.9427
122 | 2629357.2104 | 1129126.5685
123 | 2629325.3549 | 1129146.0893
124 | 2629323.9589 | 1129146.8043
125 | 2629310.2362 | 1129153.0449
126 | 2629385.2318 | 1129113.8597
127 | 2629393.5376 | 1129128.817
128 | 2629396.3609 | 1129108.592
129 | 2629398.007 | 1129107.8129
130 | 2629413.8201 | 1129100.3281
131 | 2629414.5613 | 1129099.9772
132 | 2629399.3897 | 1129138.0307
133 | 2629399.6793 | 1129138.3575
134 | 2629426.7832 | 1129110.8383
135 | 2629429.412 | 1129117.9597
136 | 2629431.3196 | 1129123.6285
137 | 2629276.0616 | 1129146.1578
138 | 2629299.7304 | 1129154.6813
139 | 2629305.149 | 1129154.4283
140 | 2629271.5402 | 1129059.8599
141 | 2629433.0465 | 1129128.76
142 | 2629424.9974 | 1129153.1168
143 | 2629421.7427 | 1129151.4518
144 | 2629408.6833 | 1129145.1618
145 | 2629408.0304 | 1129144.8473
146 | 2629426.9977 | 1129047.4517

## line_std_types
| c_nf_per_km | r_ohm_per_km | x_ohm_per_km | max_i_ka | type | q_mm2 | alpha | voltage_rating
NAYY 4x50 SE | 210 | 0.642 | 0.083 | 0.142 | cs | 50 | 0.00403 | LV
NAYY 4x120 SE | 264 | 0.225 | 0.08 | 0.242 | cs | 120 | 0.00403 | LV
NAYY 4x150 SE | 261 | 0.208 | 0.08 | 0.27 | cs | 150 | 0.00403 | LV
NA2XS2Y 1x95 RM/25 12/20 kV | 216 | 0.313 | 0.132 | 0.252 | cs | 95 | 0.00403 | MV
NA2XS2Y 1x185 RM/25 12/20 kV | 273 | 0.161 | 0.117 | 0.362 | cs | 185 | 0.00403 | MV
NA2XS2Y 1x240 RM/25 12/20 kV | 304 | 0.122 | 0.112 | 0.421 | cs | 240 | 0.00403 | MV
NA2XS2Y 1x95 RM/25 6/10 kV | 315 | 0.313 | 0.123 | 0.249 | cs | 95 | 0.00403 | MV
NA2XS2Y 1x185 RM/25 6/10 kV | 406 | 0.161 | 0.11 | 0.358 | cs | 185 | 0.00403 | MV
NA2XS2Y 1x240 RM/25 6/10 kV | 456 | 0.122 | 0.105 | 0.416 | cs | 240 | 0.00403 | MV
NA2XS2Y 1x150 RM/25 12/20 kV | 250 | 0.206 | 0.116 | 0.319 | cs | 150 | 0.00403 | MV
NA2XS2Y 1x120 RM/25 12/20 kV | 230 | 0.253 | 0.119 | 0.283 | cs | 120 | 0.00403 | MV
NA2XS2Y 1x70 RM/25 12/20 kV | 190 | 0.443 | 0.132 | 0.22 | cs | 70 | 0.00403 | MV
NA2XS2Y 1x150 RM/25 6/10 kV | 360 | 0.206 | 0.11 | 0.315 | cs | 150 | 0.00403 | MV
NA2XS2Y 1x120 RM/25 6/10 kV | 340 | 0.253 | 0.113 | 0.28 | cs | 120 | 0.00403 | MV
NA2XS2Y 1x70 RM/25 6/10 kV | 280 | 0.443 | 0.123 | 0.217 | cs | 70 | 0.00403 | MV
N2XS(FL)2Y 1x120 RM/35 64/110 kV | 112 | 0.153 | 0.166 | 0.366 | cs | 120 | 0.00393 | HV
N2XS(FL)2Y 1x185 RM/35 64/110 kV | 125 | 0.099 | 0.156 | 0.457 | cs | 185 | 0.00393 | HV
N2XS(FL)2Y 1x240 RM/35 64/110 kV | 135 | 0.075 | 0.149 | 0.526 | cs | 240 | 0.00393 | HV
N2XS(FL)2Y 1x300 RM/35 64/110 kV | 144 | 0.06 | 0.144 | 0.588 | cs | 300 | 0.00393 | HV
15-AL1/3-ST1A 0.4 | 11 | 1.8769 | 0.35 | 0.105 | ol | 16 | 0.00403 | LV
24-AL1/4-ST1A 0.4 | 11.25 | 1.2012 | 0.335 | 0.14 | ol | 24 | 0.00403 | LV
48-AL1/8-ST1A 0.4 | 12.2 | 0.5939 | 0.3 | 0.21 | ol | 48 | 0.00403 | LV
94-AL1/15-ST1A 0.4 | 13.2 | 0.306 | 0.29 | 0.35 | ol | 94 | 0.00403 | LV
34-AL1/6-ST1A 10.0 | 9.7 | 0.8342 | 0.36 | 0.17 | ol | 34 | 0.00403 | MV
48-AL1/8-ST1A 10.0 | 10.1 | 0.5939 | 0.35 | 0.21 | ol | 48 | 0.00403 | MV
70-AL1/11-ST1A 10.0 | 10.4 | 0.4132 | 0.339 | 0.29 | ol | 70 | 0.00403 | MV
94-AL1/15-ST1A 10.0 | 10.75 | 0.306 | 0.33 | 0.35 | ol | 94 | 0.00403 | MV
122-AL1/20-ST1A 10.0 | 11.1 | 0.2376 | 0.323 | 0.41 | ol | 122 | 0.00403 | MV
149-AL1/24-ST1A 10.0 | 11.25 | 0.194 | 0.315 | 0.47 | ol | 149 | 0.00403 | MV
34-AL1/6-ST1A 20.0 | 9.15 | 0.8342 | 0.382 | 0.17 | ol | 34 | 0.00403 | MV
48-AL1/8-ST1A 20.0 | 9.5 | 0.5939 | 0.372 | 0.21 | ol | 48 | 0.00403 | MV
70-AL1/11-ST1A 20.0 | 9.7 | 0.4132 | 0.36 | 0.29 | ol | 70 | 0.00403 | MV
94-AL1/15-ST1A 20.0 | 10 | 0.306 | 0.35 | 0.35 | ol | 94 | 0.00403 | MV
122-AL1/20-ST1A 20.0 | 10.3 | 0.2376 | 0.344 | 0.41 | ol | 122 | 0.00403 | MV
149-AL1/24-ST1A 20.0 | 10.5 | 0.194 | 0.337 | 0.47 | ol | 149 | 0.00403 | MV
184-AL1/30-ST1A 20.0 | 10.75 | 0.1571 | 0.33 | 0.535 | ol | 184 | 0.00403 | MV
243-AL1/39-ST1A 20.0 | 11 | 0.1188 | 0.32 | 0.645 | ol | 243 | 0.00403 | MV
48-AL1/8-ST1A 110.0 | 8 | 0.5939 | 0.46 | 0.21 | ol | 48 | 0.00403 | HV
70-AL1/11-ST1A 110.0 | 8.4 | 0.4132 | 0.45 | 0.29 | ol | 70 | 0.00403 | HV
94-AL1/15-ST1A 110.0 | 8.65 | 0.306 | 0.44 | 0.35 | ol | 94 | 0.00403 | HV
122-AL1/20-ST1A 110.0 | 8.5 | 0.2376 | 0.43 | 0.41 | ol | 122 | 0.00403 | HV
149-AL1/24-ST1A 110.0 | 8.75 | 0.194 | 0.41 | 0.47 | ol | 149 | 0.00403 | HV
184-AL1/30-ST1A 110.0 | 8.8 | 0.1571 | 0.4 | 0.535 | ol | 184 | 0.00403 | HV
243-AL1/39-ST1A 110.0 | 9 | 0.1188 | 0.39 | 0.645 | ol | 243 | 0.00403 | HV
305-AL1/39-ST1A 110.0 | 9.2 | 0.0949 | 0.38 | 0.74 | ol | 305 | 0.00403 | HV
490-AL1/64-ST1A 110.0 | 9.75 | 0.059 | 0.37 | 0.96 | ol | 490 | 0.00403 | HV
679-AL1/86-ST1A 110.0 | 9.95 | 0.042 | 0.36 | 1.15 | ol | 679 | 0.00403 | HV
490-AL1/64-ST1A 220.0 | 10 | 0.059 | 0.285 | 0.96 | ol | 490 | 0.00403 | HV
679-AL1/86-ST1A 220.0 | 11.7 | 0.042 | 0.275 | 1.15 | ol | 679 | 0.00403 | HV
490-AL1/64-ST1A 380.0 | 11 | 0.059 | 0.253 | 0.96 | ol | 490 | 0.00403 | HV
679-AL1/86-ST1A 380.0 | 14.6 | 0.042 | 0.25 | 1.15 | ol | 679 | 0.00403 | HV

## trafo_std_types
| i0_percent | pfe_kw | vkr_percent | sn_mva | vn_lv_kv | vn_hv_kv | vk_percent | shift_degree | vector_group | tap_side | tap_neutral | tap_min | tap_max | tap_step_degree | tap_step_percent | tap_phase_shifter
160 MVA 380/110 kV | 0.06 | 60 | 0.25 | 160 | 110 | 380 | 12.2 | 0 | Yy0 | hv | 0 | -9 | 9 | 0 | 1.5 | FALSE
100 MVA 220/110 kV | 0.06 | 55 | 0.26 | 100 | 110 | 220 | 12 | 0 | Yy0 | hv | 0 | -9 | 9 | 0 | 1.5 | FALSE
63 MVA 110/20 kV | 0.04 | 22 | 0.32 | 63 | 20 | 110 | 18 | 150 | YNd5 | hv | 0 | -9 | 9 | 0 | 1.5 | FALSE
40 MVA 110/20 kV | 0.05 | 18 | 0.34 | 40 | 20 | 110 | 16.2 | 150 | YNd5 | hv | 0 | -9 | 9 | 0 | 1.5 | FALSE
25 MVA 110/20 kV | 0.07 | 14 | 0.41 | 25 | 20 | 110 | 12 | 150 | YNd5 | hv | 0 | -9 | 9 | 0 | 1.5 | FALSE
63 MVA 110/10 kV | 0.04 | 22 | 0.32 | 63 | 10 | 110 | 18 | 150 | YNd5 | hv | 0 | -9 | 9 | 0 | 1.5 | FALSE
40 MVA 110/10 kV | 0.05 | 18 | 0.34 | 40 | 10 | 110 | 16.2 | 150 | YNd5 | hv | 0 | -9 | 9 | 0 | 1.5 | FALSE
25 MVA 110/10 kV | 0.07 | 14 | 0.41 | 25 | 10 | 110 | 12 | 150 | YNd5 | hv | 0 | -9 | 9 | 0 | 1.5 | FALSE
0.25 MVA 20/0.4 kV | 0.32 | 0.8 | 1.44 | 0.25 | 0.4 | 20 | 6 | 150 | Yzn5 | hv | 0 | -2 | 2 | 0 | 2.5 | FALSE
0.4 MVA 20/0.4 kV | 0.3375 | 1.35 | 1.425 | 0.4 | 0.4 | 20 | 6 | 150 | Dyn5 | hv | 0 | -2 | 2 | 0 | 2.5 | FALSE
0.63 MVA 20/0.4 kV | 0.2619 | 1.65 | 1.206 | 0.63 | 0.4 | 20 | 6 | 150 | Dyn5 | hv | 0 | -2 | 2 | 0 | 2.5 | FALSE
0.25 MVA 10/0.4 kV | 0.24 | 0.6 | 1.2 | 0.25 | 0.4 | 10 | 4 | 150 | Dyn5 | hv | 0 | -2 | 2 | 0 | 2.5 | FALSE
0.4 MVA 10/0.4 kV | 0.2375 | 0.95 | 1.325 | 0.4 | 0.4 | 10 | 4 | 150 | Dyn5 | hv | 0 | -2 | 2 | 0 | 2.5 | FALSE
0.63 MVA 10/0.4 kV | 0.1873 | 1.18 | 1.0794 | 0.63 | 0.4 | 10 | 4 | 150 | Dyn5 | hv | 0 | -2 | 2 | 0 | 2.5 | FALSE

## trafo3w_std_types
| sn_hv_mva | sn_mv_mva | sn_lv_mva | vn_hv_kv | vn_mv_kv | vn_lv_kv | vk_hv_percent | vk_mv_percent | vk_lv_percent | vkr_hv_percent | vkr_mv_percent | vkr_lv_percent | pfe_kw | i0_percent | shift_mv_degree | shift_lv_degree | vector_group | tap_side | tap_neutral | tap_min | tap_max | tap_step_percent
63/25/38 MVA 110/20/10 kV | 63 | 25 | 38 | 110 | 20 | 10 | 10.4 | 10.4 | 10.4 | 0.28 | 0.32 | 0.35 | 35 | 0.89 | 0 | 0 | YN0yn0yn0 | hv | 0 | -10 | 10 | 1.2
63/25/38 MVA 110/10/10 kV | 63 | 25 | 38 | 110 | 10 | 10 | 10.4 | 10.4 | 10.4 | 0.28 | 0.32 | 0.35 | 35 | 0.89 | 0 | 0 | YN0yn0yn0 | hv | 0 | -10 | 10 | 1.2

## fuse_std_types
| fuse_type | i_rated_a | t_avg | t_min | t_total | x_avg | x_min | x_total
HV 100A | HV 100A | 100 | 0 | [10.0, 3.64, 0.854, 0.281, 0.1, 0.0531, 0.022, 0.01] | [10.0, 4.267, 1.21, 0.403, 0.1, 0.058, 0.022, 0.01] | 0 | [300.0, 350.0, 450.0, 550.0, 700.0, 850.0, 1200.0, 1752.0] | [600.0, 700.0, 900.0, 1150.0, 1665.0, 2000.0, 3000.0, 4313.0]
HV 10A | HV 10A | 10 | 0 | [10.0, 1675.0, 0.344, 0.156, 0.1, 0.0417, 0.0171, 0.01] | [10.0, 1.3, 0.3, 0.155, 0.1, 0.0555, 0.023, 0.01] | 0 | [30.0, 32.0, 35.0, 37.0, 39.0, 50.0, 70.0, 88.0] | [60.0, 70.0, 80.0, 87.0, 94.0, 110.0, 150.0, 216.0]
HV 125A | HV 125A | 125 | 0 | [10.0, 1.82, 0.344, 0.1, 0.0467, 0.0269, 0.01] | [10.0, 2.478, 0.426, 0.1, 0.0427, 0.0211, 0.01] | 0 | [375.0, 500.0, 700.0, 925.0, 1200.0, 1500.0, 2341.0] | [750.0, 1000.0, 1500.0, 2200.0, 3000.0, 4000.0, 5765.0]
HV 160A | HV 160A | 160 | 0 | [10.0, 4.15, 1.03, 0.198, 0.1, 0.051, 0.0172, 0.01] | [10.0, 2.3, 0.734, 0.274, 0.1, 0.046, 0.0177, 0.01] | 0 | [480.0, 550.0, 700.0, 1000.0, 1260.0, 1600.0, 2500.0, 3227.0] | [960.0, 1300.0, 1700.0, 2200.0, 2996.0, 4000.0, 6000.0, 7946.0]
HV 16A | HV 16A | 16 | 0 | [10.0, 0.352, 0.164, 0.1, 0.0649, 0.0342, 0.01] | [10.0, 2.34, 0.722, 0.181, 0.1, 0.055, 0.0296, 0.01] | 0 | [48.0, 60.0, 65.0, 71.0, 80.0, 100.0, 162.0] | [96.0, 110.0, 125.0, 150.0, 168.0, 200.0, 250.0, 398.0]
HV 200A | HV 200A | 200 | 0 | [10.0, 4.267, 1.21, 0.403, 0.1, 0.058, 0.022, 0.01] | [10.0, 3.73, 1.654, 0.328, 0.1, 0.0531, 0.019, 0.01] | 0 | [600.0, 700.0, 900.0, 1150.0, 1665.0, 2000.0, 3000.0, 4313.0] | [1200.0, 1500.0, 1800.0, 2700.0, 3960.0, 5000.0, 7500.0, 10620.0]
HV 20A | HV 20A | 20 | 0 | [10.0, 1.3, 0.3, 0.155, 0.1, 0.0555, 0.023, 0.01] | [10.0, 1.3, 0.161, 0.1, 0.0611, 0.0399, 0.0141, 0.01] | 0 | [60.0, 70.0, 80.0, 87.0, 94.0, 110.0, 150.0, 216.0] | [120.0, 150.0, 200.0, 223.0, 260.0, 300.0, 450.0, 532.0]
HV 25A | HV 25A | 25 | 0 | [10.0, 2.512, 0.833, 0.299, 0.1, 0.0372, 0.0223, 0.01] | [10.0, 3.125, 0.597, 0.198, 0.1, 0.0378, 0.022, 0.01] | 0 | [75.0, 82.0, 90.0, 100.0, 124.0, 170.0, 200.0, 289.0] | [150.0, 170.0, 210.0, 250.0, 294.0, 400.0, 500.0, 711.0]
HV 31.5A | HV 31.5A | 31.5 | 0 | [10.0, 2.34, 0.722, 0.181, 0.1, 0.055, 0.0296, 0.01] | [10.0, 2.84, 0.368, 0.164, 0.1, 0.0621, 0.0378, 0.0195, 0.01] | 0 | [95.0, 110.0, 125.0, 150.0, 165.0, 200.0, 250.0, 390.0] | [189.0, 220.0, 300.0, 350.0, 393.0, 450.0, 530.0, 700.0, 960.0]
HV 40A | HV 40A | 40 | 0 | [10.0, 1.3, 0.161, 0.1, 0.0611, 0.0399, 0.0141, 0.01] | [10.0, 2.05, 0.369, 0.198, 0.1, 0.051, 0.0298, 0.01] | 0 | [120.0, 150.0, 200.0, 223.0, 260.0, 300.0, 450.0, 532.0] | [240.0, 300.0, 400.0, 450.0, 530.0, 650.0, 800.0, 1311.0]
HV 50A | HV 50A | 50 | 0 | [10.0, 3.215, 0.597, 0.198, 0.1, 0.0378, 0.022, 0.01] | [10.0, 3.64, 0.854, 0.281, 0.1, 0.0531, 0.022, 0.01] | 0 | [150.0, 170.0, 210.0, 250.0, 294.0, 400.0, 500.0, 711.0] | [300.0, 350.0, 450.0, 550.0, 700.0, 850.0, 1200.0, 1752.0]
HV 6.3A | HV 6.3A | 6.3 | 0 | [10.0, 1.39, 0.344, 0.168, 0.1, 0.056, 0.0263, 0.01] | [10.0, 1.711, 0.516, 0.198, 0.1, 0.0634, 0.0303, 0.01] | 0 | [19.0, 19.5, 20.4, 20.8, 22.0, 25.0, 32.0, 48.0] | [38.0, 40.0, 43.0, 48.0, 53.0, 60.0, 75.0, 118.0]
HV 63A | HV 63A | 63 | 0 | [10.0, 2.84, 0.368, 0.164, 0.1, 0.0621, 0.0378, 0.0195, 0.01] | [10.0, 1.82, 0.344, 0.1, 0.0467, 0.0269, 0.01] | 0 | [189.0, 220.0, 300.0, 350.0, 393.0, 450.0, 530.0, 700.0, 961.0] | [378.0, 500.0, 700.0, 934.0, 1200.0, 1500.0, 2366.0]
HV 80A | HV 80A | 80 | 0 | [10.0, 2.05, 0.369, 0.198, 0.1, 0.051, 0.0298, 0.01] | [10.0, 4.15, 1.03, 0.198, 0.1, 0.051, 0.0172, 0.01] | 0 | [240.0, 300.0, 400.0, 450.0, 530.0, 650.0, 800.0, 1311.0] | [480.0, 550.0, 700.0, 1000.0, 1260.0, 1600.0, 2500.0, 3227.0]
Siemens NH-1-100 | Siemens NH-1-100 | 100 | [5400.0, 2000.0, 400.0, 20.0, 1.0, 0.2, 0.012, 0.004] | 0 | 0 | [150.0, 190.0, 250.0, 430.0, 900.0, 1250.0, 2700.0, 3600.0] | 0 | 0
Siemens NH-1-125 | Siemens NH-1-125 | 125 | [4800.0, 120.0, 7.0, 0.1, 0.004] | 0 | 0 | [180.0, 400.0, 740.0, 2000.0, 4250.0] | 0 | 0
Siemens NH-1-16 | Siemens NH-1-16 | 16 | [4000.0, 400.0, 2.0, 0.1, 0.04, 0.01] | 0 | 0 | [26.0, 35.0, 75.0, 150.0, 200.0, 300.0] | 0 | 0
Siemens NH-1-160 | Siemens NH-1-160 | 160 | [4800.0, 120.0, 7.0, 0.1, 0.004] | 0 | 0 | [210.0, 500.0, 900.0, 2300.0, 5000.0] | 0 | 0
Siemens NH-1-25 | Siemens NH-1-25 | 25 | [4000.0, 1000.0, 10.0, 0.2, 0.02, 0.01] | 0 | 0 | [40.0, 50.0, 100.0, 210.0, 400.0, 500.0] | 0 | 0
Siemens NH-1-50 | Siemens NH-1-50 | 50 | [4000.0, 40.0, 4.0, 1.0, 0.02, 0.01] | 0 | 0 | [86.0, 200.0, 300.0, 400.0, 1000.0, 1280.0] | 0 | 0
Siemens NH-1-63 | Siemens NH-1-63 | 63 | [4000.0, 100.0, 10.0, 2.0, 0.04, 0.01] | 0 | 0 | [100.0, 200.0, 300.0, 400.0, 1000.0, 1500.0] | 0 | 0
Siemens NH-1-80 | Siemens NH-1-80 | 80 | [4800.0, 120.0, 7.0, 0.1, 0.01] | 0 | 0 | [150.58, 250.0, 450.0, 1150.0, 2470.0] | 0 | 0
Siemens NH-2-1000 | Siemens NH-2-1000 | 1000 | [4800.0, 120.0, 7.0, 0.1, 0.004] | 0 | 0 | [1900.0, 3500.0, 8400.0, 24000.0, 52000.0] | 0 | 0
Siemens NH-2-200 | Siemens NH-2-200 | 200 | [4800.0, 120.0, 7.0, 0.1, 0.004] | 0 | 0 | [280.0, 650.0, 1200.0, 3000.0, 7000.0] | 0 | 0
Siemens NH-2-224 | Siemens NH-2-224 | 224 | [4800.0, 120.0, 7.0, 0.2, 0.04, 0.004] | 0 | 0 | [400.0, 750.0, 1453.0, 3025.0, 4315.0, 7600.0] | 0 | 0
Siemens NH-2-250 | Siemens NH-2-250 | 250 | [4800.0, 120.0, 7.0, 0.1, 0.004] | 0 | 0 | [450.0, 800.0, 1650.0, 4000.0, 8500.0] | 0 | 0
Siemens NH-2-315 | Siemens NH-2-315 | 315 | [4800.0, 120.0, 7.0, 0.1, 0.004] | 0 | 0 | [550.0, 920.0, 1900.0, 5000.0, 11000.0] | 0 | 0
Siemens NH-2-355 | Siemens NH-2-355 | 355 | [4800.0, 120.0, 6.0, 0.1, 0.004] | 0 | 0 | [650.0, 1116.27, 2350.0, 5840.0, 12790.0] | 0 | 0
Siemens NH-2-400 | Siemens NH-2-400 | 400 | [4800.0, 120.0, 7.0, 0.1, 0.004] | 0 | 0 | [720.0, 1350.0, 2800.0, 6500.0, 15000.0] | 0 | 0
Siemens NH-2-425 | Siemens NH-2-425 | 425 | [4800.0, 120.0, 7.0, 0.1, 0.004] | 0 | 0 | [850.0, 1500.0, 3050.0, 7500.0, 16500.0] | 0 | 0
Siemens NH-2-630 | Siemens NH-2-630 | 630 | [4800.0, 120.0, 7.0, 0.1, 0.004] | 0 | 0 | [1200.0, 2000.0, 4800.0, 12000.0, 26000.0] | 0 | 0

## dtypes
| element | column | dtype
0 | bus | name | object
1 | bus | vn_kv | float64
2 | bus | type | object
3 | bus | zone | object
4 | bus | in_service | bool
5 | load | name | object
6 | load | bus | uint32
7 | load | p_mw | float64
8 | load | q_mvar | float64
9 | load | const_z_percent | float64
10 | load | const_i_percent | float64
11 | load | sn_mva | float64
12 | load | scaling | float64
13 | load | in_service | bool
14 | load | type | object
15 | ext_grid | name | object
16 | ext_grid | bus | uint32
17 | ext_grid | vm_pu | float64
18 | ext_grid | va_degree | float64
19 | ext_grid | slack_weight | float64
20 | ext_grid | in_service | bool
21 | line | name | object
22 | line | std_type | object
23 | line | from_bus | uint32
24 | line | to_bus | uint32
25 | line | length_km | float64
26 | line | r_ohm_per_km | float64
27 | line | x_ohm_per_km | float64
28 | line | c_nf_per_km | float64
29 | line | g_us_per_km | float64
30 | line | max_i_ka | float64
31 | line | df | float64
32 | line | parallel | uint32
33 | line | type | object
34 | line | in_service | bool
35 | trafo | name | object
36 | trafo | std_type | object
37 | trafo | hv_bus | uint32
38 | trafo | lv_bus | uint32
39 | trafo | sn_mva | float64
40 | trafo | vn_hv_kv | float64
41 | trafo | vn_lv_kv | float64
42 | trafo | vk_percent | float64
43 | trafo | vkr_percent | float64
44 | trafo | pfe_kw | float64
45 | trafo | i0_percent | float64
46 | trafo | shift_degree | float64
47 | trafo | tap_side | object
48 | trafo | tap_neutral | int32
49 | trafo | tap_min | int32
50 | trafo | tap_max | int32
51 | trafo | tap_step_percent | float64
52 | trafo | tap_step_degree | float64
53 | trafo | tap_pos | int32
54 | trafo | tap_phase_shifter | bool
55 | trafo | parallel | uint32
56 | trafo | df | float64
57 | trafo | in_service | bool
58 | line_geodata | coords | object
59 | bus_geodata | x | float64
60 | bus_geodata | y | float64
61 | bus_geodata | coords | object

## parameters
| version | format_version | converged | OPF_converged | name | f_hz | sn_mva
0 | 2.14.6 | 2.14.0 | FALSE | FALSE |  | 50 | 1