## bus
| name | vn_kv | type | zone | in_service
0 | bus_LV_6201-3_0_6_node_0 | 0.4 | n |  | TRUE
1 | bus_LV_6201-3_0_6_node_1 | 0.4 | n |  | TRUE
2 | bus_LV_6201-3_0_6_node_2 | 0.4 | n |  | TRUE
3 | bus_LV_6201-3_0_6_node_3 | 0.4 | n |  | TRUE
4 | bus_LV_6201-3_0_6_node_4 | 0.4 | n |  | TRUE
5 | bus_LV_6201-3_0_6_node_13 | 0.4 | n |  | TRUE
6 | bus_LV_6201-3_0_6_node_14 | 0.4 | n |  | TRUE
7 | bus_LV_6201-3_0_6_node_15 | 0.4 | n |  | TRUE
8 | bus_LV_6201-3_0_6_node_10 | 0.4 | n |  | TRUE
9 | bus_LV_6201-3_0_6_node_28 | 0.4 | n |  | TRUE
10 | bus_LV_6201-3_0_6_node_20 | 0.4 | n |  | TRUE
11 | bus_LV_6201-3_0_6_node_22 | 0.4 | n |  | TRUE
12 | bus_LV_6201-3_0_6_node_24 | 0.4 | n |  | TRUE
13 | bus_LV_6201-3_0_6_node_11 | 0.4 | n |  | TRUE
14 | bus_LV_6201-3_0_6_node_29 | 0.4 | n |  | TRUE
15 | bus_LV_6201-3_0_6_node_5 | 0.4 | n |  | TRUE
16 | bus_LV_6201-3_0_6_node_6 | 0.4 | n |  | TRUE
17 | bus_LV_6201-3_0_6_node_7 | 0.4 | n |  | TRUE
18 | bus_LV_6201-3_0_6_node_34 | 0.4 | n |  | TRUE
19 | bus_LV_6201-3_0_6_node_8 | 0.4 | n |  | TRUE
20 | bus_LV_6201-3_0_6_node_9 | 0.4 | n |  | TRUE
21 | bus_LV_6201-3_0_6_node_31 | 0.4 | n |  | TRUE
22 | bus_LV_6201-3_0_6_node_18 | 0.4 | n |  | TRUE
23 | bus_LV_6201-3_0_6_node_32 | 0.4 | n |  | TRUE
24 | bus_LV_6201-3_0_6_node_16 | 0.4 | n |  | TRUE
25 | bus_LV_6201-3_0_6_node_33 | 0.4 | n |  | TRUE
26 | bus_LV_6201-3_0_6_node_12 | 0.4 | n |  | TRUE
27 | bus_LV_6201-3_0_6_node_21 | 0.4 | n |  | TRUE
28 | bus_LV_6201-3_0_6_node_23 | 0.4 | n |  | TRUE
29 | bus_LV_6201-3_0_6_node_25 | 0.4 | n |  | TRUE
30 | bus_LV_6201-3_0_6_node_17 | 0.4 | n |  | TRUE
31 | bus_LV_6201-3_0_6_node_19 | 0.4 | n |  | TRUE
32 | bus_LV_6201-3_0_6_node_113 | 0.4 | n |  | TRUE
33 | bus_LV_6201-3_0_6_node_112 | 0.4 | n |  | TRUE
34 | bus_LV_6201-3_0_6_node_35 | 0.4 | n |  | TRUE
35 | bus_LV_6201-3_0_6_node_36 | 0.4 | n |  | TRUE
36 | bus_LV_6201-3_0_6_node_26 | 0.4 | n |  | TRUE
37 | bus_LV_6201-3_0_6_node_27 | 0.4 | n |  | TRUE
38 | bus_LV_6201-3_0_6_node_45 | 0.4 | n |  | TRUE
39 | bus_LV_6201-3_0_6_node_46 | 0.4 | n |  | TRUE
40 | bus_LV_6201-3_0_6_node_43 | 0.4 | n |  | TRUE
41 | bus_LV_6201-3_0_6_node_41 | 0.4 | n |  | TRUE
42 | bus_LV_6201-3_0_6_node_69 | 0.4 | n |  | TRUE
43 | bus_LV_6201-3_0_6_node_44 | 0.4 | n |  | TRUE
44 | bus_LV_6201-3_0_6_node_42 | 0.4 | n |  | TRUE
45 | bus_LV_6201-3_0_6_node_30 | 0.4 | n |  | TRUE
46 | bus_LV_6201-3_0_6_node_37 | 0.4 | n |  | TRUE
47 | bus_LV_6201-3_0_6_node_38 | 0.4 | n |  | TRUE
48 | bus_LV_6201-3_0_6_node_39 | 0.4 | n |  | TRUE
49 | bus_LV_6201-3_0_6_node_40 | 0.4 | n |  | TRUE
50 | bus_LV_6201-3_0_6_node_99 | 0.4 | n |  | TRUE
51 | bus_LV_6201-3_0_6_node_104 | 0.4 | n |  | TRUE
52 | bus_LV_6201-3_0_6_node_102 | 0.4 | n |  | TRUE
53 | bus_LV_6201-3_0_6_node_47 | 0.4 | n |  | TRUE
54 | bus_LV_6201-3_0_6_node_70 | 0.4 | n |  | TRUE
55 | bus_LV_6201-3_0_6_node_71 | 0.4 | n |  | TRUE
56 | bus_LV_6201-3_0_6_node_48 | 0.4 | n |  | TRUE
57 | bus_LV_6201-3_0_6_node_49 | 0.4 | n |  | TRUE
58 | bus_LV_6201-3_0_6_node_50 | 0.4 | n |  | TRUE
59 | bus_LV_6201-3_0_6_node_51 | 0.4 | n |  | TRUE
60 | bus_LV_6201-3_0_6_node_52 | 0.4 | n |  | TRUE
61 | bus_LV_6201-3_0_6_node_62 | 0.4 | n |  | TRUE
62 | bus_LV_6201-3_0_6_node_55 | 0.4 | n |  | TRUE
63 | bus_LV_6201-3_0_6_node_63 | 0.4 | n |  | TRUE
64 | bus_LV_6201-3_0_6_node_143 | 0.4 | n |  | TRUE
65 | bus_LV_6201-3_0_6_node_65 | 0.4 | n |  | TRUE
66 | bus_LV_6201-3_0_6_node_57 | 0.4 | n |  | TRUE
67 | bus_LV_6201-3_0_6_node_58 | 0.4 | n |  | TRUE
68 | bus_LV_6201-3_0_6_node_53 | 0.4 | n |  | TRUE
69 | bus_LV_6201-3_0_6_node_54 | 0.4 | n |  | TRUE
70 | bus_LV_6201-3_0_6_node_56 | 0.4 | n |  | TRUE
71 | bus_LV_6201-3_0_6_node_60 | 0.4 | n |  | TRUE
72 | bus_LV_6201-3_0_6_node_59 | 0.4 | n |  | TRUE
73 | bus_LV_6201-3_0_6_node_61 | 0.4 | n |  | TRUE
74 | bus_LV_6201-3_0_6_node_66 | 0.4 | n |  | TRUE
75 | bus_LV_6201-3_0_6_node_64 | 0.4 | n |  | TRUE
76 | bus_LV_6201-3_0_6_node_67 | 0.4 | n |  | TRUE
77 | bus_LV_6201-3_0_6_node_68 | 0.4 | n |  | TRUE
78 | bus_LV_6201-3_0_6_node_72 | 0.4 | n |  | TRUE
79 | bus_LV_6201-3_0_6_node_73 | 0.4 | n |  | TRUE
80 | bus_LV_6201-3_0_6_node_76 | 0.4 | n |  | TRUE
81 | bus_LV_6201-3_0_6_node_75 | 0.4 | n |  | TRUE
82 | bus_LV_6201-3_0_6_node_74 | 0.4 | n |  | TRUE
83 | bus_LV_6201-3_0_6_node_77 | 0.4 | n |  | TRUE
84 | bus_LV_6201-3_0_6_node_78 | 0.4 | n |  | TRUE
85 | bus_LV_6201-3_0_6_node_79 | 0.4 | n |  | TRUE
86 | bus_LV_6201-3_0_6_node_80 | 0.4 | n |  | TRUE
87 | bus_LV_6201-3_0_6_node_81 | 0.4 | n |  | TRUE
88 | bus_LV_6201-3_0_6_node_82 | 0.4 | n |  | TRUE
89 | bus_LV_6201-3_0_6_node_91 | 0.4 | n |  | TRUE
90 | bus_LV_6201-3_0_6_node_107 | 0.4 | n |  | TRUE
91 | bus_LV_6201-3_0_6_node_98 | 0.4 | n |  | TRUE
92 | bus_LV_6201-3_0_6_node_105 | 0.4 | n |  | TRUE
93 | bus_LV_6201-3_0_6_node_83 | 0.4 | n |  | TRUE
94 | bus_LV_6201-3_0_6_node_84 | 0.4 | n |  | TRUE
95 | bus_LV_6201-3_0_6_node_85 | 0.4 | n |  | TRUE
96 | bus_LV_6201-3_0_6_node_86 | 0.4 | n |  | TRUE
97 | bus_LV_6201-3_0_6_node_87 | 0.4 | n |  | TRUE
98 | bus_LV_6201-3_0_6_node_88 | 0.4 | n |  | TRUE
99 | bus_LV_6201-3_0_6_node_89 | 0.4 | n |  | TRUE
100 | bus_LV_6201-3_0_6_node_90 | 0.4 | n |  | TRUE
101 | bus_LV_6201-3_0_6_node_106 | 0.4 | n |  | TRUE
102 | bus_LV_6201-3_0_6_node_92 | 0.4 | n |  | TRUE
103 | bus_LV_6201-3_0_6_node_93 | 0.4 | n |  | TRUE
104 | bus_LV_6201-3_0_6_node_94 | 0.4 | n |  | TRUE
105 | bus_LV_6201-3_0_6_node_95 | 0.4 | n |  | TRUE
106 | bus_LV_6201-3_0_6_node_96 | 0.4 | n |  | TRUE
107 | bus_LV_6201-3_0_6_node_97 | 0.4 | n |  | TRUE
108 | bus_LV_6201-3_0_6_node_118 | 0.4 | n |  | TRUE
109 | bus_LV_6201-3_0_6_node_119 | 0.4 | n |  | TRUE
110 | bus_LV_6201-3_0_6_node_100 | 0.4 | n |  | TRUE
111 | bus_LV_6201-3_0_6_node_101 | 0.4 | n |  | TRUE
112 | bus_LV_6201-3_0_6_node_103 | 0.4 | n |  | TRUE
113 | bus_LV_6201-3_0_6_node_108 | 0.4 | n |  | TRUE
114 | bus_LV_6201-3_0_6_node_109 | 0.4 | n |  | TRUE
115 | bus_LV_6201-3_0_6_node_110 | 0.4 | n |  | TRUE
116 | bus_LV_6201-3_0_6_node_111 | 0.4 | n |  | TRUE
117 | bus_LV_6201-3_0_6_node_116 | 0.4 | n |  | TRUE
118 | bus_LV_6201-3_0_6_node_115 | 0.4 | n |  | TRUE
119 | bus_LV_6201-3_0_6_node_114 | 0.4 | n |  | TRUE
120 | bus_LV_6201-3_0_6_node_117 | 0.4 | n |  | TRUE
121 | bus_LV_6201-3_0_6_node_126 | 0.4 | n |  | TRUE
122 | bus_LV_6201-3_0_6_node_125 | 0.4 | n |  | TRUE
123 | bus_LV_6201-3_0_6_node_134 | 0.4 | n |  | TRUE
124 | bus_LV_6201-3_0_6_node_131 | 0.4 | n |  | TRUE
125 | bus_LV_6201-3_0_6_node_133 | 0.4 | n |  | TRUE
126 | bus_LV_6201-3_0_6_node_132 | 0.4 | n |  | TRUE
127 | bus_LV_6201-3_0_6_node_129 | 0.4 | n |  | TRUE
128 | bus_LV_6201-3_0_6_node_120 | 0.4 | n |  | TRUE
129 | bus_LV_6201-3_0_6_node_121 | 0.4 | n |  | TRUE
130 | bus_LV_6201-3_0_6_node_122 | 0.4 | n |  | TRUE
131 | bus_LV_6201-3_0_6_node_123 | 0.4 | n |  | TRUE
132 | bus_LV_6201-3_0_6_node_124 | 0.4 | n |  | TRUE
133 | bus_LV_6201-3_0_6_node_128 | 0.4 | n |  | TRUE
134 | bus_LV_6201-3_0_6_node_139 | 0.4 | n |  | TRUE
135 | bus_LV_6201-3_0_6_node_140 | 0.4 | n |  | TRUE
136 | bus_LV_6201-3_0_6_node_127 | 0.4 | n |  | TRUE
137 | bus_LV_6201-3_0_6_node_138 | 0.4 | n |  | TRUE
138 | bus_LV_6201-3_0_6_node_130 | 0.4 | n |  | TRUE
139 | bus_LV_6201-3_0_6_node_142 | 0.4 | n |  | TRUE
140 | bus_LV_6201-3_0_6_node_135 | 0.4 | n |  | TRUE
141 | bus_LV_6201-3_0_6_node_136 | 0.4 | n |  | TRUE
142 | bus_LV_6201-3_0_6_node_137 | 0.4 | n |  | TRUE
143 | bus_LV_6201-3_0_6_node_141 | 0.4 | n |  | TRUE
144 | bus_MV_109_0_node_189 | 20 | n |  | TRUE

## load
| name | bus | p_mw | q_mvar | const_z_percent | const_i_percent | sn_mva | scaling | in_service | type
0 | LV_6201-3_0_6_load_0 | 0 | 0.0062554 | 0.0015678 | 0 | 0 |  | 1 | TRUE | wye
1 | LV_6201-3_0_6_load_1 | 1 | 0.0037958 | 0.00095132 | 0 | 0 |  | 1 | TRUE | wye
2 | LV_6201-3_0_6_load_4 | 4 | 0.0031967 | 0.00080117 | 0 | 0 |  | 1 | TRUE | wye
3 | LV_6201-3_0_6_load_13 | 5 | 0.0016222 | 0.00040655 | 0 | 0 |  | 1 | TRUE | wye
4 | LV_6201-3_0_6_load_14 | 6 | 0.0034599 | 0.00086714 | 0 | 0 |  | 1 | TRUE | wye
5 | LV_6201-3_0_6_load_15 | 7 | 0.0015161 | 0.00037998 | 0 | 0 |  | 1 | TRUE | wye
6 | LV_6201-3_0_6_load_10 | 8 | 0.0070905 | 0.001777 | 0 | 0 |  | 1 | TRUE | wye
7 | LV_6201-3_0_6_load_28 | 9 | 0.0027198 | 0.00068165 | 0 | 0 |  | 1 | TRUE | wye
8 | LV_6201-3_0_6_load_20 | 10 | 0.0024225 | 0.00060714 | 0 | 0 |  | 1 | TRUE | wye
9 | LV_6201-3_0_6_load_24 | 12 | 0.0031064 | 0.00077853 | 0 | 0 |  | 1 | TRUE | wye
10 | LV_6201-3_0_6_load_11 | 13 | 0.0079106 | 0.0019826 | 0 | 0 |  | 1 | TRUE | wye
11 | LV_6201-3_0_6_load_29 | 14 | 0.01105 | 0.0027693 | 0 | 0 |  | 1 | TRUE | wye
12 | LV_6201-3_0_6_load_5 | 15 | 0.0071805 | 0.0017996 | 0 | 0 |  | 1 | TRUE | wye
13 | LV_6201-3_0_6_load_6 | 16 | 0.0040597 | 0.0010175 | 0 | 0 |  | 1 | TRUE | wye
14 | LV_6201-3_0_6_load_34 | 18 | 0.0054823 | 0.001374 | 0 | 0 |  | 1 | TRUE | wye
15 | LV_6201-3_0_6_load_8 | 19 | 0.0065404 | 0.0016392 | 0 | 0 |  | 1 | TRUE | wye
16 | LV_6201-3_0_6_load_31 | 21 | 0.0048881 | 0.0012251 | 0 | 0 |  | 1 | TRUE | wye
17 | LV_6201-3_0_6_load_18 | 22 | 0.0057393 | 0.0014384 | 0 | 0 |  | 1 | TRUE | wye
18 | LV_6201-3_0_6_load_32 | 23 | 0.0042482 | 0.0010647 | 0 | 0 |  | 1 | TRUE | wye
19 | LV_6201-3_0_6_load_16 | 24 | 0.0060658 | 0.0015202 | 0 | 0 |  | 1 | TRUE | wye
20 | LV_6201-3_0_6_load_33 | 25 | 0.0089185 | 0.0022352 | 0 | 0 |  | 1 | TRUE | wye
21 | LV_6201-3_0_6_load_21 | 27 | 0.0073477 | 0.0018415 | 0 | 0 |  | 1 | TRUE | wye
22 | LV_6201-3_0_6_load_23 | 28 | 0.010055 | 0.00252 | 0 | 0 |  | 1 | TRUE | wye
23 | LV_6201-3_0_6_load_17 | 30 | 0.026494 | 0.0066401 | 0 | 0 |  | 1 | TRUE | wye
24 | LV_6201-3_0_6_load_19 | 31 | 0.0038746 | 0.00097106 | 0 | 0 |  | 1 | TRUE | wye
25 | LV_6201-3_0_6_load_113 | 32 | 0.01751 | 0.0043884 | 0 | 0 |  | 1 | TRUE | wye
26 | LV_6201-3_0_6_load_35 | 34 | 0.0065537 | 0.0016425 | 0 | 0 |  | 1 | TRUE | wye
27 | LV_6201-3_0_6_load_36 | 35 | 0.010252 | 0.0025694 | 0 | 0 |  | 1 | TRUE | wye
28 | LV_6201-3_0_6_load_27 | 37 | 0.0025451 | 0.00063786 | 0 | 0 |  | 1 | TRUE | wye
29 | LV_6201-3_0_6_load_45 | 38 | 0.0014563 | 0.00036497 | 0 | 0 |  | 1 | TRUE | wye
30 | LV_6201-3_0_6_load_46 | 39 | 0.0023132 | 0.00057973 | 0 | 0 |  | 1 | TRUE | wye
31 | LV_6201-3_0_6_load_43 | 40 | 0.0017852 | 0.00044742 | 0 | 0 |  | 1 | TRUE | wye
32 | LV_6201-3_0_6_load_42 | 44 | 0.0017178 | 0.00043051 | 0 | 0 |  | 1 | TRUE | wye
33 | LV_6201-3_0_6_load_37 | 46 | 0.013876 | 0.0034775 | 0 | 0 |  | 1 | TRUE | wye
34 | LV_6201-3_0_6_load_39 | 48 | 0.01124 | 0.002817 | 0 | 0 |  | 1 | TRUE | wye
35 | LV_6201-3_0_6_load_40 | 49 | 0.0039819 | 0.00099797 | 0 | 0 |  | 1 | TRUE | wye
36 | LV_6201-3_0_6_load_99 | 50 | 0.012542 | 0.0031434 | 0 | 0 |  | 1 | TRUE | wye
37 | LV_6201-3_0_6_load_104 | 51 | 0.00259 | 0.00064911 | 0 | 0 |  | 1 | TRUE | wye
38 | LV_6201-3_0_6_load_47 | 53 | 0.0045653 | 0.0011442 | 0 | 0 |  | 1 | TRUE | wye
39 | LV_6201-3_0_6_load_70 | 54 | 0.0022538 | 0.00056486 | 0 | 0 |  | 1 | TRUE | wye
40 | LV_6201-3_0_6_load_71 | 55 | 0.0015676 | 0.00039288 | 0 | 0 |  | 1 | TRUE | wye
41 | LV_6201-3_0_6_load_48 | 56 | 0.0055405 | 0.0013886 | 0 | 0 |  | 1 | TRUE | wye
42 | LV_6201-3_0_6_load_49 | 57 | 0.0037664 | 0.00094394 | 0 | 0 |  | 1 | TRUE | wye
43 | LV_6201-3_0_6_load_50 | 58 | 0.0029412 | 0.00073713 | 0 | 0 |  | 1 | TRUE | wye
44 | LV_6201-3_0_6_load_52 | 60 | 0.0049768 | 0.0012473 | 0 | 0 |  | 1 | TRUE | wye
45 | LV_6201-3_0_6_load_63 | 63 | 0.0021415 | 0.00053671 | 0 | 0 |  | 1 | TRUE | wye
46 | LV_6201-3_0_6_load_143 | 64 | 0.0039437 | 0.00098839 | 0 | 0 |  | 1 | TRUE | wye
47 | LV_6201-3_0_6_load_57 | 66 | 0.0024257 | 0.00060793 | 0 | 0 |  | 1 | TRUE | wye
48 | LV_6201-3_0_6_load_58 | 67 | 0.0068366 | 0.0017134 | 0 | 0 |  | 1 | TRUE | wye
49 | LV_6201-3_0_6_load_53 | 68 | 0.0088765 | 0.0022246 | 0 | 0 |  | 1 | TRUE | wye
50 | LV_6201-3_0_6_load_54 | 69 | 0.0076045 | 0.0019059 | 0 | 0 |  | 1 | TRUE | wye
51 | LV_6201-3_0_6_load_56 | 70 | 0.0075974 | 0.0019041 | 0 | 0 |  | 1 | TRUE | wye
52 | LV_6201-3_0_6_load_60 | 71 | 0.003291 | 0.00082479 | 0 | 0 |  | 1 | TRUE | wye
53 | LV_6201-3_0_6_load_59 | 72 | 0.0074304 | 0.0018622 | 0 | 0 |  | 1 | TRUE | wye
54 | LV_6201-3_0_6_load_61 | 73 | 0.0076096 | 0.0019071 | 0 | 0 |  | 1 | TRUE | wye
55 | LV_6201-3_0_6_load_66 | 74 | 0.0030063 | 0.00075345 | 0 | 0 |  | 1 | TRUE | wye
56 | LV_6201-3_0_6_load_64 | 75 | 0.0030075 | 0.00075376 | 0 | 0 |  | 1 | TRUE | wye
57 | LV_6201-3_0_6_load_68 | 77 | 0.0038704 | 0.00097001 | 0 | 0 |  | 1 | TRUE | wye
58 | LV_6201-3_0_6_load_72 | 78 | 0.0019031 | 0.00047696 | 0 | 0 |  | 1 | TRUE | wye
59 | LV_6201-3_0_6_load_73 | 79 | 0.001643 | 0.00041178 | 0 | 0 |  | 1 | TRUE | wye
60 | LV_6201-3_0_6_load_76 | 80 | 0.0036583 | 0.00091686 | 0 | 0 |  | 1 | TRUE | wye
61 | LV_6201-3_0_6_load_75 | 81 | 0.003308 | 0.00082906 | 0 | 0 |  | 1 | TRUE | wye
62 | LV_6201-3_0_6_load_74 | 82 | 0.0026733 | 0.00066999 | 0 | 0 |  | 1 | TRUE | wye
63 | LV_6201-3_0_6_load_77 | 83 | 0.0050847 | 0.0012743 | 0 | 0 |  | 1 | TRUE | wye
64 | LV_6201-3_0_6_load_78 | 84 | 0.0071483 | 0.0017915 | 0 | 0 |  | 1 | TRUE | wye
65 | LV_6201-3_0_6_load_80 | 86 | 0.0039311 | 0.00098523 | 0 | 0 |  | 1 | TRUE | wye
66 | LV_6201-3_0_6_load_81 | 87 | 0.0050896 | 0.0012756 | 0 | 0 |  | 1 | TRUE | wye
67 | LV_6201-3_0_6_load_91 | 89 | 0.0050784 | 0.0012728 | 0 | 0 |  | 1 | TRUE | wye
68 | LV_6201-3_0_6_load_107 | 90 | 0.005517 | 0.0013827 | 0 | 0 |  | 1 | TRUE | wye
69 | LV_6201-3_0_6_load_98 | 91 | 0.0026573 | 0.00066598 | 0 | 0 |  | 1 | TRUE | wye
70 | LV_6201-3_0_6_load_83 | 93 | 0.0038748 | 0.00097112 | 0 | 0 |  | 1 | TRUE | wye
71 | LV_6201-3_0_6_load_84 | 94 | 0.0047847 | 0.0011992 | 0 | 0 |  | 1 | TRUE | wye
72 | LV_6201-3_0_6_load_85 | 95 | 0.0051044 | 0.0012793 | 0 | 0 |  | 1 | TRUE | wye
73 | LV_6201-3_0_6_load_86 | 96 | 0.0088941 | 0.0022291 | 0 | 0 |  | 1 | TRUE | wye
74 | LV_6201-3_0_6_load_87 | 97 | 0.002973 | 0.00074509 | 0 | 0 |  | 1 | TRUE | wye
75 | LV_6201-3_0_6_load_88 | 98 | 0.0050205 | 0.0012583 | 0 | 0 |  | 1 | TRUE | wye
76 | LV_6201-3_0_6_load_90 | 100 | 0.0030963 | 0.00077601 | 0 | 0 |  | 1 | TRUE | wye
77 | LV_6201-3_0_6_load_106 | 101 | 0.0050617 | 0.0012686 | 0 | 0 |  | 1 | TRUE | wye
78 | LV_6201-3_0_6_load_92 | 102 | 0.0053973 | 0.0013527 | 0 | 0 |  | 1 | TRUE | wye
79 | LV_6201-3_0_6_load_93 | 103 | 0.0046802 | 0.001173 | 0 | 0 |  | 1 | TRUE | wye
80 | LV_6201-3_0_6_load_94 | 104 | 0.010662 | 0.0026721 | 0 | 0 |  | 1 | TRUE | wye
81 | LV_6201-3_0_6_load_96 | 106 | 0.010607 | 0.0026584 | 0 | 0 |  | 1 | TRUE | wye
82 | LV_6201-3_0_6_load_97 | 107 | 0.003604 | 0.00090326 | 0 | 0 |  | 1 | TRUE | wye
83 | LV_6201-3_0_6_load_118 | 108 | 0.0020067 | 0.00050292 | 0 | 0 |  | 1 | TRUE | wye
84 | LV_6201-3_0_6_load_119 | 109 | 0.0019683 | 0.00049329 | 0 | 0 |  | 1 | TRUE | wye
85 | LV_6201-3_0_6_load_100 | 110 | 0.010256 | 0.0025705 | 0 | 0 |  | 1 | TRUE | wye
86 | LV_6201-3_0_6_load_101 | 111 | 0.005225 | 0.0013095 | 0 | 0 |  | 1 | TRUE | wye
87 | LV_6201-3_0_6_load_103 | 112 | 0.0059295 | 0.0014861 | 0 | 0 |  | 1 | TRUE | wye
88 | LV_6201-3_0_6_load_108 | 113 | 0.0064016 | 0.0016044 | 0 | 0 |  | 1 | TRUE | wye
89 | LV_6201-3_0_6_load_109 | 114 | 0.0043402 | 0.0010877 | 0 | 0 |  | 1 | TRUE | wye
90 | LV_6201-3_0_6_load_110 | 115 | 0.0041857 | 0.001049 | 0 | 0 |  | 1 | TRUE | wye
91 | LV_6201-3_0_6_load_111 | 116 | 0.0051793 | 0.0012981 | 0 | 0 |  | 1 | TRUE | wye
92 | LV_6201-3_0_6_load_116 | 117 | 0.003181 | 0.00079724 | 0 | 0 |  | 1 | TRUE | wye
93 | LV_6201-3_0_6_load_114 | 119 | 0.0039161 | 0.00098147 | 0 | 0 |  | 1 | TRUE | wye
94 | LV_6201-3_0_6_load_126 | 121 | 0.0041163 | 0.0010316 | 0 | 0 |  | 1 | TRUE | wye
95 | LV_6201-3_0_6_load_125 | 122 | 0.0064271 | 0.0016108 | 0 | 0 |  | 1 | TRUE | wye
96 | LV_6201-3_0_6_load_134 | 123 | 0.0052095 | 0.0013056 | 0 | 0 |  | 1 | TRUE | wye
97 | LV_6201-3_0_6_load_133 | 125 | 0.0054439 | 0.0013644 | 0 | 0 |  | 1 | TRUE | wye
98 | LV_6201-3_0_6_load_132 | 126 | 0.0029567 | 0.00074101 | 0 | 0 |  | 1 | TRUE | wye
99 | LV_6201-3_0_6_load_120 | 128 | 0.006299 | 0.0015787 | 0 | 0 |  | 1 | TRUE | wye
100 | LV_6201-3_0_6_load_121 | 129 | 0.0045473 | 0.0011397 | 0 | 0 |  | 1 | TRUE | wye
101 | LV_6201-3_0_6_load_123 | 131 | 0.0043937 | 0.0011012 | 0 | 0 |  | 1 | TRUE | wye
102 | LV_6201-3_0_6_load_124 | 132 | 0.0037061 | 0.00092884 | 0 | 0 |  | 1 | TRUE | wye
103 | LV_6201-3_0_6_load_128 | 133 | 0.0022552 | 0.00056521 | 0 | 0 |  | 1 | TRUE | wye
104 | LV_6201-3_0_6_load_139 | 134 | 0.0032257 | 0.00080844 | 0 | 0 |  | 1 | TRUE | wye
105 | LV_6201-3_0_6_load_140 | 135 | 0.0064139 | 0.0016075 | 0 | 0 |  | 1 | TRUE | wye
106 | LV_6201-3_0_6_load_127 | 136 | 0.0025559 | 0.00064058 | 0 | 0 |  | 1 | TRUE | wye
107 | LV_6201-3_0_6_load_142 | 139 | 0.012449 | 0.0031199 | 0 | 0 |  | 1 | TRUE | wye
108 | LV_6201-3_0_6_load_135 | 140 | 0.011576 | 0.0029013 | 0 | 0 |  | 1 | TRUE | wye
109 | LV_6201-3_0_6_load_137 | 142 | 0.0099271 | 0.002488 | 0 | 0 |  | 1 | TRUE | wye
110 | LV_6201-3_0_6_load_141 | 143 | 0.0078078 | 0.0019568 | 0 | 0 |  | 1 | TRUE | wye

## ext_grid
| name | bus | vm_pu | va_degree | slack_weight | in_service
0 |  | 52 | 1 | 0 | 1 | TRUE

## line
| name | std_type | from_bus | to_bus | length_km | r_ohm_per_km | x_ohm_per_km | c_nf_per_km | g_us_per_km | max_i_ka | df | parallel | type | in_service
0 | LV_6201-3_0_6_line_0 |  | 0 | 1 | 0.011659 | 0.125 | 0.08 | 261 | 0 | 0.364 | 1 | 1 | cs | TRUE
1 | LV_6201-3_0_6_line_1 |  | 1 | 2 | 0.012503 | 0.125 | 0.08 | 261 | 0 | 0.364 | 1 | 1 | cs | TRUE
2 | LV_6201-3_0_6_line_2 |  | 2 | 3 | 0.006412 | 0.125 | 0.08 | 261 | 0 | 0.364 | 1 | 4 | cs | TRUE
3 | LV_6201-3_0_6_line_3 |  | 2 | 4 | 0.024601 | 0.125 | 0.08 | 261 | 0 | 0.364 | 1 | 4 | cs | TRUE
4 | LV_6201-3_0_6_line_4 |  | 3 | 5 | 0.037129 | 0.125 | 0.08 | 261 | 0 | 0.364 | 1 | 1 | cs | TRUE
5 | LV_6201-3_0_6_line_5 |  | 3 | 6 | 0.056846 | 0.125 | 0.08 | 261 | 0 | 0.364 | 1 | 1 | cs | TRUE
6 | LV_6201-3_0_6_line_6 |  | 3 | 7 | 0.040829 | 0.125 | 0.08 | 261 | 0 | 0.364 | 1 | 4 | cs | TRUE
7 | LV_6201-3_0_6_line_7 |  | 3 | 8 | 0.02755 | 0.125 | 0.08 | 261 | 0 | 0.364 | 1 | 1 | cs | TRUE
8 | LV_6201-3_0_6_line_8 |  | 4 | 9 | 0.0069367 | 0.125 | 0.08 | 261 | 0 | 0.364 | 1 | 4 | cs | TRUE
9 | LV_6201-3_0_6_line_9 |  | 5 | 10 | 0.0024919 | 0.125 | 0.08 | 261 | 0 | 0.364 | 1 | 1 | cs | TRUE
10 | LV_6201-3_0_6_line_10 |  | 6 | 11 | 0.0027543 | 0.125 | 0.08 | 261 | 0 | 0.364 | 1 | 1 | cs | TRUE
11 | LV_6201-3_0_6_line_11 |  | 7 | 12 | 0.059331 | 0.125 | 0.08 | 261 | 0 | 0.364 | 1 | 4 | cs | TRUE
12 | LV_6201-3_0_6_line_12 |  | 8 | 13 | 0.012073 | 0.125 | 0.08 | 261 | 0 | 0.364 | 1 | 1 | cs | TRUE
13 | LV_6201-3_0_6_line_13 |  | 9 | 14 | 0.033119 | 0.125 | 0.08 | 261 | 0 | 0.364 | 1 | 4 | cs | TRUE
14 | LV_6201-3_0_6_line_14 |  | 11 | 28 | 0.028007 | 0.125 | 0.08 | 261 | 0 | 0.364 | 1 | 1 | cs | TRUE
15 | LV_6201-3_0_6_line_15 |  | 12 | 29 | 0.057749 | 0.125 | 0.08 | 261 | 0 | 0.364 | 1 | 4 | cs | TRUE
16 | LV_6201-3_0_6_line_16 |  | 13 | 26 | 0.015978 | 0.125 | 0.08 | 261 | 0 | 0.364 | 1 | 1 | cs | TRUE
17 | LV_6201-3_0_6_line_17 |  | 14 | 45 | 0.025516 | 0.125 | 0.08 | 261 | 0 | 0.364 | 1 | 4 | cs | TRUE
18 | LV_6201-3_0_6_line_18 |  | 15 | 16 | 0.0051381 | 0.125 | 0.08 | 261 | 0 | 0.364 | 1 | 1 | cs | TRUE
19 | LV_6201-3_0_6_line_19 |  | 15 | 17 | 0.0083211 | 0.125 | 0.08 | 261 | 0 | 0.364 | 1 | 1 | cs | TRUE
20 | LV_6201-3_0_6_line_20 |  | 16 | 18 | 0.08531 | 0.125 | 0.08 | 261 | 0 | 0.364 | 1 | 1 | cs | TRUE
21 | LV_6201-3_0_6_line_21 |  | 17 | 19 | 0.029599 | 0.125 | 0.08 | 261 | 0 | 0.364 | 1 | 1 | cs | TRUE
22 | LV_6201-3_0_6_line_22 |  | 17 | 20 | 0.027108 | 0.125 | 0.08 | 261 | 0 | 0.364 | 1 | 1 | cs | TRUE
23 | LV_6201-3_0_6_line_23 |  | 19 | 21 | 0.0038959 | 0.125 | 0.08 | 261 | 0 | 0.364 | 1 | 1 | cs | TRUE
24 | LV_6201-3_0_6_line_24 |  | 20 | 22 | 0.017448 | 0.125 | 0.08 | 261 | 0 | 0.364 | 1 | 4 | cs | TRUE
25 | LV_6201-3_0_6_line_25 |  | 20 | 23 | 0.0073497 | 0.125 | 0.08 | 261 | 0 | 0.364 | 1 | 4 | cs | TRUE
26 | LV_6201-3_0_6_line_26 |  | 22 | 24 | 0.0038899 | 0.125 | 0.08 | 261 | 0 | 0.364 | 1 | 4 | cs | TRUE
27 | LV_6201-3_0_6_line_27 |  | 23 | 25 | 0.022413 | 0.125 | 0.08 | 261 | 0 | 0.364 | 1 | 4 | cs | TRUE
28 | LV_6201-3_0_6_line_28 |  | 24 | 30 | 0.053736 | 0.125 | 0.08 | 261 | 0 | 0.364 | 1 | 4 | cs | TRUE
29 | LV_6201-3_0_6_line_29 |  | 25 | 45 | 0.040266 | 0.125 | 0.08 | 261 | 0 | 0.364 | 1 | 4 | cs | TRUE
30 | LV_6201-3_0_6_line_30 |  | 26 | 27 | 0.041138 | 0.125 | 0.08 | 261 | 0 | 0.364 | 1 | 1 | cs | TRUE
31 | LV_6201-3_0_6_line_31 |  | 28 | 34 | 0.027094 | 0.125 | 0.08 | 261 | 0 | 0.364 | 1 | 1 | cs | TRUE
32 | LV_6201-3_0_6_line_32 |  | 29 | 36 | 0.053226 | 0.125 | 0.08 | 261 | 0 | 0.364 | 1 | 4 | cs | TRUE
33 | LV_6201-3_0_6_line_33 |  | 29 | 37 | 0.015378 | 0.125 | 0.08 | 261 | 0 | 0.364 | 1 | 1 | cs | TRUE
34 | LV_6201-3_0_6_line_34 |  | 30 | 31 | 0.024365 | 0.125 | 0.08 | 261 | 0 | 0.364 | 1 | 4 | cs | TRUE
35 | LV_6201-3_0_6_line_35 |  | 31 | 32 | 0.036675 | 0.125 | 0.08 | 261 | 0 | 0.364 | 1 | 4 | cs | TRUE
36 | LV_6201-3_0_6_line_36 |  | 32 | 33 | 0.015881 | 0.125 | 0.08 | 261 | 0 | 0.364 | 1 | 4 | cs | TRUE
37 | LV_6201-3_0_6_line_37 |  | 33 | 117 | 0.025998 | 0.125 | 0.08 | 261 | 0 | 0.364 | 1 | 4 | cs | TRUE
38 | LV_6201-3_0_6_line_38 |  | 33 | 115 | 0.015683 | 0.125 | 0.08 | 261 | 0 | 0.364 | 1 | 1 | cs | TRUE
39 | LV_6201-3_0_6_line_39 |  | 34 | 35 | 0.0065362 | 0.125 | 0.08 | 261 | 0 | 0.364 | 1 | 1 | cs | TRUE
40 | LV_6201-3_0_6_line_40 |  | 36 | 38 | 0.02309 | 0.125 | 0.08 | 261 | 0 | 0.364 | 1 | 1 | cs | TRUE
41 | LV_6201-3_0_6_line_41 |  | 36 | 39 | 0.037901 | 0.125 | 0.08 | 261 | 0 | 0.364 | 1 | 4 | cs | TRUE
42 | LV_6201-3_0_6_line_42 |  | 36 | 40 | 0.026145 | 0.125 | 0.08 | 261 | 0 | 0.364 | 1 | 1 | cs | TRUE
43 | LV_6201-3_0_6_line_43 |  | 37 | 41 | 0.015301 | 0.125 | 0.08 | 261 | 0 | 0.364 | 1 | 1 | cs | TRUE
44 | LV_6201-3_0_6_line_44 |  | 39 | 42 | 0.021697 | 0.125 | 0.08 | 261 | 0 | 0.364 | 1 | 4 | cs | TRUE
45 | LV_6201-3_0_6_line_45 |  | 40 | 43 | 0.059408 | 0.125 | 0.08 | 261 | 0 | 0.364 | 1 | 1 | cs | TRUE
46 | LV_6201-3_0_6_line_46 |  | 41 | 44 | 0.020968 | 0.125 | 0.08 | 261 | 0 | 0.364 | 1 | 1 | cs | TRUE
47 | LV_6201-3_0_6_line_47 |  | 42 | 54 | 0.0046512 | 0.125 | 0.08 | 261 | 0 | 0.364 | 1 | 4 | cs | TRUE
48 | LV_6201-3_0_6_line_48 |  | 42 | 55 | 0.015311 | 0.125 | 0.08 | 261 | 0 | 0.364 | 1 | 1 | cs | TRUE
49 | LV_6201-3_0_6_line_49 |  | 43 | 53 | 0.02425 | 0.125 | 0.08 | 261 | 0 | 0.364 | 1 | 1 | cs | TRUE
50 | LV_6201-3_0_6_line_50 |  | 45 | 46 | 0.023093 | 0.125 | 0.08 | 261 | 0 | 0.364 | 1 | 4 | cs | TRUE
51 | LV_6201-3_0_6_line_51 |  | 46 | 47 | 0.013839 | 0.125 | 0.08 | 261 | 0 | 0.364 | 1 | 4 | cs | TRUE
52 | LV_6201-3_0_6_line_52 |  | 47 | 48 | 0.013548 | 0.125 | 0.08 | 261 | 0 | 0.364 | 1 | 1 | cs | TRUE
53 | LV_6201-3_0_6_line_53 |  | 47 | 49 | 0.0049224 | 0.125 | 0.08 | 261 | 0 | 0.364 | 1 | 4 | cs | TRUE
54 | LV_6201-3_0_6_line_54 |  | 48 | 50 | 0.012383 | 0.125 | 0.08 | 261 | 0 | 0.364 | 1 | 1 | cs | TRUE
55 | LV_6201-3_0_6_line_55 |  | 49 | 51 | 0.024998 | 0.125 | 0.08 | 261 | 0 | 0.364 | 1 | 4 | cs | TRUE
56 | LV_6201-3_0_6_line_56 |  | 51 | 52 | 0.021074 | 0.125 | 0.08 | 261 | 0 | 0.364 | 1 | 4 | cs | TRUE
57 | LV_6201-3_0_6_line_57 |  | 52 | 112 | 0.012008 | 0.125 | 0.08 | 261 | 0 | 0.364 | 1 | 1 | cs | TRUE
58 | LV_6201-3_0_6_line_58 |  | 52 | 110 | 0.015478 | 0.125 | 0.08 | 261 | 0 | 0.364 | 1 | 1 | cs | TRUE
59 | LV_6201-3_0_6_line_59 |  | 54 | 79 | 0.0084594 | 0.125 | 0.08 | 261 | 0 | 0.364 | 1 | 4 | cs | TRUE
60 | LV_6201-3_0_6_line_60 |  | 55 | 80 | 0.0013045 | 0.125 | 0.08 | 261 | 0 | 0.364 | 1 | 1 | cs | TRUE
61 | LV_6201-3_0_6_line_61 |  | 56 | 57 | 0.018812 | 0.125 | 0.08 | 261 | 0 | 0.364 | 1 | 1 | cs | TRUE
62 | LV_6201-3_0_6_line_62 |  | 56 | 58 | 0.017306 | 0.125 | 0.08 | 261 | 0 | 0.364 | 1 | 1 | cs | TRUE
63 | LV_6201-3_0_6_line_63 |  | 57 | 59 | 0.0044348 | 0.125 | 0.08 | 261 | 0 | 0.364 | 1 | 1 | cs | TRUE
64 | LV_6201-3_0_6_line_64 |  | 58 | 60 | 0.020202 | 0.125 | 0.08 | 261 | 0 | 0.364 | 1 | 1 | cs | TRUE
65 | LV_6201-3_0_6_line_65 |  | 59 | 61 | 0.032387 | 0.125 | 0.08 | 261 | 0 | 0.364 | 1 | 4 | cs | TRUE
66 | LV_6201-3_0_6_line_66 |  | 59 | 62 | 0.049935 | 0.125 | 0.08 | 261 | 0 | 0.364 | 1 | 2 | cs | TRUE
67 | LV_6201-3_0_6_line_67 |  | 60 | 63 | 0.00045051 | 0.125 | 0.08 | 261 | 0 | 0.364 | 1 | 1 | cs | TRUE
68 | LV_6201-3_0_6_line_68 |  | 61 | 64 | 0.032018 | 0.125 | 0.08 | 261 | 0 | 0.364 | 1 | 1 | cs | TRUE
69 | LV_6201-3_0_6_line_69 |  | 61 | 65 | 0.01703 | 0.125 | 0.08 | 261 | 0 | 0.364 | 1 | 4 | cs | TRUE
70 | LV_6201-3_0_6_line_70 |  | 62 | 66 | 0.019347 | 0.125 | 0.08 | 261 | 0 | 0.364 | 1 | 1 | cs | TRUE
71 | LV_6201-3_0_6_line_71 |  | 62 | 67 | 0.0056417 | 0.125 | 0.08 | 261 | 0 | 0.364 | 1 | 1 | cs | TRUE
72 | LV_6201-3_0_6_line_72 |  | 62 | 68 | 0.01051 | 0.125 | 0.08 | 261 | 0 | 0.364 | 1 | 1 | cs | TRUE
73 | LV_6201-3_0_6_line_73 |  | 65 | 74 | 0.042334 | 0.125 | 0.08 | 261 | 0 | 0.364 | 1 | 4 | cs | TRUE
74 | LV_6201-3_0_6_line_74 |  | 65 | 75 | 0.032575 | 0.125 | 0.08 | 261 | 0 | 0.364 | 1 | 1 | cs | TRUE
75 | LV_6201-3_0_6_line_75 |  | 67 | 72 | 0.035051 | 0.125 | 0.08 | 261 | 0 | 0.364 | 1 | 1 | cs | TRUE
76 | LV_6201-3_0_6_line_76 |  | 68 | 69 | 0.01367 | 0.125 | 0.08 | 261 | 0 | 0.364 | 1 | 1 | cs | TRUE
77 | LV_6201-3_0_6_line_77 |  | 69 | 70 | 0.017043 | 0.125 | 0.08 | 261 | 0 | 0.364 | 1 | 1 | cs | TRUE
78 | LV_6201-3_0_6_line_78 |  | 70 | 71 | 0.025148 | 0.125 | 0.08 | 261 | 0 | 0.364 | 1 | 1 | cs | TRUE
79 | LV_6201-3_0_6_line_79 |  | 71 | 73 | 0.0033155 | 0.125 | 0.08 | 261 | 0 | 0.364 | 1 | 1 | cs | TRUE
80 | LV_6201-3_0_6_line_80 |  | 74 | 76 | 0.035465 | 0.125 | 0.08 | 261 | 0 | 0.364 | 1 | 4 | cs | TRUE
81 | LV_6201-3_0_6_line_81 |  | 76 | 77 | 0.010008 | 0.125 | 0.08 | 261 | 0 | 0.364 | 1 | 4 | cs | TRUE
82 | LV_6201-3_0_6_line_82 |  | 77 | 78 | 0.001107 | 0.125 | 0.08 | 261 | 0 | 0.364 | 1 | 4 | cs | TRUE
83 | LV_6201-3_0_6_line_83 |  | 78 | 79 | 0.0088703 | 0.125 | 0.08 | 261 | 0 | 0.364 | 1 | 4 | cs | TRUE
84 | LV_6201-3_0_6_line_84 |  | 80 | 81 | 0.017919 | 0.125 | 0.08 | 261 | 0 | 0.364 | 1 | 1 | cs | TRUE
85 | LV_6201-3_0_6_line_85 |  | 81 | 82 | 0.0098089 | 0.125 | 0.08 | 261 | 0 | 0.364 | 1 | 1 | cs | TRUE
86 | LV_6201-3_0_6_line_86 |  | 83 | 84 | 0.022797 | 0.125 | 0.08 | 261 | 0 | 0.364 | 1 | 1 | cs | TRUE
87 | LV_6201-3_0_6_line_87 |  | 83 | 85 | 0.016236 | 0.125 | 0.08 | 261 | 0 | 0.364 | 1 | 1 | cs | TRUE
88 | LV_6201-3_0_6_line_88 |  | 84 | 86 | 0.0041214 | 0.125 | 0.08 | 261 | 0 | 0.364 | 1 | 1 | cs | TRUE
89 | LV_6201-3_0_6_line_89 |  | 85 | 87 | 0.040232 | 0.125 | 0.08 | 261 | 0 | 0.364 | 1 | 1 | cs | TRUE
90 | LV_6201-3_0_6_line_90 |  | 85 | 88 | 0.063463 | 0.125 | 0.08 | 261 | 0 | 0.364 | 1 | 1 | cs | TRUE
91 | LV_6201-3_0_6_line_91 |  | 87 | 89 | 0.015777 | 0.125 | 0.08 | 261 | 0 | 0.364 | 1 | 1 | cs | TRUE
92 | LV_6201-3_0_6_line_92 |  | 88 | 90 | 0.02357 | 0.125 | 0.08 | 261 | 0 | 0.364 | 1 | 1 | cs | TRUE
93 | LV_6201-3_0_6_line_93 |  | 88 | 91 | 0.0070042 | 0.125 | 0.08 | 261 | 0 | 0.364 | 1 | 1 | cs | TRUE
94 | LV_6201-3_0_6_line_94 |  | 90 | 92 | 0.0038065 | 0.125 | 0.08 | 261 | 0 | 0.364 | 1 | 1 | cs | TRUE
95 | LV_6201-3_0_6_line_95 |  | 92 | 101 | 0.015259 | 0.125 | 0.08 | 261 | 0 | 0.364 | 1 | 1 | cs | TRUE
96 | LV_6201-3_0_6_line_96 |  | 92 | 98 | 0.0065782 | 0.125 | 0.08 | 261 | 0 | 0.364 | 1 | 1 | cs | TRUE
97 | LV_6201-3_0_6_line_97 |  | 93 | 94 | 0.0011858 | 0.125 | 0.08 | 261 | 0 | 0.364 | 1 | 1 | cs | TRUE
98 | LV_6201-3_0_6_line_98 |  | 93 | 95 | 0.010315 | 0.125 | 0.08 | 261 | 0 | 0.364 | 1 | 1 | cs | TRUE
99 | LV_6201-3_0_6_line_99 |  | 94 | 96 | 0.011193 | 0.125 | 0.08 | 261 | 0 | 0.364 | 1 | 1 | cs | TRUE
100 | LV_6201-3_0_6_line_100 |  | 95 | 97 | 0.0058491 | 0.125 | 0.08 | 261 | 0 | 0.364 | 1 | 1 | cs | TRUE
101 | LV_6201-3_0_6_line_101 |  | 96 | 98 | 0.026742 | 0.125 | 0.08 | 261 | 0 | 0.364 | 1 | 1 | cs | TRUE
102 | LV_6201-3_0_6_line_102 |  | 97 | 99 | 0.034017 | 0.125 | 0.08 | 261 | 0 | 0.364 | 1 | 1 | cs | TRUE
103 | LV_6201-3_0_6_line_103 |  | 99 | 100 | 0.013357 | 0.125 | 0.08 | 261 | 0 | 0.364 | 1 | 1 | cs | TRUE
104 | LV_6201-3_0_6_line_104 |  | 100 | 102 | 0.0013424 | 0.125 | 0.08 | 261 | 0 | 0.364 | 1 | 1 | cs | TRUE
105 | LV_6201-3_0_6_line_105 |  | 101 | 113 | 0.025275 | 0.125 | 0.08 | 261 | 0 | 0.364 | 1 | 1 | cs | TRUE
106 | LV_6201-3_0_6_line_106 |  | 102 | 103 | 0.03388 | 0.125 | 0.08 | 261 | 0 | 0.364 | 1 | 1 | cs | TRUE
107 | LV_6201-3_0_6_line_107 |  | 104 | 105 | 0.0089953 | 0.125 | 0.08 | 261 | 0 | 0.364 | 1 | 1 | cs | TRUE
108 | LV_6201-3_0_6_line_108 |  | 104 | 106 | 0.035126 | 0.125 | 0.08 | 261 | 0 | 0.364 | 1 | 1 | cs | TRUE
109 | LV_6201-3_0_6_line_109 |  | 105 | 107 | 0.0084043 | 0.125 | 0.08 | 261 | 0 | 0.364 | 1 | 1 | cs | TRUE
110 | LV_6201-3_0_6_line_110 |  | 107 | 108 | 0.021639 | 0.125 | 0.08 | 261 | 0 | 0.364 | 1 | 1 | cs | TRUE
111 | LV_6201-3_0_6_line_111 |  | 108 | 109 | 0.027018 | 0.125 | 0.08 | 261 | 0 | 0.364 | 1 | 1 | cs | TRUE
112 | LV_6201-3_0_6_line_112 |  | 109 | 124 | 0.050089 | 0.125 | 0.08 | 261 | 0 | 0.364 | 1 | 1 | cs | TRUE
113 | LV_6201-3_0_6_line_113 |  | 110 | 111 | 0.017959 | 0.125 | 0.08 | 261 | 0 | 0.364 | 1 | 1 | cs | TRUE
114 | LV_6201-3_0_6_line_114 |  | 112 | 113 | 0.0024586 | 0.125 | 0.08 | 261 | 0 | 0.364 | 1 | 1 | cs | TRUE
115 | LV_6201-3_0_6_line_115 |  | 114 | 115 | 0.0094006 | 0.125 | 0.08 | 261 | 0 | 0.364 | 1 | 1 | cs | TRUE
116 | LV_6201-3_0_6_line_116 |  | 114 | 116 | 0.025304 | 0.125 | 0.08 | 261 | 0 | 0.364 | 1 | 1 | cs | TRUE
117 | LV_6201-3_0_6_line_117 |  | 117 | 118 | 0.025509 | 0.125 | 0.08 | 261 | 0 | 0.364 | 1 | 4 | cs | TRUE
118 | LV_6201-3_0_6_line_118 |  | 118 | 120 | 0.029069 | 0.125 | 0.08 | 261 | 0 | 0.364 | 1 | 4 | cs | TRUE
119 | LV_6201-3_0_6_line_119 |  | 118 | 119 | 0.030801 | 0.125 | 0.08 | 261 | 0 | 0.364 | 1 | 1 | cs | TRUE
120 | LV_6201-3_0_6_line_120 |  | 120 | 121 | 0.0021806 | 0.125 | 0.08 | 261 | 0 | 0.364 | 1 | 4 | cs | TRUE
121 | LV_6201-3_0_6_line_121 |  | 120 | 122 | 0.039274 | 0.125 | 0.08 | 261 | 0 | 0.364 | 1 | 1 | cs | TRUE
122 | LV_6201-3_0_6_line_122 |  | 121 | 123 | 0.034777 | 0.125 | 0.08 | 261 | 0 | 0.364 | 1 | 4 | cs | TRUE
123 | LV_6201-3_0_6_line_123 |  | 123 | 125 | 0.033811 | 0.125 | 0.08 | 261 | 0 | 0.364 | 1 | 4 | cs | TRUE
124 | LV_6201-3_0_6_line_124 |  | 124 | 125 | 0.017606 | 0.125 | 0.08 | 261 | 0 | 0.364 | 1 | 4 | cs | TRUE
125 | LV_6201-3_0_6_line_125 |  | 124 | 126 | 0.0095997 | 0.125 | 0.08 | 261 | 0 | 0.364 | 1 | 1 | cs | TRUE
126 | LV_6201-3_0_6_line_126 |  | 124 | 127 | 0.043274 | 0.125 | 0.08 | 261 | 0 | 0.364 | 1 | 4 | cs | TRUE
127 | LV_6201-3_0_6_line_127 |  | 127 | 138 | 0.022653 | 0.125 | 0.08 | 261 | 0 | 0.364 | 1 | 1 | cs | TRUE
128 | LV_6201-3_0_6_line_128 |  | 127 | 136 | 0.044993 | 0.125 | 0.08 | 261 | 0 | 0.364 | 1 | 4 | cs | TRUE
129 | LV_6201-3_0_6_line_129 |  | 128 | 129 | 0.0070141 | 0.125 | 0.08 | 261 | 0 | 0.364 | 1 | 4 | cs | TRUE
130 | LV_6201-3_0_6_line_130 |  | 128 | 130 | 0.055036 | 0.125 | 0.08 | 261 | 0 | 0.364 | 1 | 4 | cs | TRUE
131 | LV_6201-3_0_6_line_131 |  | 129 | 131 | 0.0066755 | 0.125 | 0.08 | 261 | 0 | 0.364 | 1 | 4 | cs | TRUE
132 | LV_6201-3_0_6_line_132 |  | 130 | 132 | 0.008964 | 0.125 | 0.08 | 261 | 0 | 0.364 | 1 | 4 | cs | TRUE
133 | LV_6201-3_0_6_line_133 |  | 131 | 133 | 0.016184 | 0.125 | 0.08 | 261 | 0 | 0.364 | 1 | 4 | cs | TRUE
134 | LV_6201-3_0_6_line_134 |  | 132 | 134 | 0.023566 | 0.125 | 0.08 | 261 | 0 | 0.364 | 1 | 4 | cs | TRUE
135 | LV_6201-3_0_6_line_135 |  | 132 | 135 | 0.046197 | 0.125 | 0.08 | 261 | 0 | 0.364 | 1 | 1 | cs | TRUE
136 | LV_6201-3_0_6_line_136 |  | 133 | 136 | 0.010887 | 0.125 | 0.08 | 261 | 0 | 0.364 | 1 | 4 | cs | TRUE
137 | LV_6201-3_0_6_line_137 |  | 134 | 137 | 0.045713 | 0.125 | 0.08 | 261 | 0 | 0.364 | 1 | 4 | cs | TRUE
138 | LV_6201-3_0_6_line_138 |  | 137 | 143 | 0.026691 | 0.125 | 0.08 | 261 | 0 | 0.364 | 1 | 1 | cs | TRUE
139 | LV_6201-3_0_6_line_139 |  | 137 | 141 | 0.012265 | 0.125 | 0.08 | 261 | 0 | 0.364 | 1 | 1 | cs | TRUE
140 | LV_6201-3_0_6_line_140 |  | 138 | 139 | 0.039651 | 0.125 | 0.08 | 261 | 0 | 0.364 | 1 | 1 | cs | TRUE
141 | LV_6201-3_0_6_line_141 |  | 140 | 141 | 0.025639 | 0.125 | 0.08 | 261 | 0 | 0.364 | 1 | 1 | cs | TRUE
142 | LV_6201-3_0_6_line_142 |  | 140 | 142 | 0.0019633 | 0.125 | 0.08 | 261 | 0 | 0.364 | 1 | 1 | cs | TRUE

## trafo
| name | std_type | hv_bus | lv_bus | sn_mva | vn_hv_kv | vn_lv_kv | vk_percent | vkr_percent | pfe_kw | i0_percent | shift_degree | tap_side | tap_neutral | tap_min | tap_max | tap_step_percent | tap_step_degree | tap_pos | tap_phase_shifter | parallel | df | in_service
0 | LV_6201-3_0_6_trafo_102 | 0.63 MVA 20/0.4 kV | 144 | 52 | 0.63 | 20 | 0.4 | 6 | 1.206 | 1.65 | 0.2619 | 150 | hv | 0 | -2 | 2 | 2.5 | 0 | 0 | FALSE | 1 | 1 | TRUE

## line_geodata
| x0 | y0 | x1 | y1 | x2 | y2 | x3 | y3 | x4 | y4 | x5 | y5 | x6 | y6 | x7 | y7
0 | 2627637.3233 | 1125994.4039 | 2627626.8823 | 1125999.5917
1 | 2627615.6854 | 1126005.1551 | 2627626.8823 | 1125999.5917
2 | 2627614.0489 | 1125998.9556 | 2627615.6854 | 1126005.1551
3 | 2627615.6854 | 1126005.1551 | 2627616.1904 | 1126016.1073 | 2627613.0471 | 1126029.3773
4 | 2627614.0489 | 1125998.9556 | 2627609.9924 | 1125994.446 | 2627594.7097 | 1125996.0105 | 2627585.4323 | 1125983.3434
5 | 2627614.0489 | 1125998.9556 | 2627574.3037 | 1125997.1516 | 2627561.8645 | 1125993.7377 | 2627557.8348 | 1125992.7027
6 | 2627614.0489 | 1125998.9556 | 2627610.6487 | 1125990.8028 | 2627601.5207 | 1125974.4864 | 2627595.3478 | 1125969.3002 | 2627592.5215 | 1125964.8911
7 | 2627614.0489 | 1125998.9556 | 2627632.0964 | 1125978.1397
8 | 2627610.1732 | 1126035.6907 | 2627613.0471 | 1126029.3773 | 2627613.0471 | 1126029.3773
9 | 2627585.4323 | 1125983.3434 | 2627583.9598 | 1125981.3331
10 | 2627555.1671 | 1125992.0175 | 2627557.8348 | 1125992.7027
11 | 2627592.5215 | 1125964.8911 | 2627589.1872 | 1125959.6896 | 2627585.6196 | 1125949.3682 | 2627583.3612 | 1125934.1615 | 2627580.5161 | 1125917.4847 | 2627578.7604 | 1125907.7004
12 | 2627632.0964 | 1125978.1397 | 2627640.0054 | 1125969.0175
13 | 2627610.1732 | 1126035.6907 | 2627608.5629 | 1126039.2285 | 2627598.4783 | 1126053.5674 | 2627591.626 | 1126063.0534
14 | 2627555.1671 | 1125992.0175 | 2627529.2604 | 1126002.6596
15 | 2627539.9496 | 1125879.2145 | 2627561.1706 | 1125878.5884 | 2627567.2263 | 1125880.7726 | 2627575.8525 | 1125892.2398 | 2627578.3739 | 1125905.5468 | 2627578.7604 | 1125907.7004
16 | 2627650.472 | 1125956.9453 | 2627640.0054 | 1125969.0175
17 | 2627581.9576 | 1126085.0079 | 2627580.8167 | 1126080.0002 | 2627582.4125 | 1126074.816 | 2627586.7125 | 1126069.8553 | 2627591.626 | 1126063.0534
18 | 2627682.7693 | 1126054.2935 | 2627678.0749 | 1126056.3824
19 | 2627670.4726 | 1126059.7655 | 2627678.0749 | 1126056.3824
20 | 2627682.7693 | 1126054.2935 | 2627735.8338 | 1126121.0913
21 | 2627670.4726 | 1126059.7655 | 2627658.6136 | 1126042.4138 | 2627654.6038 | 1126034.8262
22 | 2627670.4726 | 1126059.7655 | 2627645.3771 | 1126070.1895
23 | 2627652.7835 | 1126031.3817 | 2627654.6038 | 1126034.8262
24 | 2627645.3771 | 1126070.1895 | 2627634.9647 | 1126084.1903
25 | 2627645.3771 | 1126070.1895 | 2627638.4002 | 1126072.5006
26 | 2627634.9647 | 1126084.1903 | 2627632.6434 | 1126087.3117
27 | 2627618.4455 | 1126082.5853 | 2627634.486 | 1126073.7971 | 2627638.4002 | 1126072.5006
28 | 2627632.6434 | 1126087.3117 | 2627607.9535 | 1126120.5106 | 2627599.3179 | 1126129.3566
29 | 2627581.9576 | 1126085.0079 | 2627585.3318 | 1126088.7362 | 2627590.7935 | 1126090.9844 | 2627599.7357 | 1126090.5471 | 2627612.914 | 1126085.6158 | 2627618.4455 | 1126082.5853
30 | 2627650.472 | 1125956.9453 | 2627638.9789 | 1125948.8666 | 2627629.8583 | 1125923.3584
31 | 2627529.2604 | 1126002.6596 | 2627520.9606 | 1126006.0691 | 2627516.6782 | 1126012.2305 | 2627506.7434 | 1126015.9767
32 | 2627539.9496 | 1125879.2145 | 2627527.546 | 1125879.7807 | 2627518.2379 | 1125880.9723 | 2627511.6111 | 1125884.0326 | 2627504.3563 | 1125887.9128 | 2627500.8344 | 1125889.542 | 2627496.0791 | 1125889.5204 | 2627488.7146 | 1125888.72
33 | 2627539.9496 | 1125879.2145 | 2627542.2279 | 1125878.191 | 2627546.1707 | 1125875.5298 | 2627548.674 | 1125870.8055 | 2627550.8367 | 1125869.0639
34 | 2627582.2824 | 1126146.7762 | 2627584.4222 | 1126144.6154 | 2627599.3179 | 1126129.3566
35 | 2627582.2824 | 1126146.7762 | 2627566.1421 | 1126163.0747 | 2627556.3188 | 1126172.6766
36 | 2627544.9618 | 1126183.7776 | 2627556.3188 | 1126172.6766
37 | 2627544.9618 | 1126183.7776 | 2627541.3831 | 1126192.8437 | 2627540.4531 | 1126204.1562 | 2627540.0932 | 1126209.0431
38 | 2627544.9618 | 1126183.7776 | 2627536.9555 | 1126170.292
39 | 2627500.6276 | 1126018.2829 | 2627506.7434 | 1126015.9767
40 | 2627488.7146 | 1125888.72 | 2627489.6227 | 1125877.1294 | 2627492.6631 | 1125866.0756
41 | 2627488.7146 | 1125888.72 | 2627487.5826 | 1125893.6062 | 2627483.8463 | 1125898.3249 | 2627473.8644 | 1125910.4412 | 2627471.992 | 1125913.7344 | 2627470.7315 | 1125918.053 | 2627470.2427 | 1125920.8917
42 | 2627488.7146 | 1125888.72 | 2627481.4328 | 1125883.2731 | 2627475.4488 | 1125880.5669 | 2627464.9676 | 1125880.328
43 | 2627564.0003 | 1125861.415 | 2627560.5867 | 1125862.9447 | 2627555.4102 | 1125865.7114 | 2627554.2746 | 1125866.2954 | 2627550.8367 | 1125869.0639
44 | 2627460.9434 | 1125940.1308 | 2627463.2015 | 1125936.7727 | 2627466.2201 | 1125932.2508 | 2627469.2434 | 1125926.695 | 2627470.2427 | 1125920.8917
45 | 2627406.3602 | 1125885.7678 | 2627418.363 | 1125886.9004 | 2627432.6485 | 1125882.6407 | 2627451.0483 | 1125882.1015 | 2627464.4902 | 1125880.3171 | 2627464.9676 | 1125880.328
46 | 2627574.6324 | 1125845.3665 | 2627574.1918 | 1125850.7227 | 2627572.5122 | 1125855.6619 | 2627568.1553 | 1125859.5552 | 2627564.0003 | 1125861.415
47 | 2627460.9434 | 1125940.1308 | 2627459.4542 | 1125942.2139 | 2627458.9371 | 1125944.2394
48 | 2627460.9434 | 1125940.1308 | 2627468.6935 | 1125940.8885 | 2627476.1775 | 1125940.1178
49 | 2627406.3602 | 1125885.7678 | 2627395.2485 | 1125898.913 | 2627388.2159 | 1125899.7038
50 | 2627581.9576 | 1126085.0079 | 2627573.0037 | 1126088.0353 | 2627559.8454 | 1126091.6342
51 | 2627546.4971 | 1126095.285 | 2627559.8454 | 1126091.6342
52 | 2627546.4971 | 1126095.285 | 2627541.4242 | 1126082.7224
53 | 2627546.4971 | 1126095.285 | 2627541.9211 | 1126097.0992
54 | 2627536.7876 | 1126071.2401 | 2627541.4242 | 1126082.7224
55 | 2627541.9211 | 1126097.0992 | 2627535.3249 | 1126099.7143 | 2627519.2041 | 1126107.4992
56 | 2627500.2273 | 1126116.6633 | 2627519.2041 | 1126107.4992
57 | 2627500.2273 | 1126116.6633 | 2627489.3619 | 1126121.7748
58 | 2627500.2273 | 1126116.6633 | 2627494.4451 | 1126102.3055
59 | 2627458.9371 | 1125944.2394 | 2627457.5632 | 1125949.6202 | 2627456.8566 | 1125952.4389
60 | 2627477.4751 | 1125939.9842 | 2627476.1775 | 1125940.1178
61 | 2627349.5246 | 1125999.705 | 2627335.2775 | 1126011.9889
62 | 2627349.5246 | 1125999.705 | 2627362.6316 | 1125988.4042
63 | 2627331.9188 | 1126014.8847 | 2627335.2775 | 1126011.9889
64 | 2627362.6316 | 1125988.4042 | 2627377.9315 | 1125975.2127
65 | 2627361.2837 | 1126001.0437 | 2627331.9188 | 1126014.8847
66 | 2627284.2142 | 1126017.749 | 2627291.2541 | 1126015.3128 | 2627298.4835 | 1126016.9906 | 2627311.4915 | 1126020.7622 | 2627316.6543 | 1126020.9856 | 2627322.8667 | 1126019.1571 | 2627331.9188 | 1126014.8847
67 | 2627378.2727 | 1125974.9185 | 2627377.9315 | 1125975.2127
68 | 2627361.2837 | 1126001.0437 | 2627340.0041 | 1126025.0151
69 | 2627361.2837 | 1126001.0437 | 2627376.6545 | 1125993.6205
70 | 2627284.2142 | 1126017.749 | 2627299.3669 | 1126005.6668
71 | 2627284.2142 | 1126017.749 | 2627279.4138 | 1126020.713
72 | 2627284.2142 | 1126017.749 | 2627279.6588 | 1126024.7097 | 2627278.8728 | 1126026.7552
73 | 2627376.6545 | 1125993.6205 | 2627404.909 | 1125979.9747 | 2627412.7667 | 1125972.3381
74 | 2627376.6545 | 1125993.6205 | 2627375.4154 | 1126011.9907 | 2627377.8626 | 1126019.6278 | 2627372.962 | 1126023.3335
75 | 2627248.3445 | 1126018.21 | 2627256.4824 | 1126024.95 | 2627266.6012 | 1126026.7964 | 2627277.5831 | 1126021.8434 | 2627279.4138 | 1126020.713
76 | 2627278.8728 | 1126026.7552 | 2627274.7379 | 1126037.5162 | 2627273.3819 | 1126039.1737
77 | 2627275.5634 | 1126052.7497 | 2627270.429 | 1126047.9464 | 2627269.9718 | 1126043.3421 | 2627273.3819 | 1126039.1737
78 | 2627275.5634 | 1126052.7497 | 2627275.5634 | 1126052.7497 | 2627283.5057 | 1126051.8405 | 2627299.3784 | 1126045.3349
79 | 2627302.4462 | 1126044.0775 | 2627299.3784 | 1126045.3349
80 | 2627443.4658 | 1125966.8427 | 2627432.9211 | 1125962.0036 | 2627422.9359 | 1125962.97 | 2627417.3646 | 1125967.8695 | 2627412.7667 | 1125972.3381
81 | 2627443.4658 | 1125966.8427 | 2627450.7247 | 1125959.9528
82 | 2627450.7247 | 1125959.9528 | 2627451.5276 | 1125959.1906
83 | 2627456.8566 | 1125952.4389 | 2627456.2995 | 1125954.6614 | 2627451.5276 | 1125959.1906
84 | 2627494.3388 | 1125934.4918 | 2627483.0664 | 1125939.4085 | 2627477.4751 | 1125939.9842
85 | 2627503.3297 | 1125930.5702 | 2627494.3388 | 1125934.4918
86 | 2627375.2309 | 1126173.2932 | 2627373.4421 | 1126182.6111 | 2627371.5366 | 1126191.5625 | 2627368.5257 | 1126194.4281
87 | 2627381.6277 | 1126158.5583 | 2627377.342 | 1126165.5202 | 2627375.5574 | 1126171.5929 | 2627375.2309 | 1126173.2932
88 | 2627366.059 | 1126191.1264 | 2627368.5257 | 1126194.4281
89 | 2627381.6277 | 1126158.5583 | 2627368.2728 | 1126168.5252 | 2627354.1453 | 1126163.5478 | 2627346.1048 | 1126160.5268
90 | 2627430.9765 | 1126159.9822 | 2627426.2634 | 1126150.6784 | 2627423.7939 | 1126147.9993 | 2627390.937 | 1126145.0603 | 2627387.965 | 1126147.8483 | 2627381.6277 | 1126158.5583
91 | 2627346.1048 | 1126160.5268 | 2627342.7353 | 1126159.2608 | 2627332.5294 | 1126152.6168
92 | 2627430.9765 | 1126159.9822 | 2627439.9233 | 1126156.7877 | 2627451.1111 | 1126148.2551
93 | 2627430.9765 | 1126159.9822 | 2627426.1409 | 1126165.0493
94 | 2627454.1378 | 1126145.9467 | 2627451.1111 | 1126148.2551
95 | 2627454.1378 | 1126145.9467 | 2627464.3259 | 1126140.946 | 2627467.2438 | 1126138.3436
96 | 2627454.1378 | 1126145.9467 | 2627452.398 | 1126139.6027
97 | 2627444.3155 | 1126101.3823 | 2627444.5055 | 1126102.5527
98 | 2627444.3155 | 1126101.3823 | 2627442.6635 | 1126091.2009 | 2627442.6635 | 1126091.2009
99 | 2627444.5055 | 1126102.5527 | 2627446.2983 | 1126113.6014
100 | 2627439.8013 | 1126086.0999 | 2627442.6635 | 1126091.2009
101 | 2627452.398 | 1126139.6027 | 2627447.7919 | 1126122.8065 | 2627446.2983 | 1126113.6014
102 | 2627429.4976 | 1126054.2562 | 2627432.2888 | 1126072.7114 | 2627439.8013 | 1126086.0999
103 | 2627429.4976 | 1126054.2562 | 2627442.8089 | 1126053.1479
104 | 2627442.8089 | 1126053.1479 | 2627444.1467 | 1126053.0365
105 | 2627467.2438 | 1126138.3436 | 2627476.4672 | 1126130.1178 | 2627487.1989 | 1126122.9306
106 | 2627472.4205 | 1126055.4623 | 2627454.5899 | 1126058.094 | 2627454.0616 | 1126052.2109 | 2627444.1467 | 1126053.0365
107 | 2627418.1728 | 1126215.0183 | 2627413.3998 | 1126222.3559 | 2627413.3322 | 1126222.5882
108 | 2627407.3546 | 1126257.1014 | 2627410.2684 | 1126233.1137 | 2627413.3322 | 1126222.5882
109 | 2627418.1728 | 1126215.0183 | 2627420.9155 | 1126222.9624
110 | 2627431.9901 | 1126241.4764 | 2627428.5423 | 1126236.3091 | 2627421.7785 | 1126225.462 | 2627420.9155 | 1126222.9624
111 | 2627437.5874 | 1126267.5433 | 2627437.5874 | 1126267.5433 | 2627434.3753 | 1126245.051 | 2627431.9901 | 1126241.4764
112 | 2627453.4177 | 1126315.0275 | 2627444.0555 | 1126284.0809 | 2627437.5874 | 1126267.5433
113 | 2627487.7363 | 1126085.6468 | 2627494.4451 | 1126102.3055
114 | 2627487.1989 | 1126122.9306 | 2627487.8929 | 1126122.4658 | 2627489.3619 | 1126121.7748
115 | 2627532.1565 | 1126162.2086 | 2627536.9555 | 1126170.292
116 | 2627518.6448 | 1126152.7649 | 2627523.0109 | 1126146.804 | 2627532.1565 | 1126162.2086
117 | 2627530.9209 | 1126232.716 | 2627538.6203 | 1126215.698 | 2627540.0095 | 1126210.1794 | 2627540.0932 | 1126209.0431
118 | 2627518.5254 | 1126258.7837 | 2627526.2878 | 1126246.5573 | 2627530.9209 | 1126232.716
119 | 2627530.9209 | 1126232.716 | 2627554.5131 | 1126220.506 | 2627557.8774 | 1126217.9317
120 | 2627518.5254 | 1126258.7837 | 2627516.9787 | 1126260.3207
121 | 2627518.5254 | 1126258.7837 | 2627494.3214 | 1126268.2897 | 2627484.5642 | 1126277.2836
122 | 2627516.9787 | 1126260.3207 | 2627502.6781 | 1126274.5307 | 2627494.0834 | 1126286.3541
123 | 2627469.9908 | 1126309.4791 | 2627481.6532 | 1126301.8712 | 2627492.0302 | 1126289.1786 | 2627494.0834 | 1126286.3541
124 | 2627453.4177 | 1126315.0275 | 2627467.2684 | 1126311.2551 | 2627469.9908 | 1126309.4791
125 | 2627453.4177 | 1126315.0275 | 2627446.3439 | 1126321.5172
126 | 2627474.6015 | 1126351.1637 | 2627470.2963 | 1126348.8319 | 2627457.294 | 1126330.375 | 2627453.4177 | 1126315.0275
127 | 2627474.6015 | 1126351.1637 | 2627475.5624 | 1126373.7904
128 | 2627474.6015 | 1126351.1637 | 2627488.8685 | 1126352.429 | 2627506.2198 | 1126349.951 | 2627518.7708 | 1126346.0516
129 | 2627546.83 | 1126317.9387 | 2627543.1683 | 1126323.9212
130 | 2627585.6622 | 1126280.1885 | 2627558.9045 | 1126300.4657 | 2627551.9734 | 1126307.8379 | 2627548.0834 | 1126315.8909 | 2627546.83 | 1126317.9387
131 | 2627539.6601 | 1126329.596 | 2627539.7444 | 1126329.5153 | 2627543.1683 | 1126323.9212
132 | 2627585.6622 | 1126280.1885 | 2627592.6166 | 1126274.5325
133 | 2627539.6601 | 1126329.596 | 2627527.9678 | 1126340.7852
134 | 2627592.6166 | 1126274.5325 | 2627605.5346 | 1126264.0265 | 2627611.1527 | 1126259.9953
135 | 2627592.6166 | 1126274.5325 | 2627627.29 | 1126305.0604
136 | 2627518.7708 | 1126346.0516 | 2627524.2404 | 1126344.3522 | 2627527.9678 | 1126340.7852
137 | 2627647.366 | 1126232.1902 | 2627634.0063 | 1126241.4561 | 2627619.3441 | 1126254.1178 | 2627611.1527 | 1126259.9953
138 | 2627647.366 | 1126232.1902 | 2627658.1134 | 1126256.6292
139 | 2627658.6633 | 1126227.3394 | 2627647.366 | 1126232.1902
140 | 2627475.5624 | 1126373.7904 | 2627481.2249 | 1126381.0086 | 2627489.7985 | 1126385.2607 | 2627501.8417 | 1126387.4498 | 2627510.3515 | 1126385.3874
141 | 2627658.6633 | 1126227.3394 | 2627650.2798 | 1126206.7242 | 2627650.4992 | 1126204.2573 | 2627650.8296 | 1126203.4116
142 | 2627651.5441 | 1126201.5829 | 2627650.8296 | 1126203.4116

## bus_geodata
| x | y | coords
0 | 2627637.3233 | 1125994.4039
1 | 2627626.8823 | 1125999.5917
2 | 2627615.6854 | 1126005.1551
3 | 2627614.0489 | 1125998.9556
4 | 2627613.0471 | 1126029.3773
5 | 2627585.4323 | 1125983.3434
6 | 2627557.8348 | 1125992.7027
7 | 2627592.5215 | 1125964.8911
8 | 2627632.0964 | 1125978.1397
9 | 2627610.1732 | 1126035.6907
10 | 2627583.9598 | 1125981.3331
11 | 2627555.1671 | 1125992.0175
12 | 2627578.7604 | 1125907.7004
13 | 2627640.0054 | 1125969.0175
14 | 2627591.626 | 1126063.0534
15 | 2627678.0749 | 1126056.3824
16 | 2627682.7693 | 1126054.2935
17 | 2627670.4726 | 1126059.7655
18 | 2627735.8338 | 1126121.0913
19 | 2627654.6038 | 1126034.8262
20 | 2627645.3771 | 1126070.1895
21 | 2627652.7835 | 1126031.3817
22 | 2627634.9647 | 1126084.1903
23 | 2627638.4002 | 1126072.5006
24 | 2627632.6434 | 1126087.3117
25 | 2627618.4455 | 1126082.5853
26 | 2627650.472 | 1125956.9453
27 | 2627629.8583 | 1125923.3584
28 | 2627529.2604 | 1126002.6596
29 | 2627539.9496 | 1125879.2145
30 | 2627599.3179 | 1126129.3566
31 | 2627582.2824 | 1126146.7762
32 | 2627556.3188 | 1126172.6766
33 | 2627544.9618 | 1126183.7776
34 | 2627506.7434 | 1126015.9767
35 | 2627500.6276 | 1126018.2829
36 | 2627488.7146 | 1125888.72
37 | 2627550.8367 | 1125869.0639
38 | 2627492.6631 | 1125866.0756
39 | 2627470.2427 | 1125920.8917
40 | 2627464.9676 | 1125880.328
41 | 2627564.0003 | 1125861.415
42 | 2627460.9434 | 1125940.1308
43 | 2627406.3602 | 1125885.7678
44 | 2627574.6324 | 1125845.3665
45 | 2627581.9576 | 1126085.0079
46 | 2627559.8454 | 1126091.6342
47 | 2627546.4971 | 1126095.285
48 | 2627541.4242 | 1126082.7224
49 | 2627541.9211 | 1126097.0992
50 | 2627536.7876 | 1126071.2401
51 | 2627519.2041 | 1126107.4992
52 | 2627500.2273 | 1126116.6633
53 | 2627388.2159 | 1125899.7038
54 | 2627458.9371 | 1125944.2394
55 | 2627476.1775 | 1125940.1178
56 | 2627349.5246 | 1125999.705
57 | 2627335.2775 | 1126011.9889
58 | 2627362.6316 | 1125988.4042
59 | 2627331.9188 | 1126014.8847
60 | 2627377.9315 | 1125975.2127
61 | 2627361.2837 | 1126001.0437
62 | 2627284.2142 | 1126017.749
63 | 2627378.2727 | 1125974.9185
64 | 2627340.0041 | 1126025.0151
65 | 2627376.6545 | 1125993.6205
66 | 2627299.3669 | 1126005.6668
67 | 2627279.4138 | 1126020.713
68 | 2627278.8728 | 1126026.7552
69 | 2627273.3819 | 1126039.1737
70 | 2627275.5634 | 1126052.7497
71 | 2627299.3784 | 1126045.3349
72 | 2627248.3445 | 1126018.21
73 | 2627302.4462 | 1126044.0775
74 | 2627412.7667 | 1125972.3381
75 | 2627372.962 | 1126023.3335
76 | 2627443.4658 | 1125966.8427
77 | 2627450.7247 | 1125959.9528
78 | 2627451.5276 | 1125959.1906
79 | 2627456.8566 | 1125952.4389
80 | 2627477.4751 | 1125939.9842
81 | 2627494.3388 | 1125934.4918
82 | 2627503.3297 | 1125930.5702
83 | 2627375.2309 | 1126173.2932
84 | 2627368.5257 | 1126194.4281
85 | 2627381.6277 | 1126158.5583
86 | 2627366.059 | 1126191.1264
87 | 2627346.1048 | 1126160.5268
88 | 2627430.9765 | 1126159.9822
89 | 2627332.5294 | 1126152.6168
90 | 2627451.1111 | 1126148.2551
91 | 2627426.1409 | 1126165.0493
92 | 2627454.1378 | 1126145.9467
93 | 2627444.3155 | 1126101.3823
94 | 2627444.5055 | 1126102.5527
95 | 2627442.6635 | 1126091.2009
96 | 2627446.2983 | 1126113.6014
97 | 2627439.8013 | 1126086.0999
98 | 2627452.398 | 1126139.6027
99 | 2627429.4976 | 1126054.2562
100 | 2627442.8089 | 1126053.1478
101 | 2627467.2438 | 1126138.3436
102 | 2627444.1467 | 1126053.0365
103 | 2627472.4205 | 1126055.4623
104 | 2627413.3322 | 1126222.5882
105 | 2627418.1728 | 1126215.0183
106 | 2627407.3546 | 1126257.1014
107 | 2627420.9155 | 1126222.9624
108 | 2627431.9901 | 1126241.4764
109 | 2627437.5874 | 1126267.5433
110 | 2627494.4451 | 1126102.3055
111 | 2627487.7363 | 1126085.6468
112 | 2627489.3619 | 1126121.7748
113 | 2627487.1989 | 1126122.9306
114 | 2627532.1565 | 1126162.2086
115 | 2627536.9555 | 1126170.292
116 | 2627518.6448 | 1126152.7649
117 | 2627540.0932 | 1126209.0431
118 | 2627530.9209 | 1126232.716
119 | 2627557.8774 | 1126217.9317
120 | 2627518.5254 | 1126258.7837
121 | 2627516.9787 | 1126260.3207
122 | 2627484.5642 | 1126277.2836
123 | 2627494.0834 | 1126286.3541
124 | 2627453.4177 | 1126315.0275
125 | 2627469.9908 | 1126309.4791
126 | 2627446.3439 | 1126321.5172
127 | 2627474.6015 | 1126351.1637
128 | 2627546.83 | 1126317.9387
129 | 2627543.1683 | 1126323.9212
130 | 2627585.6622 | 1126280.1885
131 | 2627539.6601 | 1126329.596
132 | 2627592.6166 | 1126274.5325
133 | 2627527.9678 | 1126340.7852
134 | 2627611.1527 | 1126259.9953
135 | 2627627.29 | 1126305.0604
136 | 2627518.7708 | 1126346.0516
137 | 2627647.366 | 1126232.1902
138 | 2627475.5624 | 1126373.7904
139 | 2627510.3515 | 1126385.3874
140 | 2627650.8296 | 1126203.4116
141 | 2627658.6633 | 1126227.3394
142 | 2627651.5441 | 1126201.5829
143 | 2627658.1134 | 1126256.6292
144 | 2627487.7363 | 1126085.6468

## line_std_types
| c_nf_per_km | r_ohm_per_km | x_ohm_per_km | max_i_ka | type | q_mm2 | alpha | voltage_rating
NAYY 4x50 SE | 210 | 0.642 | 0.083 | 0.142 | cs | 50 | 0.00403 | LV
NAYY 4x120 SE | 264 | 0.225 | 0.08 | 0.242 | cs | 120 | 0.00403 | LV
NAYY 4x150 SE | 261 | 0.208 | 0.08 | 0.27 | cs | 150 | 0.00403 | LV
NA2XS2Y 1x95 RM/25 12/20 kV | 216 | 0.313 | 0.132 | 0.252 | cs | 95 | 0.00403 | MV
NA2XS2Y 1x185 RM/25 12/20 kV | 273 | 0.161 | 0.117 | 0.362 | cs | 185 | 0.00403 | MV
NA2XS2Y 1x240 RM/25 12/20 kV | 304 | 0.122 | 0.112 | 0.421 | cs | 240 | 0.00403 | MV
NA2XS2Y 1x95 RM/25 6/10 kV | 315 | 0.313 | 0.123 | 0.249 | cs | 95 | 0.00403 | MV
NA2XS2Y 1x185 RM/25 6/10 kV | 406 | 0.161 | 0.11 | 0.358 | cs | 185 | 0.00403 | MV
NA2XS2Y 1x240 RM/25 6/10 kV | 456 | 0.122 | 0.105 | 0.416 | cs | 240 | 0.00403 | MV
NA2XS2Y 1x150 RM/25 12/20 kV | 250 | 0.206 | 0.116 | 0.319 | cs | 150 | 0.00403 | MV
NA2XS2Y 1x120 RM/25 12/20 kV | 230 | 0.253 | 0.119 | 0.283 | cs | 120 | 0.00403 | MV
NA2XS2Y 1x70 RM/25 12/20 kV | 190 | 0.443 | 0.132 | 0.22 | cs | 70 | 0.00403 | MV
NA2XS2Y 1x150 RM/25 6/10 kV | 360 | 0.206 | 0.11 | 0.315 | cs | 150 | 0.00403 | MV
NA2XS2Y 1x120 RM/25 6/10 kV | 340 | 0.253 | 0.113 | 0.28 | cs | 120 | 0.00403 | MV
NA2XS2Y 1x70 RM/25 6/10 kV | 280 | 0.443 | 0.123 | 0.217 | cs | 70 | 0.00403 | MV
N2XS(FL)2Y 1x120 RM/35 64/110 kV | 112 | 0.153 | 0.166 | 0.366 | cs | 120 | 0.00393 | HV
N2XS(FL)2Y 1x185 RM/35 64/110 kV | 125 | 0.099 | 0.156 | 0.457 | cs | 185 | 0.00393 | HV
N2XS(FL)2Y 1x240 RM/35 64/110 kV | 135 | 0.075 | 0.149 | 0.526 | cs | 240 | 0.00393 | HV
N2XS(FL)2Y 1x300 RM/35 64/110 kV | 144 | 0.06 | 0.144 | 0.588 | cs | 300 | 0.00393 | HV
15-AL1/3-ST1A 0.4 | 11 | 1.8769 | 0.35 | 0.105 | ol | 16 | 0.00403 | LV
24-AL1/4-ST1A 0.4 | 11.25 | 1.2012 | 0.335 | 0.14 | ol | 24 | 0.00403 | LV
48-AL1/8-ST1A 0.4 | 12.2 | 0.5939 | 0.3 | 0.21 | ol | 48 | 0.00403 | LV
94-AL1/15-ST1A 0.4 | 13.2 | 0.306 | 0.29 | 0.35 | ol | 94 | 0.00403 | LV
34-AL1/6-ST1A 10.0 | 9.7 | 0.8342 | 0.36 | 0.17 | ol | 34 | 0.00403 | MV
48-AL1/8-ST1A 10.0 | 10.1 | 0.5939 | 0.35 | 0.21 | ol | 48 | 0.00403 | MV
70-AL1/11-ST1A 10.0 | 10.4 | 0.4132 | 0.339 | 0.29 | ol | 70 | 0.00403 | MV
94-AL1/15-ST1A 10.0 | 10.75 | 0.306 | 0.33 | 0.35 | ol | 94 | 0.00403 | MV
122-AL1/20-ST1A 10.0 | 11.1 | 0.2376 | 0.323 | 0.41 | ol | 122 | 0.00403 | MV
149-AL1/24-ST1A 10.0 | 11.25 | 0.194 | 0.315 | 0.47 | ol | 149 | 0.00403 | MV
34-AL1/6-ST1A 20.0 | 9.15 | 0.8342 | 0.382 | 0.17 | ol | 34 | 0.00403 | MV
48-AL1/8-ST1A 20.0 | 9.5 | 0.5939 | 0.372 | 0.21 | ol | 48 | 0.00403 | MV
70-AL1/11-ST1A 20.0 | 9.7 | 0.4132 | 0.36 | 0.29 | ol | 70 | 0.00403 | MV
94-AL1/15-ST1A 20.0 | 10 | 0.306 | 0.35 | 0.35 | ol | 94 | 0.00403 | MV
122-AL1/20-ST1A 20.0 | 10.3 | 0.2376 | 0.344 | 0.41 | ol | 122 | 0.00403 | MV
149-AL1/24-ST1A 20.0 | 10.5 | 0.194 | 0.337 | 0.47 | ol | 149 | 0.00403 | MV
184-AL1/30-ST1A 20.0 | 10.75 | 0.1571 | 0.33 | 0.535 | ol | 184 | 0.00403 | MV
243-AL1/39-ST1A 20.0 | 11 | 0.1188 | 0.32 | 0.645 | ol | 243 | 0.00403 | MV
48-AL1/8-ST1A 110.0 | 8 | 0.5939 | 0.46 | 0.21 | ol | 48 | 0.00403 | HV
70-AL1/11-ST1A 110.0 | 8.4 | 0.4132 | 0.45 | 0.29 | ol | 70 | 0.00403 | HV
94-AL1/15-ST1A 110.0 | 8.65 | 0.306 | 0.44 | 0.35 | ol | 94 | 0.00403 | HV
122-AL1/20-ST1A 110.0 | 8.5 | 0.2376 | 0.43 | 0.41 | ol | 122 | 0.00403 | HV
149-AL1/24-ST1A 110.0 | 8.75 | 0.194 | 0.41 | 0.47 | ol | 149 | 0.00403 | HV
184-AL1/30-ST1A 110.0 | 8.8 | 0.1571 | 0.4 | 0.535 | ol | 184 | 0.00403 | HV
243-AL1/39-ST1A 110.0 | 9 | 0.1188 | 0.39 | 0.645 | ol | 243 | 0.00403 | HV
305-AL1/39-ST1A 110.0 | 9.2 | 0.0949 | 0.38 | 0.74 | ol | 305 | 0.00403 | HV
490-AL1/64-ST1A 110.0 | 9.75 | 0.059 | 0.37 | 0.96 | ol | 490 | 0.00403 | HV
679-AL1/86-ST1A 110.0 | 9.95 | 0.042 | 0.36 | 1.15 | ol | 679 | 0.00403 | HV
490-AL1/64-ST1A 220.0 | 10 | 0.059 | 0.285 | 0.96 | ol | 490 | 0.00403 | HV
679-AL1/86-ST1A 220.0 | 11.7 | 0.042 | 0.275 | 1.15 | ol | 679 | 0.00403 | HV
490-AL1/64-ST1A 380.0 | 11 | 0.059 | 0.253 | 0.96 | ol | 490 | 0.00403 | HV
679-AL1/86-ST1A 380.0 | 14.6 | 0.042 | 0.25 | 1.15 | ol | 679 | 0.00403 | HV

## trafo_std_types
| i0_percent | pfe_kw | vkr_percent | sn_mva | vn_lv_kv | vn_hv_kv | vk_percent | shift_degree | vector_group | tap_side | tap_neutral | tap_min | tap_max | tap_step_degree | tap_step_percent | tap_phase_shifter
160 MVA 380/110 kV | 0.06 | 60 | 0.25 | 160 | 110 | 380 | 12.2 | 0 | Yy0 | hv | 0 | -9 | 9 | 0 | 1.5 | FALSE
100 MVA 220/110 kV | 0.06 | 55 | 0.26 | 100 | 110 | 220 | 12 | 0 | Yy0 | hv | 0 | -9 | 9 | 0 | 1.5 | FALSE
63 MVA 110/20 kV | 0.04 | 22 | 0.32 | 63 | 20 | 110 | 18 | 150 | YNd5 | hv | 0 | -9 | 9 | 0 | 1.5 | FALSE
40 MVA 110/20 kV | 0.05 | 18 | 0.34 | 40 | 20 | 110 | 16.2 | 150 | YNd5 | hv | 0 | -9 | 9 | 0 | 1.5 | FALSE
25 MVA 110/20 kV | 0.07 | 14 | 0.41 | 25 | 20 | 110 | 12 | 150 | YNd5 | hv | 0 | -9 | 9 | 0 | 1.5 | FALSE
63 MVA 110/10 kV | 0.04 | 22 | 0.32 | 63 | 10 | 110 | 18 | 150 | YNd5 | hv | 0 | -9 | 9 | 0 | 1.5 | FALSE
40 MVA 110/10 kV | 0.05 | 18 | 0.34 | 40 | 10 | 110 | 16.2 | 150 | YNd5 | hv | 0 | -9 | 9 | 0 | 1.5 | FALSE
25 MVA 110/10 kV | 0.07 | 14 | 0.41 | 25 | 10 | 110 | 12 | 150 | YNd5 | hv | 0 | -9 | 9 | 0 | 1.5 | FALSE
0.25 MVA 20/0.4 kV | 0.32 | 0.8 | 1.44 | 0.25 | 0.4 | 20 | 6 | 150 | Yzn5 | hv | 0 | -2 | 2 | 0 | 2.5 | FALSE
0.4 MVA 20/0.4 kV | 0.3375 | 1.35 | 1.425 | 0.4 | 0.4 | 20 | 6 | 150 | Dyn5 | hv | 0 | -2 | 2 | 0 | 2.5 | FALSE
0.63 MVA 20/0.4 kV | 0.2619 | 1.65 | 1.206 | 0.63 | 0.4 | 20 | 6 | 150 | Dyn5 | hv | 0 | -2 | 2 | 0 | 2.5 | FALSE
0.25 MVA 10/0.4 kV | 0.24 | 0.6 | 1.2 | 0.25 | 0.4 | 10 | 4 | 150 | Dyn5 | hv | 0 | -2 | 2 | 0 | 2.5 | FALSE
0.4 MVA 10/0.4 kV | 0.2375 | 0.95 | 1.325 | 0.4 | 0.4 | 10 | 4 | 150 | Dyn5 | hv | 0 | -2 | 2 | 0 | 2.5 | FALSE
0.63 MVA 10/0.4 kV | 0.1873 | 1.18 | 1.0794 | 0.63 | 0.4 | 10 | 4 | 150 | Dyn5 | hv | 0 | -2 | 2 | 0 | 2.5 | FALSE

## trafo3w_std_types
| sn_hv_mva | sn_mv_mva | sn_lv_mva | vn_hv_kv | vn_mv_kv | vn_lv_kv | vk_hv_percent | vk_mv_percent | vk_lv_percent | vkr_hv_percent | vkr_mv_percent | vkr_lv_percent | pfe_kw | i0_percent | shift_mv_degree | shift_lv_degree | vector_group | tap_side | tap_neutral | tap_min | tap_max | tap_step_percent
63/25/38 MVA 110/20/10 kV | 63 | 25 | 38 | 110 | 20 | 10 | 10.4 | 10.4 | 10.4 | 0.28 | 0.32 | 0.35 | 35 | 0.89 | 0 | 0 | YN0yn0yn0 | hv | 0 | -10 | 10 | 1.2
63/25/38 MVA 110/10/10 kV | 63 | 25 | 38 | 110 | 10 | 10 | 10.4 | 10.4 | 10.4 | 0.28 | 0.32 | 0.35 | 35 | 0.89 | 0 | 0 | YN0yn0yn0 | hv | 0 | -10 | 10 | 1.2

## fuse_std_types
| fuse_type | i_rated_a | t_avg | t_min | t_total | x_avg | x_min | x_total
HV 100A | HV 100A | 100 | 0 | [10.0, 3.64, 0.854, 0.281, 0.1, 0.0531, 0.022, 0.01] | [10.0, 4.267, 1.21, 0.403, 0.1, 0.058, 0.022, 0.01] | 0 | [300.0, 350.0, 450.0, 550.0, 700.0, 850.0, 1200.0, 1752.0] | [600.0, 700.0, 900.0, 1150.0, 1665.0, 2000.0, 3000.0, 4313.0]
HV 10A | HV 10A | 10 | 0 | [10.0, 1675.0, 0.344, 0.156, 0.1, 0.0417, 0.0171, 0.01] | [10.0, 1.3, 0.3, 0.155, 0.1, 0.0555, 0.023, 0.01] | 0 | [30.0, 32.0, 35.0, 37.0, 39.0, 50.0, 70.0, 88.0] | [60.0, 70.0, 80.0, 87.0, 94.0, 110.0, 150.0, 216.0]
HV 125A | HV 125A | 125 | 0 | [10.0, 1.82, 0.344, 0.1, 0.0467, 0.0269, 0.01] | [10.0, 2.478, 0.426, 0.1, 0.0427, 0.0211, 0.01] | 0 | [375.0, 500.0, 700.0, 925.0, 1200.0, 1500.0, 2341.0] | [750.0, 1000.0, 1500.0, 2200.0, 3000.0, 4000.0, 5765.0]
HV 160A | HV 160A | 160 | 0 | [10.0, 4.15, 1.03, 0.198, 0.1, 0.051, 0.0172, 0.01] | [10.0, 2.3, 0.734, 0.274, 0.1, 0.046, 0.0177, 0.01] | 0 | [480.0, 550.0, 700.0, 1000.0, 1260.0, 1600.0, 2500.0, 3227.0] | [960.0, 1300.0, 1700.0, 2200.0, 2996.0, 4000.0, 6000.0, 7946.0]
HV 16A | HV 16A | 16 | 0 | [10.0, 0.352, 0.164, 0.1, 0.0649, 0.0342, 0.01] | [10.0, 2.34, 0.722, 0.181, 0.1, 0.055, 0.0296, 0.01] | 0 | [48.0, 60.0, 65.0, 71.0, 80.0, 100.0, 162.0] | [96.0, 110.0, 125.0, 150.0, 168.0, 200.0, 250.0, 398.0]
HV 200A | HV 200A | 200 | 0 | [10.0, 4.267, 1.21, 0.403, 0.1, 0.058, 0.022, 0.01] | [10.0, 3.73, 1.654, 0.328, 0.1, 0.0531, 0.019, 0.01] | 0 | [600.0, 700.0, 900.0, 1150.0, 1665.0, 2000.0, 3000.0, 4313.0] | [1200.0, 1500.0, 1800.0, 2700.0, 3960.0, 5000.0, 7500.0, 10620.0]
HV 20A | HV 20A | 20 | 0 | [10.0, 1.3, 0.3, 0.155, 0.1, 0.0555, 0.023, 0.01] | [10.0, 1.3, 0.161, 0.1, 0.0611, 0.0399, 0.0141, 0.01] | 0 | [60.0, 70.0, 80.0, 87.0, 94.0, 110.0, 150.0, 216.0] | [120.0, 150.0, 200.0, 223.0, 260.0, 300.0, 450.0, 532.0]
HV 25A | HV 25A | 25 | 0 | [10.0, 2.512, 0.833, 0.299, 0.1, 0.0372, 0.0223, 0.01] | [10.0, 3.125, 0.597, 0.198, 0.1, 0.0378, 0.022, 0.01] | 0 | [75.0, 82.0, 90.0, 100.0, 124.0, 170.0, 200.0, 289.0] | [150.0, 170.0, 210.0, 250.0, 294.0, 400.0, 500.0, 711.0]
HV 31.5A | HV 31.5A | 31.5 | 0 | [10.0, 2.34, 0.722, 0.181, 0.1, 0.055, 0.0296, 0.01] | [10.0, 2.84, 0.368, 0.164, 0.1, 0.0621, 0.0378, 0.0195, 0.01] | 0 | [95.0, 110.0, 125.0, 150.0, 165.0, 200.0, 250.0, 390.0] | [189.0, 220.0, 300.0, 350.0, 393.0, 450.0, 530.0, 700.0, 960.0]
HV 40A | HV 40A | 40 | 0 | [10.0, 1.3, 0.161, 0.1, 0.0611, 0.0399, 0.0141, 0.01] | [10.0, 2.05, 0.369, 0.198, 0.1, 0.051, 0.0298, 0.01] | 0 | [120.0, 150.0, 200.0, 223.0, 260.0, 300.0, 450.0, 532.0] | [240.0, 300.0, 400.0, 450.0, 530.0, 650.0, 800.0, 1311.0]
HV 50A | HV 50A | 50 | 0 | [10.0, 3.215, 0.597, 0.198, 0.1, 0.0378, 0.022, 0.01] | [10.0, 3.64, 0.854, 0.281, 0.1, 0.0531, 0.022, 0.01] | 0 | [150.0, 170.0, 210.0, 250.0, 294.0, 400.0, 500.0, 711.0] | [300.0, 350.0, 450.0, 550.0, 700.0, 850.0, 1200.0, 1752.0]
HV 6.3A | HV 6.3A | 6.3 | 0 | [10.0, 1.39, 0.344, 0.168, 0.1, 0.056, 0.0263, 0.01] | [10.0, 1.711, 0.516, 0.198, 0.1, 0.0634, 0.0303, 0.01] | 0 | [19.0, 19.5, 20.4, 20.8, 22.0, 25.0, 32.0, 48.0] | [38.0, 40.0, 43.0, 48.0, 53.0, 60.0, 75.0, 118.0]
HV 63A | HV 63A | 63 | 0 | [10.0, 2.84, 0.368, 0.164, 0.1, 0.0621, 0.0378, 0.0195, 0.01] | [10.0, 1.82, 0.344, 0.1, 0.0467, 0.0269, 0.01] | 0 | [189.0, 220.0, 300.0, 350.0, 393.0, 450.0, 530.0, 700.0, 961.0] | [378.0, 500.0, 700.0, 934.0, 1200.0, 1500.0, 2366.0]
HV 80A | HV 80A | 80 | 0 | [10.0, 2.05, 0.369, 0.198, 0.1, 0.051, 0.0298, 0.01] | [10.0, 4.15, 1.03, 0.198, 0.1, 0.051, 0.0172, 0.01] | 0 | [240.0, 300.0, 400.0, 450.0, 530.0, 650.0, 800.0, 1311.0] | [480.0, 550.0, 700.0, 1000.0, 1260.0, 1600.0, 2500.0, 3227.0]
Siemens NH-1-100 | Siemens NH-1-100 | 100 | [5400.0, 2000.0, 400.0, 20.0, 1.0, 0.2, 0.012, 0.004] | 0 | 0 | [150.0, 190.0, 250.0, 430.0, 900.0, 1250.0, 2700.0, 3600.0] | 0 | 0
Siemens NH-1-125 | Siemens NH-1-125 | 125 | [4800.0, 120.0, 7.0, 0.1, 0.004] | 0 | 0 | [180.0, 400.0, 740.0, 2000.0, 4250.0] | 0 | 0
Siemens NH-1-16 | Siemens NH-1-16 | 16 | [4000.0, 400.0, 2.0, 0.1, 0.04, 0.01] | 0 | 0 | [26.0, 35.0, 75.0, 150.0, 200.0, 300.0] | 0 | 0
Siemens NH-1-160 | Siemens NH-1-160 | 160 | [4800.0, 120.0, 7.0, 0.1, 0.004] | 0 | 0 | [210.0, 500.0, 900.0, 2300.0, 5000.0] | 0 | 0
Siemens NH-1-25 | Siemens NH-1-25 | 25 | [4000.0, 1000.0, 10.0, 0.2, 0.02, 0.01] | 0 | 0 | [40.0, 50.0, 100.0, 210.0, 400.0, 500.0] | 0 | 0
Siemens NH-1-50 | Siemens NH-1-50 | 50 | [4000.0, 40.0, 4.0, 1.0, 0.02, 0.01] | 0 | 0 | [86.0, 200.0, 300.0, 400.0, 1000.0, 1280.0] | 0 | 0
Siemens NH-1-63 | Siemens NH-1-63 | 63 | [4000.0, 100.0, 10.0, 2.0, 0.04, 0.01] | 0 | 0 | [100.0, 200.0, 300.0, 400.0, 1000.0, 1500.0] | 0 | 0
Siemens NH-1-80 | Siemens NH-1-80 | 80 | [4800.0, 120.0, 7.0, 0.1, 0.01] | 0 | 0 | [150.58, 250.0, 450.0, 1150.0, 2470.0] | 0 | 0
Siemens NH-2-1000 | Siemens NH-2-1000 | 1000 | [4800.0, 120.0, 7.0, 0.1, 0.004] | 0 | 0 | [1900.0, 3500.0, 8400.0, 24000.0, 52000.0] | 0 | 0
Siemens NH-2-200 | Siemens NH-2-200 | 200 | [4800.0, 120.0, 7.0, 0.1, 0.004] | 0 | 0 | [280.0, 650.0, 1200.0, 3000.0, 7000.0] | 0 | 0
Siemens NH-2-224 | Siemens NH-2-224 | 224 | [4800.0, 120.0, 7.0, 0.2, 0.04, 0.004] | 0 | 0 | [400.0, 750.0, 1453.0, 3025.0, 4315.0, 7600.0] | 0 | 0
Siemens NH-2-250 | Siemens NH-2-250 | 250 | [4800.0, 120.0, 7.0, 0.1, 0.004] | 0 | 0 | [450.0, 800.0, 1650.0, 4000.0, 8500.0] | 0 | 0
Siemens NH-2-315 | Siemens NH-2-315 | 315 | [4800.0, 120.0, 7.0, 0.1, 0.004] | 0 | 0 | [550.0, 920.0, 1900.0, 5000.0, 11000.0] | 0 | 0
Siemens NH-2-355 | Siemens NH-2-355 | 355 | [4800.0, 120.0, 6.0, 0.1, 0.004] | 0 | 0 | [650.0, 1116.27, 2350.0, 5840.0, 12790.0] | 0 | 0
Siemens NH-2-400 | Siemens NH-2-400 | 400 | [4800.0, 120.0, 7.0, 0.1, 0.004] | 0 | 0 | [720.0, 1350.0, 2800.0, 6500.0, 15000.0] | 0 | 0
Siemens NH-2-425 | Siemens NH-2-425 | 425 | [4800.0, 120.0, 7.0, 0.1, 0.004] | 0 | 0 | [850.0, 1500.0, 3050.0, 7500.0, 16500.0] | 0 | 0
Siemens NH-2-630 | Siemens NH-2-630 | 630 | [4800.0, 120.0, 7.0, 0.1, 0.004] | 0 | 0 | [1200.0, 2000.0, 4800.0, 12000.0, 26000.0] | 0 | 0

## dtypes
| element | column | dtype
0 | bus | name | object
1 | bus | vn_kv | float64
2 | bus | type | object
3 | bus | zone | object
4 | bus | in_service | bool
5 | load | name | object
6 | load | bus | uint32
7 | load | p_mw | float64
8 | load | q_mvar | float64
9 | load | const_z_percent | float64
10 | load | const_i_percent | float64
11 | load | sn_mva | float64
12 | load | scaling | float64
13 | load | in_service | bool
14 | load | type | object
15 | ext_grid | name | object
16 | ext_grid | bus | uint32
17 | ext_grid | vm_pu | float64
18 | ext_grid | va_degree | float64
19 | ext_grid | slack_weight | float64
20 | ext_grid | in_service | bool
21 | line | name | object
22 | line | std_type | object
23 | line | from_bus | uint32
24 | line | to_bus | uint32
25 | line | length_km | float64
26 | line | r_ohm_per_km | float64
27 | line | x_ohm_per_km | float64
28 | line | c_nf_per_km | float64
29 | line | g_us_per_km | float64
30 | line | max_i_ka | float64
31 | line | df | float64
32 | line | parallel | uint32
33 | line | type | object
34 | line | in_service | bool
35 | trafo | name | object
36 | trafo | std_type | object
37 | trafo | hv_bus | uint32
38 | trafo | lv_bus | uint32
39 | trafo | sn_mva | float64
40 | trafo | vn_hv_kv | float64
41 | trafo | vn_lv_kv | float64
42 | trafo | vk_percent | float64
43 | trafo | vkr_percent | float64
44 | trafo | pfe_kw | float64
45 | trafo | i0_percent | float64
46 | trafo | shift_degree | float64
47 | trafo | tap_side | object
48 | trafo | tap_neutral | int32
49 | trafo | tap_min | int32
50 | trafo | tap_max | int32
51 | trafo | tap_step_percent | float64
52 | trafo | tap_step_degree | float64
53 | trafo | tap_pos | int32
54 | trafo | tap_phase_shifter | bool
55 | trafo | parallel | uint32
56 | trafo | df | float64
57 | trafo | in_service | bool
58 | line_geodata | coords | object
59 | bus_geodata | x | float64
60 | bus_geodata | y | float64
61 | bus_geodata | coords | object

## parameters
| version | format_version | converged | OPF_converged | name | f_hz | sn_mva
0 | 2.14.6 | 2.14.0 | FALSE | FALSE |  | 50 | 1